## 工程量清单全子目上限价
工程量清单全子目上限价
工程名称：广西壮族自治区临桂公路养护中心G322临桂高岭头至周村K1671+000～K1674+000段路面修复养护工程 |  |  |  |  | 标表2
合同段：№1
清单 第200章 路 基
子目号 | 子目名称 | 单位 | 数量 | 单价 | 合价
202 | 场地清理
202-2 | 挖除旧路面
-b | 挖除5cm沥青混凝土面层+1cm封层+20cm级配碎石层 | m3 | 492.78 | 29.24
-c | 铣刨3.25cm沥青混凝土面层 | m2 | 52.5 | 3.78
-d | 铣刨4cm沥青混凝土面层 | m2 | 287 | 4.43
-e | 铣刨5cm沥青混凝土面层 | m2 | 4443.83 | 5.4
-f | 铣刨6.5cm厚沥青混凝土路面 | m2 | 75 | 7.02
-g | 铣刨6cm厚沥青混凝土路面 | m2 | 645 | 6.26
202-3 | 拆除结构物
-c | 拆除浆砌片石旧挡墙 | m3 | 53.5 | 38.45
-e | 拆除百米桩 | 块 | 27 | 5.72
-f | 拆除里程碑 | 块 | 4 | 42.23
-g | 拆除波形护栏(波板利用） | m | 52 | 29.48
-h | 拆除标志牌(利用） | 套 | 12 | 252.5
207 | 坡面排水
207-1 | 边沟
-c | C25混凝土边沟 | m3 | 117.1 | 713.23
-d | C30钢筋混凝土盖板 | m3 | 5.3 | 1667.2
-g | 利用混凝土盖板（拆除与安装） | m3 | 21.9 | 159.3
209 | 挡土墙
209-5 | 混凝土挡土墙
-a | 挡土墙（C15片石砼） | m3 | 176.1 | 658.27
-c | C20混凝土路肩墙加高 | m3 | 512 | 557.39
清单 第200章 合计 人民币 0 元
清单 第 1 页 |  |  |  |  | 共 3 页
工程量清单全子目上限价
工程名称：广西壮族自治区临桂公路养护中心G322临桂高岭头至周村K1671+000～K1674+000段路面修复养护工程 |  |  |  |  | 标表2
合同段：№1
清单 第300章 路 面
子目号 | 子目名称 | 单位 | 数量 | 单价 | 合价
30
306 | 级配碎（砾）石底基层、基层
306-3 | 级配碎石基层
-a | 回填大粒径级配碎石层 | m3 | 492.78 | 180.69
-b | 20cm厚大粒径级配碎石基层 | m2 | 17284.88 | 37.04
-c | 15cm厚大粒径级配碎石基层 | m2 | 645 | 28.73
-d | 44cm厚大粒径级配碎石基层 | m2 | 70.5 | 79.6
-e | 平均10cm厚大粒径级配碎石基层 | m2 | 127.5 | 20.41
-f | 平均10cm厚级配碎石基层 | m2 | 2488 | 16.31
-g | 平均11cm厚大粒径级配碎石基层 | m2 | 270 | 22.03
309 | 热拌沥青混合料面层
309-2 | 中粒式沥青混凝土
-a | 厚4cmAC-16中粒式沥青混凝土面层 | m2 | 2602.5 | 42.34
-b | 厚5cmARAC-16橡胶沥青混凝土面层 | m2 | 22628.71 | 61.56
-c | 厚6.5cmARAC-16橡胶沥青混凝土面层 | m3 | 67.5 | 79.7
-d | 厚7.55cmARAC-16橡胶沥青混凝土面层 | m2 | 105 | 93.1
310 | 沥青表面处置与封层
310-2 | 封层
-a | 1.5cm同步碎石封层（两油两料骨料加热除尘） | m2 | 22801.21 | 19.01
-b | 1.0cm厚石油沥青封层 | m2 | 2488 | 8.75
清单 第300章 合计 人民币 0 元
清单 第 2 页 |  |  |  |  | 共3页
工程量清单全子目上限价
工程名称：广西壮族自治区临桂公路养护中心G322临桂高岭头至周村K1671+000～K1674+000段路面修复养护工程 |  |  |  |  | 标表2
合同段：№1
清单 第600章 安全设施及预埋管线
子目号 | 子目名称 | 单位 | 数量 | 单价 | 合价
602 | 护栏
602-3 | 波形护栏（升级）
-a | Gr-A-4C波形护栏 | m | 252 | 303.8
-c | AT1-1端头 | 个 | 6 | 6744.58
-d | AT2端头 | 个 | 6 | 5509.3
602-6 | 波形护栏（既有A级护栏抬高）
-a | Gr-A-4C波形护栏（利用波板） | m | 28 | 101.2
-c | AT1-1端头（利用波板） | 个 | 1 | 5407.13
-d | AT2端头（利用波板） | 个 | 1 | 2726.79
604 | 道路交通标志
604-1 | 单柱式交通标志
-a | 新建△90cm单柱式标志牌 | 个 | 1 | 1454.12
-b | 重做基础及立柱 | 个 | 1 | 947.81
-c | 更换版面（£190×100cm） | 套 | 1 | 839.7
-d | 更换版面（△90+△90cm） | 套 | 2 | 371.41
-e | 更换版面（△90cm） | 套 | 2 | 248.18
-f | 更换反光膜（△90cm） | 套 | 3 | 146.23
-g | 更换反光膜（△90+△90cm） | 套 | 1 | 292.68
-h | 版面矫正（£190×100cm+△90cm） | 套 | 1 | 313.96
604-5 | 单悬臂式交通标志
-a | 既有单悬臂标志牌抬高处理（△90cm） | 套 | 6 | 2023.88
-b | 既有单悬臂标志牌抬高处理（△90+△90cm） | 套 | 2 | 2229.44
-c | 既有单悬臂标志牌抬高处理（△90+△90cm） | 套 | 2 | 2476.33
604-8 | 里程碑
-a | C20混凝土里程碑 | 个 | 4 | 135.22
604-10 | 百米桩
-a | C20混凝土百米桩 | 个 | 27 | 15.77
605 | 道路交通标线
605-1 | 热熔型涂料路面标线
-a | 热熔标线 | m2 | 1355.3 | 50.33
-b | 振动标线 | m2 | 48.6 | 125.39
605-5 | 轮廓标
-a | 柱式轮廓标（VG-De-E） | 个 | 262 | 62.86
-b | 附着式（VG-De(Rbw)-At1） | 个 | 18 | 10.37
605-10 | 道口警示设施
-a | 道口标柱 | 根 | 44 | 230.9
清单 第600章 合计 人民币 0 元
清单 第 3页 |  |  |  |  | 共 3 页