## 资料
项目名称 | 阳朔县乌龙至富马K9+550-K9+650段水毁修复工程 | [6 empty] | 图表号： | SⅢ—2—31—1
起讫桩号 |  | 平均填高 | 旧路面宽 |  | 平曲线 | 级配砂砾 | 级配砂砾 | 级配碎石 | 级配碎石
|  |  |  | 路面宽度 | 加宽面积 | 调平层厚度 | 调平层 | 调平层厚度 | 调平层
[5 empty] | (m2) | (cm) | (m3) | (cm) | (m3)
14100 | 14165 |  |  | 4.5

## 路面数量表
水泥混凝土路面工程数量表
SH-07
| 阳朔县葡萄至白沙古板K14+100-K14+165段道路提升工程（水毁工程） | [13 empty] | 第 1 页 共 1 页
序号 | 起讫桩号 |  | 长度 | 平曲线 | 结构 | 填隙砾石底基层 |  |  | 级配碎石基层 |  |  | 水泥混凝土面层(4.0Mpa) |  |  | 培路肩 | 备注
|  |  |  | （会车道） |  | 宽度 | 厚度 | 数量 | 宽度 | 厚度 | 数量 | 宽度 | 厚度 | 数量
加宽面积
|  |  | (m) | (m2) | 类型 | (m) | (cm) | (1000m2) | (m) | (cm) | (1000m2) | (m) | (cm) | (1000m2) | (1000m3)
1 | 14100 | 14165 | 65 |  | 砼路面 | 5.5 | 15 | 0.3575 | 7.7 | 15 | 0.5005 | 7.5 | 20 | 0.4875 | 0.011375
合 计 |  |  | 65 | 0 |  |  |  | 0.3575 |  |  | 0.5005 |  |  | 0.4875 | 0.011375
|  | 编制： | [11 empty] | 复核：

## 会车道
错（会）车道一览表
SⅢ-2-31-2
| 阳朔县葡萄至白沙古板K14+100-K14+165段道路提升工程（水毁工程） | [6 empty] | 第 1 页 共 1 页
序 | 起 讫 桩 号 |  |  | 位置 | 长度 | 级配碎石基层厚15cm | 水泥混凝土路面厚20cm | 备 注
号 |  |  |  |  | （m） | （m2） | （m2）
1 | 310 | ～ | 330 | 右侧 | 20 | 30 | 30
2 | 610 | ～ | 630 | 右侧 | 20 | 30 | 30
3 | 900 | ～ | 920 | 右侧 | 20 | 30 | 30
4 | 900 | ～ | 920 | 右侧 | 20 | 30 | 30
5 | 1200 | ～ | 1220 | 左侧 | 20 | 30 | 30
6 | 1590 | ～ | 1610 | 右侧 | 20 | 30 | 30
| 小 计 |  |  |  | 120 | 180 | 180
|  | 合 计 |  |  | 120 | 180 | 180
| 编制: | [6 empty] | 复核：