## 打印
主 要 技 术 经 济 指 标 表
SⅠ-03 第 1 页 共 1 页
序 号 | 指 标 名 称 | 单 位 | 数量 | 备 注 | 序 号 | 指 标 名 称 | 单 位 | 数量 | 备 注
1 | 2 | 3 | 4 | 5 | 1 | 2 | 3 | 4 | 5
| 一、基本指标 |  |  |  |  | 土石方数量
1 | 公路等级 | 级 | 四级公路（II类） |  | 21 | （1）土方(计价方) | m3 | 1243
2 | 计算行车速度 | km/h | 15 |  | 22 | （2）石方(计价方) | m3
3 | 占用土地 | 亩 |  |  | 23 | 平均每公里土石方数量 | m3 | 6215
4 | 拆迁建筑物 | 座
四、桥梁、涵洞
| 二、路线 |  |  |  | 24 | 设计车辆荷载 | 荷载等级 | 公路-Ⅱ级
5 | 路线总长 | km | 0.2 |  | 25 | 圆管涵 | 道 | -
6 | 路线增长系数 |  | 1.056 |  | 26 | 盖板涵 | 道 | 1
7 | 平均每公里交点个数 | 个 | 20 |  | 27 | 平均每公里涵洞个数 | 道 | 5
8 | 平曲线最小半径 | m/个 | 20/1
9 | 平曲线长占路线总长 | % | 70.087 |  |  | 五、隧道
10 | 直线最大长度 | m | 90.362
11 | 最大纵坡 | % | 1.504 |  |  | 六、路线交叉
12 | 最短坡长 | m | 45 |  | 28 | 平面交叉 | 处
13 | 竖曲线占路线总长 | % | 33.043
14 | 平均每公里纵坡变坡次数 | 次 | 15 |  |  | 七、环境保护
15 | 凸型竖曲线最小半径 | m/个 | 1200/1 |  | 29 | 环境保护 | km | -
16 | 凹型竖曲线最小半径 | m/个 | 1200/1
八、安全设施
| 三、路基、路面 |  |  |  | 30 | 安全设施 | km | 0.2
17 | 路基宽度 | m | 5.5
18 | 路面宽度 | m | 4.5 |  |  | 九、其他工程
| 路面结构类型及数量 |  |  |  | 31 | 改路 | km | -
19 | （1）水泥混凝土面层 | m2 | 684.82 |  | 32 | 改沟 | km | -
20 | （2）级配碎石基层 | m2 | 684.82
|  | 编制： |  |  |  |  | 复核：