## 封面
恭城瑶族自治县殡葬服务中心环形路建设项目
工程
工程量清单
招 标 人： |  | 造价咨询人：
| （单位盖章） |  | （单位资质专用章）
法定代表人 |  | 法定代表人
或其授权人： |  | 或其授权人：
| （签字或盖章） |  | （签字或盖章）
编 制 人： |  | 复 核 人：
| （造价人员签字） |  | （造价工程师签字盖专用章）
编 制 时 间： |  | 复 核 时 间：

## 【】5.1 工程量清单表
5.1 工程量清单表
工程量清单表
清单 第100章 总 则
子目号 | 子目名称 | 单位 | 数量 | 单价 | 合价
102 | 工程管理
102-3 | 安全生产费 | 总额 | 1
清单 第100章 合计 人民币 元
5.1 工程量清单表
工程量清单表
清单 第200章 路 基
子目号 | 子目名称 | 单位 | 数量 | 单价 | 合价
202 | 场地清理
202-1 | 清理与掘除
-a-1 | 清除表土（运距1.5km） | m3 | 3480
-a-2 | 清除表土（不装车） | m3 | 1366
-b | 砍伐树木（砍灌木林，树直径10厘米以下） | m2 | 3000
203 | 挖方路基
203-1 | 路基挖方
-a-1 | 挖土方（装车，运距1km） | m3 | 7611.45
-a-2 | 挖土方（不装车） | m3 | 1037.13
-b-1 | 挖石方-不利用 | m3 | 909.62
-b-2 | 挖石方-利用 | m3 | 64.22
204 | 填方路基
204-1 | 路基填筑（包括填前压实）
-a | 利用土方 | m3 | 7946.86
-b | 利用石方 | m3 | 64.22
207 | 坡面排水
207-2 | 排水沟
-a | 浆砌片石（7.5片石，2cm厚M10水泥砂浆抹面） | m3 | 316.8
-b | 机械开挖截水沟土方 | m3 | 706.4
207-3 | 截水沟
-a | 机械开挖截水沟土方 | m3 | 147
209 | 挡土墙
209-3 | 砌体挡土墙
-a | 浆砌片石挡土墙（含交叉部分） | m3 | 2438.39
清单 第200章 合计 人民币 元
5.1 工程量清单表
工程量清单表
清单 第300章 路 面
子目号 | 子目名称 | 单位 | 数量 | 单价 | 合价
306 | 级配碎（砾）石底基层、基层
306-3 | 级配碎石调平层
-a | 厚100mm | m2 | 13754
312 | 水泥混凝土面板
312-1 | 水泥混凝土面板
-a | 厚180mm（混凝土C30） | m2 | 10762
313 | 路肩培土、中央分隔带回填土、土路肩加固及路缘石
313-1 | 路肩培土 | m3 | 542.6
清单 第300章 合计 人民币 元
5.1 工程量清单表
工程量清单表
清单 第600章 安全设施及预埋管线
子目号 | 子目名称 | 单位 | 数量 | 单价 | 合价
602 | 护栏
602-3 | 波形梁钢护栏
-a-1 | 路侧波形梁钢护栏（标准段Gr-B-2E） | m | 664
-a-2 | 路侧波形梁钢护栏（标准段Gr-B-2C) | m | 2236
-c-1 | 波形梁钢护栏端头（上游端头BT1-1) | m | 36
-c-2 | 波形梁钢护栏端头（下游端头BT2-1) | m | 36
604 | 道路交通标志
604-1-a | 单柱式交通标志（单柱式铝合金标志牌○800） | 个 | 4
604-1-b | 单柱式交通标志（单柱式铝合金标志牌△900） | 个 | 4
605 | 道路交通标线
605-1 | 热熔型涂料路面标线 | m2 | 599.45
清单 第600章 合计 人民币 元

## 【】5.4 投标报价汇总表
5.4 投标报价汇总表
恭城瑶族自治县殡葬服务中心环形路建设项目 |  |  | （项目名称） | 恭城瑶族自治县殡葬服务中心环形路建设项目 |  | 标段
序号 | 章次 | 科目名称 |  |  | 金额（元）
1 | 100 | 总 则
2 | 200 | 路 基
3 | 300 | 路 面
4 | 600 | 安全设施及预埋管线
5 | 第100章至第700章合计
6 | 已包含在清单合计中的材料、工程设备、专业工程暂估价合计
7 | 清单合计减去材料、工程设备、专业工程暂估价合计
8 | 计日工合计
9 | 暂列金额（不含计日工总额）
10 | 投标报价