## 数量表 (2)
工 程 数 量 表
文市镇2024年文市村庙边至茶子山水果种植基地产业道路硬化项目 | [21 empty] | 第 1 页 共 1 页 |  | DL-2
序号 | 起讫桩号 | 长度 | 行车道 | [9 empty] | 钢筋砼预制圆管涵 | [11 empty] | 备注
|  |  | 错车道加宽 | 平面交叉口 | 行车道面积 | C25混凝土 | 碎石垫层 | 土路肩 | 路基平整 | 桩号K0+000～K0+460 |  |  | 孔数及孔径 | 涵长 | 洞口形式 |  | 预制管节 | 片石基础 | 沥青麻絮(洞身沉降缝) | 沥青麻絮(洞身接头填充) | 油毛毡(洞身接头表层) | 防腐沥青(洞身防腐层) | 挖土 | 回填土
[10 empty] | 土方开挖 | 路基回填土 | 路基机械夯实（夯实度≥95%） | [6 empty] | 沥青麻絮(洞身沉降缝) | 沥青麻絮(洞身接头填充) | 油毛毡(洞身接头表层) | 防腐沥青(洞身防腐层) | 挖土(无水) | 台背回填
[6 empty] | 厚18cm | 厚5cm | 两边培土 | [6 empty] | 左洞口 | 右洞口 |  |  | 沥青麻絮(洞身沉降缝) | 沥青麻絮(洞身接头填充) | 油毛毡(洞身接头表层) | 防腐沥青(洞身防腐层) | 挖土(无水) | 台背回填
|  | （m） | m² | m² | m² | m² | m² | m² | m² | m³ | m³ | m² | (孔-m) | m |  |  | m | m³ | m² | m² | m² | m² | m³ | m³
1 | 2 | 3 | 4 | 5 | 6 | 7 | 8 | 9 | 10 | 11 | 12 | 13 | 14 | 15 | 16 | 17 | 18 | 19 | 20 | 21 | 22 | 23 | 24 | 25 | 本工程数量表已包含桩号K0+000～K0+460新开路段相关工程量
2 | 道路 K0+000～K1+380 | 1380 | 150 | 50 | 5030 | 5030 | 5030 | 1380 | 5030 | 2530 | 1265 | 2070 | 1-φ0.5 | 40 | 一字墙 | 一字墙 | 40 | 29.4 | 30.4 | 8.08 | 4 | 40.08 | 30.4 | 16.32
3
4
5
6
7
8
9
10
11
12
13
14
15
16
17
18
19
20
21
22
23
24
25
26
27
28
29
30
31
32
33
34
35
36
37 | 合计： | 1380 | 150 | 50 | 5030 | 5030 | 5030 | 1380 | 5030 | 2530 | 1265 | 2070 |  | 40 |  |  | 40 | 29.4 | 30.4 | 8.08 | 4 | 40.08 | 30.4 | 16.32
|  |  | 编制： | 唐作勇 | [17 empty] | 复核： | 徐荣华