## 【01表】表A.0.2-5 总预算表
表A.0.2-5 总预算表
建设项目名称：马山县古寨瑶族乡民兴村内角至琴仁道路硬化工程
编制范围：马山县古寨瑶族乡民兴村内角至琴仁道路硬化工程 | [6 empty] | 第 1 页 | 共 2 页 | 01表
| 分项编号 | 工程或费用名称 | 单位 | 数量 | 金额（元） | 技术经济指标 | 各项费用比例(%) | 备注
| 1 | 第100章至第700章合计 |  |  | 1796752.16 |  | 100.00
| 100 | 清单 第100章 总 则 |  |  | 43823.22 |  | 2.44
| 102 | 工程管理 |  |  | 26293.93 |  | 1.46
| 102-3 | 安全生产费 | 总额 | 1 | 26293.93 | 26293.93 | 1.46
| 104 | 承包人驻地建设 |  |  | 17529.29 |  | 0.98
| 104-1 | 承包人驻地建设 | 总额 | 1 | 17529.29 | 17529.29 | 0.98
| 200 | 清单 第200章 路 基 |  |  | 34663.87 |  | 1.93
| 216 | 整修路基 |  |  | 34663.87 |  | 1.93
| 216-1 | 机械整修路拱 | m2 | 9396 | 1785.24 | 0.19 | 0.10
| 216-2 | 机械整修边坡 | km | 2.088 | 32878.63 | 15746.47 | 1.83
| 300 | 清单 第300章 路 面 |  |  | 1267886.78 |  | 70.57
| 302 | 垫层 |  |  | 84670.1 |  | 4.71
| 302-1 | 碎石垫层 |  |  | 84670.1 |  | 4.71
| -a | 厚50mm | m2 | 10786 | 84670.1 | 7.85 | 4.71
| 306 | 级配碎（砾）石底基层、基层
| 312 | 水泥混凝土面板 |  |  | 1143523.8 |  | 63.64
| 312-1 | 水泥混凝土面板 |  |  | 1141882.4 |  | 63.55
| -a | 厚200mm | m2 | 10160 | 1141882.4 | 112.39 | 63.55
| 312-2 | 钢筋 |  |  | 1641.4 |  | 0.09
| -a | 光圆钢筋（HPB235、HPB300） | kg | 290 | 1641.4 | 5.66 | 0.09
| 313 | 路肩培土、中央分隔带回填土、土路肩加固及路缘石 |  |  | 39692.88 |  | 2.21
| 313-1 | 路肩培土 | m3 | 1044 | 39692.88 | 38.02 | 2.21
| 600 | 清单 第600章 安全设施及预埋管线 |  |  | 450378.29 |  | 25.07
| 602 | 护栏 |  |  | 411308.42 |  | 22.89
编制： |  |  |  |  | 复核：
表A.0.2-5 总预算表
建设项目名称：马山县古寨瑶族乡民兴村内角至琴仁道路硬化工程
编制范围：马山县古寨瑶族乡民兴村内角至琴仁道路硬化工程 | [6 empty] | 第 2 页 | 共 2 页 | 01表
| 分项编号 | 工程或费用名称 | 单位 | 数量 | 金额（元） | 技术经济指标 | 各项费用比例(%) | 备注
| 602-1 | 混凝土护栏（护墙、立柱） |  |  | 76149.86 |  | 4.24
| -a | 现浇混凝土护栏 | m3 | 72.66 | 76149.86 | 1048.03 | 4.24
| 602-3 | 波形梁钢护栏 |  |  | 335158.56 |  | 18.65
| -a | Gr-B-2C | m | 1512 | 303216.48 | 200.54 | 16.88
| -b | AT1-2（埋入式） | m | 60 | 16338.6 | 272.31 | 0.91
| -c | AT2（埋入式） | m | 36 | 9417.96 | 261.61 | 0.52
| -d | BT-2A | m | 24 | 6185.52 | 257.73 | 0.34
| 604 | 道路交通标志 |  |  | 18836.34 |  | 1.05
| 604-1 | 单柱式交通标志 | 处 | 23 | 17395.82 | 756.34 | 0.97
| 604-8 | 里程碑 | 块 | 2 | 238.34 | 119.17 | 0.01
| 604-10 | 百米桩 | 块 | 18 | 227.7 | 12.65 | 0.01
| 604-14 | 道口标注 | 根 | 8 | 974.48 | 121.81 | 0.05
| 605 | 道路交通标线 |  |  | 20233.53 |  | 1.13
| 605-1 | 热熔型涂料路面标线 |  |  | 20233.53 |  | 1.13
| -a | 减速标 线 | m2 | 164.1 | 20233.53 | 123.3 | 1.13
| 9 | 已包含在清单合计中的材料、工程设备、专业工程暂估价合计
| 10 | 清单合计减去材料、工程设备、专业工程暂估价合计 |  |  | 1796752.16 |  | 100.00
| 11 | 计日工合计
| 11.1 | 劳务
| 11.2 | 材料
| 11.3 | 施工机械
| 12 | 暂列金额（不含计日工总额）
| 13 | 投标报价 |  |  | 1796752.16 |  | 100.00
编制： |  |  |  |  | 复核：

## 【02表】表A.0.2-6 人工、主要材料、施工机械台班数量汇
表A.0.2-6 人工、主要材料、施工机械台班数量汇总表
建设项目名称：马山县古寨瑶族乡民兴村内角至琴仁道路硬化工程
编制范围：马山县古寨瑶族乡民兴村内角至琴仁道路硬化工程 | [8 empty] | 第 1 页 | 共 3 页 |  | 02表
代号 | 规格名称 | 单位 | 单价(元) | 总数量 | 分项统计 | [5 empty] | 场外运输损耗
[5 empty] | 清单 第200章 路 基 | 清单 第300章 路 面 | 清单 第600章 安全设施及预埋管线 |  |  | 辅助生产 | ％ | 数量
1001001 | 人工 | 工日 | 101.25 | 1274.949 | 147.622 | 627.96 | 499.367
1051001 | 机械工 | 工日 | 101.25 | 208.219 | 19.429 | 162.929 | 25.862
1511039 | 普C40-42.5-4(商)（普C40-42.5-4(商) | m3 | 412.62 | 2072.64 |  | 2072.64
2001001 | HPB300钢筋 | t | 3634 | 5.218 |  | 0.33 | 4.888
2001019 | 钢丝绳（股丝6-7×19，绳径7.1～9mm；股丝6×37，绳径14.1～15.5mm） | t | 6500 | 0.169 |  |  | 0.169
2001022 | 20～22号铁丝（镀锌铁丝） | kg | 4.42 | 24.422 |  | 0.203 | 24.219
2003004 | 型钢（工字钢,角钢） | t | 4080 | 0.014 |  | 0.01 | 0.004
2003005 | 钢板（Q235，δ＝5～40mm） | t | 3814 | 0.39 |  |  | 0.39
2003015 | 钢管立柱 | t | 5343 | 13.082 |  |  | 13.082
2003017 | 波形钢板（镀锌(包括端头板、撑架) | t | 5758 | 21.282 |  |  | 21.282
2003025 | 钢模板（各类定型大块钢模板） | t | 5420 | 0.734 |  |  | 0.734
2003026 | 组合钢模板 | t | 5420 | 0.008 |  |  | 0.008
2009011 | 电焊条（结422(502、506、507)3.2/4.0/5.0） | kg | 6.5 | 73.477 |  | 0.174 | 73.303
2009013 | 螺栓（混合规格） | kg | 5.49 | 1127.315 |  |  | 1127.315
2009028 | 铁件（铁件） | kg | 5.7 | 100.578 |  |  | 100.578
2009029 | 镀锌铁件 | kg | 7.22 | 386.975 |  |  | 386.975
2009030 | 铁钉（混合规格） | kg | 5.58 | 1.28 |  |  | 1.28
3001001 | 石油沥青 | t | 3850 | 1.404 |  | 1.404
3003002 | 汽油（92号） | kg | 8.8 | 366.828 |  |  | 366.828
3003003 | 柴油（0号,－10号,－20号） | kg | 7.4 | 2238.853 | 402.856 | 1803.826 | 32.172
3005001 | 煤 | t | 561.95 | 0.284 |  | 0.284
编制： | [7 empty] | 复核：
表A.0.2-6 人工、主要材料、施工机械台班数量汇总表
建设项目名称：马山县古寨瑶族乡民兴村内角至琴仁道路硬化工程
编制范围：马山县古寨瑶族乡民兴村内角至琴仁道路硬化工程 | [8 empty] | 第 2 页 | 共 3 页 |  | 02表
代号 | 规格名称 | 单位 | 单价(元) | 总数量 | 分项统计 | [5 empty] | 场外运输损耗
[5 empty] | 清单 第200章 路 基 | 清单 第300章 路 面 | 清单 第600章 安全设施及预埋管线 |  |  | 辅助生产 | ％ | 数量
3005002 | 电 | kW·h | 0.59 | 4162.47 |  | 3325.951 | 836.519
3005004 | 水 | m3 | 3.5 | 568.308 |  | 314.96 | 253.348
4003001 | 原木（混合规格） | m3 | 787.61 | 0.314 |  |  | 0.314
4003002 | 锯材（中板δ＝19～35mm,中方混合规格） | m3 | 929.2 | 0.487 |  |  | 0.487
5009002 | 油漆 | kg | 15.38 | 3.77 |  |  | 3.77
5009007 | 底油 | kg | 11.37 | 37.743 |  |  | 37.743
5503005 | 中（粗）砂（混凝土、砂浆用堆方） | m3 | 125 | 103.015 |  |  | 103.015
5505012 | 碎石（2cm）（最大粒径2cm堆方） | m3 | 90 | 0.614 |  |  | 0.614
5505013 | 碎石（4cm）（最大粒径4cm堆方） | m3 | 90 | 178.565 |  |  | 178.565
5505015 | 碎石（8cm）（最大粒径8cm堆方） | m3 | 90 | 1.04 |  |  | 1.04
5505016 | 碎石（未筛分碎石统料堆方） | m3 | 90 | 671.536 |  | 671.536
5509002 | 42.5级水泥 | t | 368.68 | 71.035 |  |  | 71.035
6007001 | 钢板标志（包括板面、垫板及其他金属附件） | t | 6666.67 | 0.078 |  |  | 0.078
6007003 | 反光玻璃珠（JT/T280--1995 1、2号(A类) | kg | 4.5 | 43.487 |  |  | 43.487
6007004 | 反光膜 | m2 | 170.94 | 7.09 |  |  | 7.09
6007010 | 震动标线涂料 | kg | 8.12 | 1288.021 |  |  | 1288.021
7801001 | 其他材料费 | 元 | 1 | 3632.79 |  | 3003.553 | 629.237
8001025 | 斗容量0.6m3履带式单斗挖掘机（WY60液压） | 台班 | 820.89 | 8.352 | 8.352
8001058 | 功率120kW以内平地机（F155） | 台班 | 1176.48 | 3.664 | 0.752 | 2.912
8001079 | 机械自身质量8～10t光轮压路机（2Y-8/10） | 台班 | 390.53 | 1.221 | 1.221
编制： | [7 empty] | 复核：
表A.0.2-6 人工、主要材料、施工机械台班数量汇总表
建设项目名称：马山县古寨瑶族乡民兴村内角至琴仁道路硬化工程
编制范围：马山县古寨瑶族乡民兴村内角至琴仁道路硬化工程 | [8 empty] | 第 3 页 | 共 3 页 |  | 02表
代号 | 规格名称 | 单位 | 单价(元) | 总数量 | 分项统计 | [5 empty] | 场外运输损耗
[5 empty] | 清单 第200章 路 基 | 清单 第300章 路 面 | 清单 第600章 安全设施及预埋管线 |  |  | 辅助生产 | ％ | 数量
8001081 | 机械自身质量12～15t光轮压路机（3Y-12/15） | 台班 | 580.46 | 2.481 |  | 2.481
8001083 | 机械自身质量18～21t光轮压路机（3Y-18/21） | 台班 | 745.53 | 4.746 |  | 4.746
8001085 | 机械自身质量0.6t手扶式振动碾（YZS06B） | 台班 | 159.45 | 21.924 |  | 21.924
8003075 | 凸起振动标线机 | 台班 | 606.15 | 2.199 |  |  | 2.199
8003076 | 摊铺宽度3.0～9.0m滑模式水泥混凝土摊铺机（SF30） | 台班 | 2614.14 | 3.353 |  | 3.353
8003083 | 混凝土电动刻纹机（RQF180） | 台班 | 249.92 | 73.355 |  | 73.355
8003085 | 电动混凝土切缝机(含锯片摊销费用)（SLF） | 台班 | 200.32 | 28.722 |  | 28.722
8005002 | 出料容量250L以内强制式混凝土搅拌机（JD250） | 台班 | 158.74 | 2.112 |  |  | 2.112
8007001 | 装载质量2t以内载货汽车 | 台班 | 347.52 | 4.515 |  |  | 4.515
8007002 | 装载质量3t以内载货汽车 | 台班 | 409.05 | 0.096 |  |  | 0.096
8007003 | 装载质量4t以内载货汽车（CA10B） | 台班 | 482.83 | 5.494 |  |  | 5.494
8007005 | 装载质量6t以内载货汽车（CA141K,CA1091K） | 台班 | 486.2 | 0.353 |  |  | 0.353
8007043 | 容量10000L以内洒水汽车（YGJ5170GSSJN） | 台班 | 1098.49 | 15.792 |  | 15.792
8007046 | 装载质量1.0t以内机动翻斗车（F10A） | 台班 | 207.4 | 2.034 |  |  | 2.034
8009025 | 提升质量5t以内汽车式起重机（QY5） | 台班 | 640.92 | 0.312 |  |  | 0.312
8015028 | 容量32kV·A以内交流电弧焊机（BX1-330） | 台班 | 156.94 | 8.459 |  | 0.026 | 8.433
8099001 | 小型机具使用费 | 元 | 1 | 598.685 |  | 3.19 | 595.495
编制： | [7 empty] | 复核：

## 【03表】表A.0.2-7 建筑安装工程费计算表
表A.0.2-7 建筑安装工程费计算表
建设项目名称：马山县古寨瑶族乡民兴村内角至琴仁道路硬化工程
编制范围：马山县古寨瑶族乡民兴村内角至琴仁道路硬化工程 | [15 empty] | 第 1 页 |  | 共 2 页 |  | 03表
序号 | 分项编号 | 工程名称 | 单位 | 工程量 | 定额直接费(元） | 定额设备购置费（元） | 直接费（元） |  |  |  |  | 设备购置费 | 措施费 | 企业管理费 | 规费 | 利润 (元) | 税金 (元) |  | 金额合计（元）
[7 empty] | 人工费 | 材料费 | 施工机械使用费 | 合计 | [5 empty] | 费率（%） 7.42% | 税率（%） 9.0% |  | 合计 | 单价
1 | 2 | 3 | 4 | 5 | 6 | 7 | 8 | 9 | 10 | 11 |  | 12 | 13 | 14 | 15 | 16 | 17 |  | 18 | 19
1 | 100 | 清单 第100章 总 则 | [16 empty] | 43823.22
2 | 102 | 工程管理 | [16 empty] | 26293.93
3 | 102～3 | 安全生产费 | 总额 | 1 | [14 empty] | 26293.93 | 26293.93
4 | 104 | 承包人驻地建设 | [16 empty] | 17529.29
5 | 104～1 | 承包人驻地建设 | 总额 | 1 | [14 empty] | 17529.29 | 17529.29
6 | 200 | 清单 第200章 路 基 |  |  | 24019.7 |  | 14946.69 |  | 8217.43 | 23164.12 |  |  | 404.49 | 689.13 | 5666.14 | 1863.41 | 2860.86 |  | 34663.87
7 | 216 | 整修路基 |  |  | 24019.7 |  | 14946.69 |  | 8217.43 | 23164.12 |  |  | 404.49 | 689.13 | 5666.14 | 1863.41 | 2860.86 |  | 34663.87
8 | 216～1 | 机械整修路拱 | m2 | 9396 | 1377.86 |  |  |  | 1361.36 | 1361.36 |  |  | 23.2 | 39.53 | 92.42 | 106.89 | 146.11 |  | 1785.24 | 0.19
9 | 216～2 | 机械整修边坡 | km | 2.088 | 22641.85 |  | 14946.69 |  | 6856.07 | 21802.76 |  |  | 381.29 | 649.6 | 5573.72 | 1756.52 | 2714.75 |  | 32878.63 | 15746.47
10 | 300 | 清单 第300章 路 面 |  |  | 920705.75 |  | 63580.95 | 926565.36 | 62105.83 | 1052252.14 |  |  | 6028.11 | 8687.51 | 26825.96 | 69408.27 | 104688.18 |  | 1267886.78
11 | 302 | 垫层 |  |  | 60754.41 |  | 546.04 | 60438.27 | 9233.71 | 70218.02 |  |  | 621.8 | 1514.61 | 651.21 | 4666.5 | 6990.49 |  | 84670.1
12 | 302～1 | 碎石垫层 |  |  | 60754.41 |  | 546.04 | 60438.27 | 9233.71 | 70218.02 |  |  | 621.8 | 1514.61 | 651.21 | 4666.5 | 6990.49 |  | 84670.1
13 | ～a | 厚50mm | m2 | 10786 | 60754.41 |  | 546.04 | 60438.27 | 9233.71 | 70218.02 |  |  | 621.8 | 1514.61 | 651.21 | 4666.5 | 6990.49 |  | 84670.1 | 7.85
14 | 312 | 水泥混凝土面板 |  |  | 833596.38 |  | 41365.38 | 866127.09 | 49376.34 | 956868.81 |  |  | 4858.39 | 6515.88 | 18171.83 | 62696.82 | 94420.06 |  | 1143523.8
15 | 312～1 | 水泥混凝土面板 |  |  | 832352.63 |  | 41250.87 | 864913.63 | 49369.05 | 955533.55 |  |  | 4850.93 | 6486.7 | 18132.58 | 62601.82 | 94284.5 |  | 1141882.4
16 | ～a | 厚200mm | m2 | 10160 | 832352.63 |  | 41250.87 | 864913.63 | 49369.05 | 955533.55 |  |  | 4850.93 | 6486.7 | 18132.58 | 62601.82 | 94284.5 |  | 1141882.4 | 112.39
17 | 312～2 | 钢筋 |  |  | 1243.75 |  | 114.51 | 1213.46 | 7.29 | 1335.26 |  |  | 7.47 | 29.18 | 39.25 | 95.01 | 135.55 |  | 1641.4
18 | ～a | 光圆钢筋（HPB235、HPB300） | kg | 290 | 1243.75 |  | 114.51 | 1213.46 | 7.29 | 1335.26 |  |  | 7.47 | 29.18 | 39.25 | 95.01 | 135.55 |  | 1641.4 | 5.66
19 | 313 | 路肩培土、中央分隔带回填土、土路肩加固及路缘石 |  |  | 26354.96 |  | 21669.53 |  | 3495.78 | 25165.31 |  |  | 547.92 | 657.03 | 8002.93 | 2044.95 | 3277.63 |  | 39692.88
20 | 313～1 | 路肩培土 | m3 | 1044 | 26354.96 |  | 21669.53 |  | 3495.78 | 25165.31 |  |  | 547.92 | 657.03 | 8002.93 | 2044.95 | 3277.63 |  | 39692.88 | 38.02
编制： | [10 empty] | 复核：
表A.0.2-7 建筑安装工程费计算表
建设项目名称：马山县古寨瑶族乡民兴村内角至琴仁道路硬化工程
编制范围：马山县古寨瑶族乡民兴村内角至琴仁道路硬化工程 | [15 empty] | 第 2 页 |  | 共 2 页 |  | 03表
序号 | 分项编号 | 工程名称 | 单位 | 工程量 | 定额直接费(元） | 定额设备购置费（元） | 直接费（元） |  |  |  |  | 设备购置费 | 措施费 | 企业管理费 | 规费 | 利润 (元) | 税金 (元) |  | 金额合计（元）
[7 empty] | 人工费 | 材料费 | 施工机械使用费 | 合计 | [5 empty] | 费率（%） 7.42% | 税率（%） 9.0% |  | 合计 | 单价
1 | 2 | 3 | 4 | 5 | 6 | 7 | 8 | 9 | 10 | 11 |  | 12 | 13 | 14 | 15 | 16 | 17 |  | 18 | 19
21 | 600 | 清单 第600章 安全设施及预埋管线 |  |  | 341874.99 |  | 50560.95 | 297340.42 | 8642.02 | 356543.39 |  |  | 3045.03 | 9486.54 | 17815.11 | 26296.97 | 37186.84 |  | 450378.29
22 | 602 | 护栏 |  |  | 311995.34 |  | 47486.33 | 273298.66 | 4848.57 | 325633.55 |  |  | 2689.42 | 8509.68 | 16530.01 | 23981.03 | 33960.93 |  | 411308.42
23 | 602～1 | 混凝土护栏（护墙、立柱） |  |  | 55746.56 |  | 15728.74 | 41088.79 | 838.85 | 57656.38 |  |  | 676.8 | 1799.13 | 5409.61 | 4320.11 | 6287.58 |  | 76149.86
24 | ～a | 现浇混凝土护栏 | m3 | 72.66 | 55746.56 |  | 15728.74 | 41088.79 | 838.85 | 57656.38 |  |  | 676.8 | 1799.13 | 5409.61 | 4320.11 | 6287.58 |  | 76149.86 | 1048.03
25 | 602～3 | 波形梁钢护栏 |  |  | 256248.79 |  | 31757.58 | 232209.86 | 4009.72 | 267977.17 |  |  | 2012.62 | 6710.56 | 11120.4 | 19660.92 | 27673.35 |  | 335158.56
26 | ～a | Gr-B-2C | m | 1512 | 231950.57 |  | 28289.48 | 210682.69 | 3629.61 | 242601.79 |  |  | 1810.06 | 6058.15 | 9912.55 | 17794.55 | 25035.94 |  | 303216.48 | 200.54
27 | ～b | AT1-2（埋入式） | m | 60 | 12377.82 |  | 1937.07 | 10795.23 | 186.47 | 12918.76 |  |  | 108.13 | 339.32 | 671.56 | 951.64 | 1349.05 |  | 16338.6 | 272.31
28 | ～c | AT2（埋入式） | m | 36 | 7177.77 |  | 1004.94 | 6359.47 | 124.24 | 7488.65 |  |  | 58.37 | 190.41 | 351.84 | 551.05 | 777.63 |  | 9417.96 | 261.61
29 | ～d | BT-2A | m | 24 | 4742.63 |  | 526.1 | 4372.48 | 69.4 | 4967.98 |  |  | 36.06 | 122.68 | 184.46 | 363.68 | 510.74 |  | 6185.52 | 257.73
30 | 604 | 道路交通标志 |  |  | 14045.32 |  | 1928.18 | 12639.53 | 432.21 | 14999.92 |  |  | 125.81 | 390.83 | 683.97 | 1080.5 | 1555.29 |  | 18836.34
31 | 604～1 | 单柱式交通标志 | 处 | 23 | 12999.26 |  | 1520.14 | 12059.45 | 377.16 | 13956.75 |  |  | 108.98 | 352.12 | 542.87 | 998.76 | 1436.35 |  | 17395.82 | 756.34
32 | 604～8 | 里程碑 | 块 | 2 | 169.09 |  | 67.03 | 96.15 | 10.04 | 173.22 |  |  | 2.74 | 6.26 | 23.24 | 13.21 | 19.68 |  | 238.34 | 119.17
33 | 604～10 | 百米桩 | 块 | 18 | 161.31 |  | 65.61 | 95.03 | 4.7 | 165.34 |  |  | 2.59 | 5.97 | 22.35 | 12.6 | 18.8 |  | 227.7 | 12.65
34 | 604～14 | 道口标注 | 根 | 8 | 715.67 |  | 275.4 | 388.91 | 40.31 | 704.62 |  |  | 11.5 | 26.49 | 95.52 | 55.92 | 80.46 |  | 974.48 | 121.81
35 | 605 | 道路交通标线 |  |  | 15834.33 |  | 1146.44 | 11402.24 | 3361.24 | 15909.92 |  |  | 229.8 | 586.03 | 601.14 | 1235.44 | 1670.61 |  | 20233.53
36 | 605～1 | 热熔型涂料路面标线 |  |  | 15834.33 |  | 1146.44 | 11402.24 | 3361.24 | 15909.92 |  |  | 229.8 | 586.03 | 601.14 | 1235.44 | 1670.61 |  | 20233.53
37 | ～a | 减速标 线 | m2 | 164.1 | 15834.33 |  | 1146.44 | 11402.24 | 3361.24 | 15909.92 |  |  | 229.8 | 586.03 | 601.14 | 1235.44 | 1670.61 |  | 20233.53 | 123.3
合计 |  |  |  |  | 1286600.44 |  | 129088.59 | 1223905.78 | 78965.28 | 1431959.65 |  |  | 9477.64 | 18863.18 | 50307.22 | 97568.64 | 144735.87 |  | 1796752.16
编制： | [10 empty] | 复核：

## 【04表】表A.0.2-8 综合费率计算表
表A.0.2-8 综合费率计算表
建设项目名称：马山县古寨瑶族乡民兴村内角至琴仁道路硬化工程
编制范围：马山县古寨瑶族乡民兴村内角至琴仁道路硬化工程 | [19 empty] | 第 1 页 |  | 共 1 页 |  | 04表
序号 | 工程类别 | 措施费（%） | [11 empty] | 企业管理费（%） | [5 empty] | 规费（%）
|  | 冬季施工增加费 | 雨季施工增加费 | 夜间施工增加费 | 高原地区施工增加费 | 风沙地区施工增加费 | 沿海地区施工增加费 | 行车干扰施工增加费 | 施工辅助费 |  | 工地转移费 | 综合费率 |  | 基本费用 | 主副食运费补贴 | 职工探亲路费 | 职工取暖补贴 | 财务费用 | 综合费率 | 养老保险费 | 失业保险费 | 医疗保险费 | 工伤保险费 | 住房公积金 | 综合费率
[12 empty] | Ⅰ | Ⅱ
1 | 2 | 3 | 4 | 5 | 6 | 7 | 8 | 9 | 10 |  | 11 | 12 | 13 | 14 | 15 | 16 | 17 | 18 | 19 | 20 | 21 | 22 | 23 | 24 | 25
01 | 土方 |  | 0.939 | [5 empty] | 0.521 |  | 0.224 | 1.163 | 0.521 | 2.747 | 0.122 |  |  |  | 2.869 | 16 | 0.5 | 7.5 | 1 | 8.5 | 33.5
02 | 石方 |  | 0.876 | [5 empty] | 0.47 |  | 0.176 | 1.052 | 0.47 | 2.792 | 0.108 |  |  |  | 2.9 | 16 | 0.5 | 7.5 | 1 | 8.5 | 33.5
03 | 运输 |  | 0.959 | [5 empty] | 0.154 |  | 0.157 | 1.116 | 0.154 | 1.374 | 0.118 |  |  |  | 1.492 | 16 | 0.5 | 7.5 | 1 | 8.5 | 33.5
04 | 路面 |  | 0.94 | [5 empty] | 0.818 |  | 0.321 | 1.261 | 0.818 | 2.427 | 0.066 |  |  |  | 2.493 | 16 | 0.5 | 7.5 | 1 | 8.5 | 33.5
05 | 隧道 | [7 empty] | 1.195 |  | 0.257 | 0.257 | 1.195 | 3.569 | 0.096 |  |  |  | 3.665 | 16 | 0.5 | 7.5 | 1 | 8.5 | 33.5
06 | 构造物Ⅰ |  | 0.622 | [5 empty] | 1.201 |  | 0.262 | 0.884 | 1.201 | 3.587 | 0.114 |  |  |  | 3.701 | 16 | 0.5 | 7.5 | 1 | 8.5 | 33.5
06-1 | 构造物Ⅰ(绿化) |  | 0.622 | [5 empty] | 1.201 |  | 0.262 | 0.884 | 1.201 | 3.587 | 0.114 |  |  |  | 3.701 | 16 | 0.5 | 7.5 | 1 | 8.5 | 33.5
07 | 构造物Ⅱ |  | 0.742 | [5 empty] | 1.537 |  | 0.333 | 1.075 | 1.537 | 4.726 | 0.126 |  |  |  | 4.852 | 16 | 0.5 | 7.5 | 1 | 8.5 | 33.5
08 | 构造物Ⅲ(一般) |  | 1.497 | [5 empty] | 2.729 |  | 0.622 | 2.119 | 2.729 | 5.976 | 0.225 |  |  |  | 6.201 | 16 | 0.5 | 7.5 | 1 | 8.5 | 33.5
08-1 | 构造物Ⅲ(室内) | [7 empty] | 2.729 |  | 0.622 | 0.622 | 2.729 | 5.976 | 0.225 |  |  |  | 6.201 | 16 | 0.5 | 7.5 | 1 | 8.5 | 33.5
08-2 | 构造物Ⅲ(桥梁) |  | 1.497 | [5 empty] | 2.729 |  | 0.622 | 2.119 | 2.729 | 5.976 | 0.225 |  |  |  | 6.201 | 16 | 0.5 | 7.5 | 1 | 8.5 | 33.5
08-3 | 构造物Ⅲ(设备安装) | [7 empty] | 2.729 |  | 0.622 | 0.622 | 2.729 | 5.976 | 0.225 |  |  |  | 6.201 | 16 | 0.5 | 7.5 | 1 | 8.5 | 33.5
09 | 技术复杂大桥 |  | 0.907 | [5 empty] | 1.677 |  | 0.389 | 1.296 | 1.677 | 4.143 | 0.101 |  |  |  | 4.244 | 16 | 0.5 | 7.5 | 1 | 8.5 | 33.5
10 | 钢材及钢结构(一般) | [7 empty] | 0.564 |  | 0.351 | 0.351 | 0.564 | 2.242 | 0.104 |  |  |  | 2.346 | 16 | 0.5 | 7.5 | 1 | 8.5 | 33.5
10-1 | 钢材及钢结构(桥梁) | [7 empty] | 0.564 |  | 0.351 | 0.351 | 0.564 | 2.242 | 0.104 |  |  |  | 2.346 | 16 | 0.5 | 7.5 | 1 | 8.5 | 33.5
10-2 | 钢材及钢结构(金属标志牌等) | [7 empty] | 0.564 |  | 0.351 | 0.351 | 0.564 | 2.242 | 0.104 |  |  |  | 2.346 | 16 | 0.5 | 7.5 | 1 | 8.5 | 33.5
编制： | [9 empty] | 复核：

## 【04-1表】表A.0.2-9 综合费计算表
表A.0.2-9 综合费计算表
建设项目名称：马山县古寨瑶族乡民兴村内角至琴仁道路硬化工程
编制范围：马山县古寨瑶族乡民兴村内角至琴仁道路硬化工程 | [19 empty] | 第 1 页 |  | 共 2 页 |  | 04-1表
序号 | 工程名称 | 措施费 | [11 empty] | 企业管理费 | [5 empty] | 规费
|  | 冬季施工增加费 | 雨季施工增加费 | 夜间施工增加费 | 高原地区施工增加费 | 风沙地区施工增加费 | 沿海地区施工增加费 | 行车干扰施工增加费 | 施工辅助费 |  | 工地转移费 | 综合费用 |  | 基本费用 | 主副食运费补贴 | 职工探亲路费 | 职工取暖补贴 | 财务费用 | 综合费用 | 养老保险费 | 失业保险费 | 医疗保险费 | 工伤保险费 | 住房公积金 | 综合费用
[12 empty] | Ⅰ | Ⅱ
1 | 2 | 3 | 4 | 5 | 6 | 7 | 8 | 9 | 10 |  | 11 | 12 | 13 | 14 | 15 | 16 | 17 | 18 | 19 | 20 | 21 | 22 | 23 | 24 | 25
1 | 机械整修路拱 |  | 12.94 | [5 empty] | 7.18 |  | 3.09 | 16.02 | 7.18 | 37.85 | 1.68 |  |  |  | 39.53 | 44.14 | 1.38 | 20.69 | 2.76 | 23.45 | 92.42
2 | 机械整修边坡 |  | 212.61 | [5 empty] | 117.96 |  | 50.72 | 263.33 | 117.96 | 621.97 | 27.62 |  |  |  | 649.6 | 2662.08 | 83.19 | 1247.85 | 166.38 | 1414.23 | 5573.72
3 | 厚50mm |  | 93.05 | [5 empty] | 496.97 |  | 31.78 | 124.83 | 496.97 | 1474.51 | 40.1 |  |  |  | 1514.61 | 311.03 | 9.72 | 145.79 | 19.44 | 165.23 | 651.21
4 | 厚200mm |  | 1410.24 | [5 empty] | 2854.73 |  | 585.95 | 1996.2 | 2854.73 | 6251.33 | 235.37 |  |  |  | 6486.7 | 8660.34 | 270.64 | 4059.53 | 541.27 | 4600.8 | 18132.58
5 | 光圆钢筋（HPB235、HPB300） | [7 empty] | 7.02 |  | 0.45 | 0.45 | 7.02 | 27.89 | 1.29 |  |  |  | 29.18 | 18.75 | 0.59 | 8.79 | 1.17 | 9.96 | 39.25
6 | 路肩培土 |  | 247.74 | [5 empty] | 215.58 |  | 84.6 | 332.34 | 215.58 | 639.64 | 17.39 |  |  |  | 657.03 | 3822.29 | 119.45 | 1791.7 | 238.89 | 2030.59 | 8002.93
7 | 现浇混凝土护栏 |  | 82.09 | [5 empty] | 545.38 |  | 49.33 | 131.42 | 545.38 | 1737.52 | 61.6 |  |  |  | 1799.13 | 2583.69 | 80.74 | 1211.11 | 161.48 | 1372.59 | 5409.61
8 | Gr-B-2C |  | 110.2 | [5 empty] | 1598.06 |  | 101.8 | 212 | 1598.06 | 5812.37 | 245.78 |  |  |  | 6058.15 | 4734.35 | 147.95 | 2219.23 | 295.9 | 2515.12 | 9912.55
9 | AT1-2（埋入式） |  | 8.75 | [5 empty] | 92.82 |  | 6.57 | 15.32 | 92.82 | 326.08 | 13.23 |  |  |  | 339.32 | 320.75 | 10.02 | 150.35 | 20.05 | 170.4 | 671.56
10 | AT2（埋入式） |  | 3.94 | [5 empty] | 50.84 |  | 3.6 | 7.53 | 50.84 | 182.78 | 7.63 |  |  |  | 190.41 | 168.04 | 5.25 | 78.77 | 10.5 | 89.27 | 351.84
11 | BT-2A |  | 2.04 | [5 empty] | 32.12 |  | 1.9 | 3.94 | 32.12 | 117.66 | 5.02 |  |  |  | 122.68 | 88.1 | 2.75 | 41.3 | 5.51 | 46.8 | 184.46
12 | 单柱式交通标志 |  | 7.67 | [5 empty] | 95.48 |  | 5.83 | 13.5 | 95.48 | 338.25 | 13.87 |  |  |  | 352.12 | 259.28 | 8.1 | 121.54 | 16.21 | 137.74 | 542.87
13 | 里程碑 |  | 0.5 | [5 empty] | 2.03 |  | 0.21 | 0.71 | 2.03 | 6.07 | 0.19 |  |  |  | 6.26 | 11.1 | 0.35 | 5.2 | 0.69 | 5.9 | 23.24
14 | 百米桩 |  | 0.46 | [5 empty] | 1.94 |  | 0.19 | 0.65 | 1.94 | 5.79 | 0.18 |  |  |  | 5.97 | 10.67 | 0.33 | 5 | 0.67 | 5.67 | 22.35
15 | 道口标注 |  | 2.04 | [5 empty] | 8.6 |  | 0.86 | 2.91 | 8.6 | 25.67 | 0.82 |  |  |  | 26.49 | 45.62 | 1.43 | 21.38 | 2.85 | 24.24 | 95.52
编制： | [9 empty] | 复核：
表A.0.2-9 综合费计算表
建设项目名称：马山县古寨瑶族乡民兴村内角至琴仁道路硬化工程
编制范围：马山县古寨瑶族乡民兴村内角至琴仁道路硬化工程 | [10 empty] | Ⅱ 20: 第 2 页; Ⅱ 22: 共 2 页; Ⅱ 24: 04-1表
序号 | 工程名称 | 措施费 | [8 empty] | Ⅱ 14: 企业管理费; Ⅱ 20: 规费
|  | 冬季施工增加费 | 雨季施工增加费 | 夜间施工增加费 | 高原地区施工增加费 | 风沙地区施工增加费 | 沿海地区施工增加费 | 行车干扰施工增加费 | 施工辅助费 |  | 工地转移费 | 综合费用 |  | 基本费用 | 主副食运费补贴 | 职工探亲路费 | 职工取暖补贴 | 财务费用 | 综合费用 | 养老保险费 | 失业保险费 | 医疗保险费 | 工伤保险费 | 住房公积金 | 综合费用
[12 empty] | Ⅰ | Ⅱ
1 | 2 | 3 | 4 | 5 | 6 | 7 | 8 | 9 | 10 |  | 11 | 12 | 13 | 14 | 15 | 16 | 17 | 18 | 19 | 20 | 21 | 22 | 23 | 24 | 25
16 | 减速标 线 |  | 27.88 | [5 empty] | 190.17 |  | 11.75 | 39.63 | 190.17 | 567.98 | 18.05 |  |  |  | 586.03 | 287.11 | 8.97 | 134.58 | 17.94 | 152.53 | 601.14
17 | 合计： |  | 2222.14 | [5 empty] | 6316.87 |  | 938.62 | 3160.76 | 6316.87 | 18173.35 | 689.83 |  |  |  | 18863.18 | 24027.33 | 750.86 | 11262.81 | 1501.71 | 12764.52 | 50307.22
编制： | [9 empty] | 复核：

## 【21-2表】表A.0.3-2 分项工程预算表
表A.0.3-2 分项工程预算表
编制范围：马山县古寨瑶族乡民兴村内角至琴仁道路硬化工程
分项编号：216-1 |  | 工程名称：机械整修路拱 | [5 empty] | 单位：m2 |  |  | 数量：9396.0 |  |  |  |  | 单价： | 0.19 | 第 1 页 |  |  | 共 28 页 |  |  |  | 21-2表
代 号 | 工 程 项 目 |  |  |  |  | 整修路基 | [14 empty] | 合 计
| 工 程 细 目 |  |  |  |  | 机械整修路拱
| 定 额 单 位 |  |  |  |  | 1000m2
| 工 程 数 量 |  |  |  |  | 9.396
| 定 额 表 号 |  |  |  |  | 1～1～20～1
| 工、料、机名称 |  |  | 单位 | 单价(元) | 定额 | 数量 |  | 金额(元) | 定额 |  |  | 数量 |  | 金额(元) |  | 定额 | 数量 |  | 金额(元) | 数量 |  | 金额(元)
8001058 | 功率120kW以内平地机F155 |  |  | 台班 | 1176.48 | 0.08 | 0.75 |  | 884.34 | [11 empty] | 0.75 |  | 884.34
8001079 | 机械自身质量8～10t光轮压路机2Y-8/10 |  |  | 台班 | 390.53 | 0.13 | 1.22 |  | 477.02 | [11 empty] | 1.22 |  | 477.02
9999001 | 定额基价 |  |  | 元 | 1 | 147 | 1378 |  | 1378 | [11 empty] | 1378 |  | 1378
| 直接费 |  |  | 元 |  |  |  |  | 1361.36 | [13 empty] | 1361.36
| 措施费 |  | Ⅰ | 元 |  | 1377.86 | 1.163 | % | 16.02 | [13 empty] | 16.02
|  |  | Ⅱ | 元 |  | 1377.86 | 0.521 | % | 7.18 | [13 empty] | 7.18
| 企业管理费 |  |  | 元 |  | 1377.86 | 2.869 | % | 39.53 | [13 empty] | 39.53
| 规费 |  |  | 元 |  | 275.89 | 33.5 | % | 92.42 | [13 empty] | 92.42
| 利润 |  |  | 元 |  | 1440.59 | 7.42 | % | 106.89 | [13 empty] | 106.89
| 税金 |  |  | 元 |  | 1623.41 | 9 | % | 146.11 | [13 empty] | 146.11
| 金额合计 |  |  | 元 |  |  |  |  | 1769.52 | [13 empty] | 1769.52
编制： | [11 empty] | 复核：
表A.0.3-2 分项工程预算表
编制范围：马山县古寨瑶族乡民兴村内角至琴仁道路硬化工程
分项编号：216-2 |  | 工程名称：机械整修边坡 | [5 empty] | 单位：km |  |  | 数量：2.088 |  |  |  |  | 单价： | 15746.47 | 第 2 页 |  |  | 共 28 页 |  |  |  | 21-2表
代 号 | 工 程 项 目 |  |  |  |  | 整修路基 | [14 empty] | 合 计
| 工 程 细 目 |  |  |  |  | 机械整修三、四级路边坡
| 定 额 单 位 |  |  |  |  | 1km
| 工 程 数 量 |  |  |  |  | 2.088
| 定 额 表 号 |  |  |  |  | 1～1～20～6
| 工、料、机名称 |  |  | 单位 | 单价(元) | 定额 | 数量 |  | 金额(元) | 定额 |  |  | 数量 |  | 金额(元) |  | 定额 | 数量 |  | 金额(元) | 数量 |  | 金额(元)
1001001 | 人工 |  |  | 工日 | 101.25 | 70.7 | 147.62 |  | 14946.69 | [11 empty] | 147.62 |  | 14946.69
8001025 | 斗容量0.6m3履带式单斗挖掘机WY60液压 |  |  | 台班 | 820.89 | 4 | 8.35 |  | 6856.07 | [11 empty] | 8.35 |  | 6856.07
9999001 | 定额基价 |  |  | 元 | 1 | 10844 | 22642 |  | 22642 | [11 empty] | 22642 |  | 22642
| 直接费 |  |  | 元 |  |  |  |  | 21802.76 | [13 empty] | 21802.76
| 措施费 |  | Ⅰ | 元 |  | 22641.85 | 1.163 | % | 263.32 | [13 empty] | 263.33
|  |  | Ⅱ | 元 |  | 22641.85 | 0.521 | % | 117.96 | [13 empty] | 117.96
| 企业管理费 |  |  | 元 |  | 22641.85 | 2.869 | % | 649.59 | [13 empty] | 649.6
| 规费 |  |  | 元 |  | 16637.97 | 33.5 | % | 5573.72 | [13 empty] | 5573.72
| 利润 |  |  | 元 |  | 23672.74 | 7.42 | % | 1756.52 | [13 empty] | 1756.52
| 税金 |  |  | 元 |  | 30163.88 | 9 | % | 2714.75 | [13 empty] | 2714.75
| 金额合计 |  |  | 元 |  |  |  |  | 32878.63 | [13 empty] | 32878.63
编制： | [11 empty] | 复核：
表A.0.3-2 分项工程预算表
编制范围：马山县古寨瑶族乡民兴村内角至琴仁道路硬化工程
分项编号：-a |  | 工程名称：厚50mm | [5 empty] | 单位：m2 |  |  | 数量：10786.0 |  |  |  |  | 单价： | 7.85 | 第 3 页 |  |  | 共 28 页 |  |  |  | 21-2表
代 号 | 工 程 项 目 |  |  |  |  | 路面垫层 | [14 empty] | 合 计
| 工 程 细 目 |  |  |  |  | 路面垫层机械铺碎石(压实厚度5cm)
| 定 额 单 位 |  |  |  |  | 1000m2
| 工 程 数 量 |  |  |  |  | 10.786
| 定 额 表 号 |  |  |  |  | 2～1～1～15改
| 工、料、机名称 |  |  | 单位 | 单价(元) | 定额 | 数量 |  | 金额(元) | 定额 |  |  | 数量 |  | 金额(元) |  | 定额 | 数量 |  | 金额(元) | 数量 |  | 金额(元)
1001001 | 人工 |  |  | 工日 | 101.25 | 0.5 | 5.39 |  | 546.04 | [11 empty] | 5.39 |  | 546.04
5505016 | 碎石未筛分碎石统料堆方 |  |  | m3 | 90 | 62.26 | 671.54 |  | 60438.27 | [11 empty] | 671.54 |  | 60438.27
8001058 | 功率120kW以内平地机F155 |  |  | 台班 | 1176.48 | 0.27 | 2.91 |  | 3426.17 | [11 empty] | 2.91 |  | 3426.17
8001081 | 机械自身质量12～15t光轮压路机3Y-12/15 |  |  | 台班 | 580.46 | 0.23 | 2.48 |  | 1439.99 | [11 empty] | 2.48 |  | 1439.99
8001083 | 机械自身质量18～21t光轮压路机3Y-18/21 |  |  | 台班 | 745.53 | 0.44 | 4.75 |  | 3538.17 | [11 empty] | 4.75 |  | 3538.17
8007043 | 容量10000L以内洒水汽车YGJ5170GSSJN |  |  | 台班 | 1098.49 | 0.07 | 0.76 |  | 829.38 | [11 empty] | 0.76 |  | 829.38
9999001 | 定额基价 |  |  | 元 | 1 | 5633 | 60754 |  | 60754 | [11 empty] | 60754 |  | 60754
| 直接费 |  |  | 元 |  |  |  |  | 70218.02 | [13 empty] | 70218.02
| 措施费 |  | Ⅰ | 元 |  | 9898.97 | 1.261 | % | 124.83 | [13 empty] | 124.83
|  |  | Ⅱ | 元 |  | 60754.41 | 0.818 | % | 496.97 | [13 empty] | 496.97
| 企业管理费 |  |  | 元 |  | 60754.41 | 2.493 | % | 1514.61 | [13 empty] | 1514.61
| 规费 |  |  | 元 |  | 1943.91 | 33.5 | % | 651.21 | [13 empty] | 651.21
| 利润 |  |  | 元 |  | 62890.82 | 7.42 | % | 4666.5 | [13 empty] | 4666.5
| 税金 |  |  | 元 |  | 77672.13 | 9 | % | 6990.49 | [13 empty] | 6990.49
| 金额合计 |  |  | 元 |  |  |  |  | 84662.63 | [13 empty] | 84662.63
编制： | [11 empty] | 复核：
表A.0.3-2 分项工程预算表
编制范围：马山县古寨瑶族乡民兴村内角至琴仁道路硬化工程
分项编号：-a |  | 工程名称：厚200mm | [5 empty] | 单位：m2 |  |  | 数量：10160.0 |  |  |  |  | 单价： | 112.39 | 第 4 页 |  |  | 共 28 页 |  |  |  | 21-2表
代 号 | 工 程 项 目 |  |  |  |  | 普通混凝土 | [14 empty] | 合 计
| 工 程 细 目 |  |  |  |  | 摊铺机铺筑混凝土路面厚度20cm(滑模式)
| 定 额 单 位 |  |  |  |  | 1000m2路面
| 工 程 数 量 |  |  |  |  | 10.16
| 定 额 表 号 |  |  |  |  | 2～2～17～5改
| 工、料、机名称 |  |  | 单位 | 单价(元) | 定额 | 数量 |  | 金额(元) | 定额 |  |  | 数量 |  | 金额(元) |  | 定额 | 数量 |  | 金额(元) | 数量 |  | 金额(元)
1001001 | 人工 |  |  | 工日 | 101.25 | 40.1 | 407.42 |  | 41250.87 | [11 empty] | 407.42 |  | 41250.87
1511039 | 普C40-42.5-4(商)普C40-42.5-4(商) |  |  | m3 | 412.62 | 204 | 2072.64 |  | 855212.72 | [11 empty] | 2072.64 |  | 855212.72
2003004 | 型钢工字钢,角钢 |  |  | t | 4080 |  | 0.01 |  | 41.45 | [11 empty] | 0.01 |  | 41.45
3001001 | 石油沥青 |  |  | t | 3850 | 0.14 | 1.4 |  | 5398.01 | [11 empty] | 1.4 |  | 5398.01
3005001 | 煤 |  |  | t | 561.95 | 0.03 | 0.28 |  | 159.86 | [11 empty] | 0.28 |  | 159.86
3005004 | 水 |  |  | m3 | 3.5 | 31 | 314.96 |  | 1102.36 | [11 empty] | 314.96 |  | 1102.36
7801001 | 其他材料费 |  |  | 元 | 1 | 295.2 | 2999.23 |  | 2999.23 | [11 empty] | 2999.23 |  | 2999.23
8003076 | 摊铺宽度3.0～9.0m滑模式水泥混凝土摊铺机SF30 |  |  | 台班 | 2614.14 | 0.33 | 3.35 |  | 8764.69 | [11 empty] | 3.35 |  | 8764.69
8003083 | 混凝土电动刻纹机RQF180 |  |  | 台班 | 249.92 | 7.22 | 73.36 |  | 18332.93 | [11 empty] | 73.36 |  | 18332.93
8003085 | 电动混凝土切缝机(含锯片摊销费用)SLF |  |  | 台班 | 200.32 | 2.83 | 28.72 |  | 5753.66 | [11 empty] | 28.72 |  | 5753.66
8007043 | 容量10000L以内洒水汽车YGJ5170GSSJN |  |  | 台班 | 1098.49 | 1.48 | 15.04 |  | 16517.77 | [11 empty] | 15.04 |  | 16517.77
9999001 | 定额基价 |  |  | 元 | 1 | 81924 | 832353 |  | 832353 | [11 empty] | 832353 |  | 832353
编制： | [11 empty] | 复核：
表A.0.3-2 分项工程预算表
编制范围：马山县古寨瑶族乡民兴村内角至琴仁道路硬化工程
分项编号：-a |  | 工程名称：厚200mm | [5 empty] | 单位：m2 |  |  | 数量：10160.0 |  |  |  |  | 单价： | 112.39 | 第 5 页 |  |  | 共 28 页 |  |  |  | 21-2表
代 号 | 工 程 项 目 |  |  |  |  | 普通混凝土 | [14 empty] | 合 计
| 工 程 细 目 |  |  |  |  | 摊铺机铺筑混凝土路面厚度20cm(滑模式)
| 定 额 单 位 |  |  |  |  | 1000m2路面
| 工 程 数 量 |  |  |  |  | 10.16
| 定 额 表 号 |  |  |  |  | 2～2～17～5改
| 工、料、机名称 |  |  | 单位 | 单价(元) | 定额 | 数量 |  | 金额(元) | 定额 |  |  | 数量 |  | 金额(元) |  | 定额 | 数量 |  | 金额(元) | 数量 |  | 金额(元)
| 直接费 |  |  | 元 |  |  |  |  | 955533.55 | [13 empty] | 955533.55
| 措施费 |  | Ⅰ | 元 |  | 94204.58 | 2.119 | % | 1996.2 | [13 empty] | 1996.2
|  |  | Ⅱ | 元 |  | 104607.27 | 2.729 | % | 2854.73 | [13 empty] | 2854.73
| 企业管理费 |  |  | 元 |  | 104607.27 | 6.201 | % | 6486.7 | [13 empty] | 6486.7
| 规费 |  |  | 元 |  | 54127.11 | 33.5 | % | 18132.58 | [13 empty] | 18132.58
| 利润 |  |  | 元 |  | 843690.26 | 7.42 | % | 62601.82 | [13 empty] | 62601.82
| 税金 |  |  | 元 |  | 1047605.58 | 9 | % | 94284.5 | [13 empty] | 94284.5
| 金额合计 |  |  | 元 |  |  |  |  | 1141890.08 | [13 empty] | 1141890.08
编制： | [11 empty] | 复核：
表A.0.3-2 分项工程预算表
编制范围：马山县古寨瑶族乡民兴村内角至琴仁道路硬化工程
分项编号：-a |  | 工程名称：光圆钢筋（HPB235、HPB300） | [5 empty] | 单位：kg |  |  | 数量：290.0 |  |  |  |  | 单价： | 5.66 | 第 6 页 |  |  | 共 28 页 |  |  |  | 21-2表
代 号 | 工 程 项 目 |  |  |  |  | 拉杆、传力杆及钢筋 | [14 empty] | 合 计
| 工 程 细 目 |  |  |  |  | 滑模式摊铺机铺筑路面拉杆及传力杆
| 定 额 单 位 |  |  |  |  | 1t
| 工 程 数 量 |  |  |  |  | 0.29
| 定 额 表 号 |  |  |  |  | 2～2～17～14改
| 工、料、机名称 |  |  | 单位 | 单价(元) | 定额 | 数量 |  | 金额(元) | 定额 |  |  | 数量 |  | 金额(元) |  | 定额 | 数量 |  | 金额(元) | 数量 |  | 金额(元)
1001001 | 人工 |  |  | 工日 | 101.25 | 3.9 | 1.13 |  | 114.51 | [11 empty] | 1.13 |  | 114.51
2001001 | HPB300钢筋 |  |  | t | 3634 | 1.14 | 0.33 |  | 1199.29 | [11 empty] | 0.33 |  | 1199.29
2001022 | 20～22号铁丝镀锌铁丝 |  |  | kg | 4.42 | 0.7 | 0.2 |  | 0.9 | [11 empty] | 0.2 |  | 0.9
2009011 | 电焊条结422(502、506、507)3.2/4.0/5.0 |  |  | kg | 6.5 | 0.6 | 0.17 |  | 1.13 | [11 empty] | 0.17 |  | 1.13
3001001 | 石油沥青 |  |  | t | 3850 | 0.01 |  |  | 7.82 | [13 empty] | 7.82
7801001 | 其他材料费 |  |  | 元 | 1 | 14.9 | 4.32 |  | 4.32 | [11 empty] | 4.32 |  | 4.32
8015028 | 容量32kV·A以内交流电弧焊机BX1-330 |  |  | 台班 | 156.94 | 0.09 | 0.03 |  | 4.1 | [11 empty] | 0.03 |  | 4.1
8099001 | 小型机具使用费 |  |  | 元 | 1 | 11 | 3.19 |  | 3.19 | [11 empty] | 3.19 |  | 3.19
9999001 | 定额基价 |  |  | 元 | 1 | 4289 | 1244 |  | 1244 | [11 empty] | 1244 |  | 1244
| 直接费 |  |  | 元 |  |  |  |  | 1335.26 | [13 empty] | 1335.26
| 措施费 |  | Ⅰ | 元 |  | 128.2 | 0.351 | % | 0.45 | [13 empty] | 0.45
|  |  | Ⅱ | 元 |  | 1243.75 | 0.564 | % | 7.01 | [13 empty] | 7.02
| 企业管理费 |  |  | 元 |  | 1243.75 | 2.346 | % | 29.18 | [13 empty] | 29.18
| 规费 |  |  | 元 |  | 117.16 | 33.5 | % | 39.25 | [13 empty] | 39.25
| 利润 |  |  | 元 |  | 1280.39 | 7.42 | % | 95.01 | [13 empty] | 95.01
| 税金 |  |  | 元 |  | 1506.16 | 9 | % | 135.55 | [13 empty] | 135.55
| 金额合计 |  |  | 元 |  |  |  |  | 1641.71 | [13 empty] | 1641.71
编制： | [11 empty] | 复核：
表A.0.3-2 分项工程预算表
编制范围：马山县古寨瑶族乡民兴村内角至琴仁道路硬化工程
分项编号：313-1 |  | 工程名称：路肩培土 | [5 empty] | 单位：m3 |  |  | 数量：1044.0 |  |  |  |  | 单价： | 38.02 | 第 7 页 |  |  | 共 28 页 |  |  |  | 21-2表
代 号 | 工 程 项 目 |  |  |  |  | 挖路槽、培路肩、修筑泄水槽 | [14 empty] | 合 计
| 工 程 细 目 |  |  |  |  | 培路肩
| 定 额 单 位 |  |  |  |  | 100m3
| 工 程 数 量 |  |  |  |  | 10.44
| 定 额 表 号 |  |  |  |  | 2～3～2～5
| 工、料、机名称 |  |  | 单位 | 单价(元) | 定额 | 数量 |  | 金额(元) | 定额 |  |  | 数量 |  | 金额(元) |  | 定额 | 数量 |  | 金额(元) | 数量 |  | 金额(元)
1001001 | 人工 |  |  | 工日 | 101.25 | 20.5 | 214.02 |  | 21669.53 | [11 empty] | 214.02 |  | 21669.53
8001085 | 机械自身质量0.6t手扶式振动碾YZS06B |  |  | 台班 | 159.45 | 2.1 | 21.92 |  | 3495.78 | [11 empty] | 21.92 |  | 3495.78
9999001 | 定额基价 |  |  | 元 | 1 | 2524 | 26355 |  | 26355 | [11 empty] | 26355 |  | 26355
| 直接费 |  |  | 元 |  |  |  |  | 25165.31 | [13 empty] | 25165.31
| 措施费 |  | Ⅰ | 元 |  | 26354.96 | 1.261 | % | 332.34 | [13 empty] | 332.34
|  |  | Ⅱ | 元 |  | 26354.96 | 0.818 | % | 215.58 | [13 empty] | 215.58
| 企业管理费 |  |  | 元 |  | 26354.96 | 2.493 | % | 657.03 | [13 empty] | 657.03
| 规费 |  |  | 元 |  | 23889.33 | 33.5 | % | 8002.93 | [13 empty] | 8002.93
| 利润 |  |  | 元 |  | 27559.91 | 7.42 | % | 2044.95 | [13 empty] | 2044.95
| 税金 |  |  | 元 |  | 36418.12 | 9 | % | 3277.63 | [13 empty] | 3277.63
| 金额合计 |  |  | 元 |  |  |  |  | 39695.76 | [13 empty] | 39695.76
编制： | [11 empty] | 复核：
表A.0.3-2 分项工程预算表
编制范围：马山县古寨瑶族乡民兴村内角至琴仁道路硬化工程
分项编号：-a |  | 工程名称：现浇混凝土护栏 | [5 empty] | 单位：m3 |  |  | 数量：72.66 |  |  |  |  | 单价： | 1048.03 | 第 8 页 |  |  | 共 28 页 |  |  |  | 21-2表
代 号 | 工 程 项 目 |  |  |  |  | 现浇钢筋混凝土防撞护栏 |  |  |  | 现浇钢筋混凝土防撞护栏 | [6 empty] | 现浇钢筋混凝土防撞护栏 |  |  |  | 合 计
| 工 程 细 目 |  |  |  |  | 现浇钢筋混凝土防撞护栏墙体混凝土 |  |  |  | 现浇钢筋混凝土防撞护栏墙体混凝土 | [6 empty] | 现浇钢筋混凝土防撞护栏墙体钢筋
| 定 额 单 位 |  |  |  |  | 10m3实体 |  |  |  | 10m3实体 | [6 empty] | 1t
| 工 程 数 量 |  |  |  |  | 3.045 |  |  |  | 4.221 | [6 empty] | 4.442
| 定 额 表 号 |  |  |  |  | 5～1～1～5改 |  |  |  | 5～1～1～5改 | [6 empty] | 5～1～1～6
| 工、料、机名称 |  |  | 单位 | 单价(元) | 定额 | 数量 |  | 金额(元) | 定额 |  |  | 数量 |  | 金额(元) |  | 定额 | 数量 |  | 金额(元) | 数量 |  | 金额(元)
1001001 | 人工 |  |  | 工日 | 101.25 | 16 | 48.72 |  | 4932.9 | 16 |  |  | 67.54 |  | 6838.02 |  | 8.8 | 39.09 |  | 3957.82 | 155.35 |  | 15728.74
2001001 | HPB300钢筋 |  |  | t | 3634 |  |  |  | 11.07 | [5 empty] | 15.34 |  | 1.03 | 4.55 |  | 16545.78 | 4.56 |  | 16572.19
2001022 | 20～22号铁丝镀锌铁丝 |  |  | kg | 4.42 | [11 empty] | 5.1 | 22.65 |  | 100.13 | 22.65 |  | 100.13
2003025 | 钢模板各类定型大块钢模板 |  |  | t | 5420 | 0.1 | 0.31 |  | 1666.89 | 0.1 |  |  | 0.43 |  | 2310.66 | [5 empty] | 0.73 |  | 3977.55
2009028 | 铁件铁件 |  |  | kg | 5.7 | 13.3 | 40.5 |  | 230.84 | 13.3 |  |  | 56.14 |  | 319.99 | [5 empty] | 96.64 |  | 550.84
3005004 | 水 |  |  | m3 | 3.5 | 12 | 36.54 |  | 127.89 | 12 |  |  | 50.65 |  | 177.28 | [5 empty] | 87.19 |  | 305.17
4003001 | 原木混合规格 |  |  | m3 | 787.61 | 0.04 | 0.13 |  | 103.13 | 0.04 |  |  | 0.18 |  | 142.95 | [5 empty] | 0.31 |  | 246.08
4003002 | 锯材中板δ＝19～35mm,中方混合规格 |  |  | m3 | 929.2 | 0.06 | 0.19 |  | 172.59 | 0.06 |  |  | 0.26 |  | 239.25 | [5 empty] | 0.44 |  | 411.85
5503005 | 中（粗）砂混凝土、砂浆用堆方 |  |  | m3 | 125 | 4.69 | 14.29 |  | 1785.89 | 5 |  |  | 21.1 |  | 2637.07 | [5 empty] | 35.38 |  | 4422.96
5505013 | 碎石（4cm）最大粒径4cm堆方 |  |  | m3 | 90 | 8.57 | 26.09 |  | 2348.06 | 8.57 |  |  | 36.17 |  | 3254.9 | [5 empty] | 62.26 |  | 5602.96
5509002 | 42.5级水泥 |  |  | t | 368.68 | 3.62 | 11.03 |  | 4065.05 | 3.04 |  |  | 12.83 |  | 4730.84 | [5 empty] | 23.86 |  | 8795.27
7801001 | 其他材料费 |  |  | 元 | 1 | 14.2 | 43.24 |  | 43.24 | 14.2 |  |  | 59.94 |  | 59.94 | [5 empty] | 103.18 |  | 103.18
8005002 | 出料容量250L以内强制式混凝土搅拌机JD250 |  |  | 台班 | 158.74 | 0.29 | 0.88 |  | 140.18 | 0.29 |  |  | 1.22 |  | 194.31 | [5 empty] | 2.11 |  | 334.49
8007046 | 装载质量1.0t以内机动翻斗车F10A |  |  | 台班 | 207.4 | 0.28 | 0.85 |  | 176.83 | 0.28 |  |  | 1.18 |  | 245.12 | [5 empty] | 2.03 |  | 421.95
8099001 | 小型机具使用费 |  |  | 元 | 1 | 4.8 | 14.62 |  | 14.62 | 4.8 |  |  | 20.26 |  | 20.26 |  | 10.7 | 47.53 |  | 47.53 | 82.41 |  | 82.41
9999001 | 定额基价 |  |  | 元 | 1 | 5099 | 15526 |  | 15526 | 4912 |  |  | 20733 |  | 20733 |  | 4387 | 19487 |  | 19487 | 55746 |  | 55746
编制： | [11 empty] | 复核：
表A.0.3-2 分项工程预算表
编制范围：马山县古寨瑶族乡民兴村内角至琴仁道路硬化工程
分项编号：-a |  | 工程名称：现浇混凝土护栏 | [5 empty] | 单位：m3 |  |  | 数量：72.66 |  |  |  |  | 单价： | 1048.03 | 第 9 页 |  |  | 共 28 页 |  |  |  | 21-2表
代 号 | 工 程 项 目 |  |  |  |  | 现浇钢筋混凝土防撞护栏 |  |  |  | 现浇钢筋混凝土防撞护栏 | [6 empty] | 现浇钢筋混凝土防撞护栏 |  |  |  | 合 计
| 工 程 细 目 |  |  |  |  | 现浇钢筋混凝土防撞护栏墙体混凝土 |  |  |  | 现浇钢筋混凝土防撞护栏墙体混凝土 | [6 empty] | 现浇钢筋混凝土防撞护栏墙体钢筋
| 定 额 单 位 |  |  |  |  | 10m3实体 |  |  |  | 10m3实体 | [6 empty] | 1t
| 工 程 数 量 |  |  |  |  | 3.045 |  |  |  | 4.221 | [6 empty] | 4.442
| 定 额 表 号 |  |  |  |  | 5～1～1～5改 |  |  |  | 5～1～1～5改 | [6 empty] | 5～1～1～6
| 工、料、机名称 |  |  | 单位 | 单价(元) | 定额 | 数量 |  | 金额(元) | 定额 |  |  | 数量 |  | 金额(元) |  | 定额 | 数量 |  | 金额(元) | 数量 |  | 金额(元)
| 直接费 |  |  | 元 |  |  |  |  | 15819.17 | [5 empty] | 21185.94 |  |  |  |  | 20651.27 |  |  | 57656.38
| 措施费 |  | Ⅰ | 元 |  | 5531 | 0.884 | % | 48.89 | 7667.11 |  |  | 0.884 | % | 67.78 |  | 4201.97 | 0.351 | % | 14.75 |  |  | 131.42
|  |  | Ⅱ | 元 |  | 15525.77 | 1.201 | % | 186.46 | 20733.48 |  |  | 1.201 | % | 249.01 |  | 19487.3 | 0.564 | % | 109.91 |  |  | 545.38
| 企业管理费 |  |  | 元 |  | 15525.77 | 3.701 | % | 574.61 | 20733.48 |  |  | 3.701 | % | 767.35 |  | 19487.3 | 2.346 | % | 457.17 |  |  | 1799.13
| 规费 |  |  | 元 |  | 5108.64 | 33.5 | % | 1711.39 | 7081.62 |  |  | 33.5 | % | 2372.34 |  | 3957.82 | 33.5 | % | 1325.87 |  |  | 5409.61
| 利润 |  |  | 元 |  | 16335.74 | 7.42 | % | 1212.11 | 21817.61 |  |  | 7.42 | % | 1618.87 |  | 20069.14 | 7.42 | % | 1489.13 |  |  | 4320.11
| 税金 |  |  | 元 |  | 19552.64 | 9 | % | 1759.74 | 26261.29 |  |  | 9 | % | 2363.52 |  | 24048.1 | 9 | % | 2164.33 |  |  | 6287.58
| 金额合计 |  |  | 元 |  |  |  |  | 21312.38 | [5 empty] | 28624.8 |  |  |  |  | 26212.42 |  |  | 76149.61
编制： | [11 empty] | 复核：
表A.0.3-2 分项工程预算表
编制范围：马山县古寨瑶族乡民兴村内角至琴仁道路硬化工程
分项编号：-a |  | 工程名称：Gr-B-2C | [5 empty] | 单位：m |  |  | 数量：1512.0 |  |  |  |  | 单价： | 200.54 | 第 10 页 |  |  | 共 28 页 |  |  |  | 21-2表
代 号 | 工 程 项 目 |  |  |  |  | 波形钢板护栏 |  |  |  | 波形钢板护栏 | [6 empty] | 波形钢板护栏 |  |  |  | 合 计
| 工 程 细 目 |  |  |  |  | 波形钢板护栏基础混凝土 |  |  |  | 波形钢板护栏立柱钢管柱埋入 | [6 empty] | 波形钢板护栏单面波形钢板
| 定 额 单 位 |  |  |  |  | 10m3实体 |  |  |  | 1t | [6 empty] | 1t
| 工 程 数 量 |  |  |  |  | 11.34 |  |  |  | 11.022 | [6 empty] | 19.303
| 定 额 表 号 |  |  |  |  | 5～1～2～1改 |  |  |  | 5～1～2～2 | [6 empty] | 5～1～2～5
| 工、料、机名称 |  |  | 单位 | 单价(元) | 定额 | 数量 |  | 金额(元) | 定额 |  |  | 数量 |  | 金额(元) |  | 定额 | 数量 |  | 金额(元) | 数量 |  | 金额(元)
1001001 | 人工 |  |  | 工日 | 101.25 | 14.7 | 166.7 |  | 16878.17 | 9.7 |  |  | 106.91 |  | 10824.98 |  | 0.3 | 5.79 |  | 586.33 | 279.4 |  | 28289.48
2001019 | 钢丝绳股丝6-7×19，绳径7.1～9mm；股丝6×37，绳径14.1～15.5mm |  |  | t | 6500 | [11 empty] | 0.01 | 0.15 |  | 1003.76 | 0.15 |  | 1003.76
2003005 | 钢板Q235，δ＝5～40mm |  |  | t | 3814 |  |  |  |  | 0.03 |  |  | 0.35 |  | 1345.21 | [5 empty] | 0.35 |  | 1345.21
2003015 | 钢管立柱 |  |  | t | 5343 |  |  |  |  | 1.01 |  |  | 11.13 |  | 59479.45 | [5 empty] | 11.13 |  | 59479.45
2003017 | 波形钢板镀锌(包括端头板、撑架) |  |  | t | 5758 | [11 empty] | 1.01 | 19.5 |  | 112258.14 | 19.5 |  | 112258.14
2009011 | 电焊条结422(502、506、507)3.2/4.0/5.0 |  |  | kg | 6.5 |  |  |  |  | 6 |  |  | 66.13 |  | 429.86 | [5 empty] | 66.13 |  | 429.86
2009013 | 螺栓混合规格 |  |  | kg | 5.49 | [11 empty] | 53.5 | 1032.71 |  | 5669.58 | 1032.71 |  | 5669.58
3005004 | 水 |  |  | m3 | 3.5 | 12 | 136.08 |  | 476.28 | [11 empty] | 136.08 |  | 476.28
5503005 | 中（粗）砂混凝土、砂浆用堆方 |  |  | m3 | 125 | 4.9 | 55.52 |  | 6940.08 | [11 empty] | 55.52 |  | 6940.08
5505013 | 碎石（4cm）最大粒径4cm堆方 |  |  | m3 | 90 | 8.47 | 96 |  | 8640.4 | [11 empty] | 96 |  | 8640.4
5509002 | 42.5级水泥 |  |  | t | 368.68 | 3.42 | 38.75 |  | 14285.9 | [11 empty] | 38.75 |  | 14285.9
7801001 | 其他材料费 |  |  | 元 | 1 | 2.6 | 29.48 |  | 29.48 | 11.3 |  |  | 124.55 |  | 124.55 | [5 empty] | 154.03 |  | 154.03
8007001 | 装载质量2t以内载货汽车 |  |  | 台班 | 347.52 |  |  |  |  | 0.37 |  |  | 4.08 |  | 1417.24 | [5 empty] | 4.08 |  | 1417.24
8007003 | 装载质量4t以内载货汽车CA10B |  |  | 台班 | 482.83 | [11 empty] | 0.06 | 1.16 |  | 559.2 | 1.16 |  | 559.2
8015028 | 容量32kV·A以内交流电弧焊机BX1-330 |  |  | 台班 | 156.94 |  |  |  |  | 0.69 |  |  | 7.61 |  | 1193.56 | [5 empty] | 7.61 |  | 1193.56
8099001 | 小型机具使用费 |  |  | 元 | 1 |  |  |  |  | 41.7 |  |  | 459.62 |  | 459.62 | [5 empty] | 459.62 |  | 459.62
9999001 | 定额基价 |  |  | 元 | 1 | 4013 | 45504 |  | 45504 | 6665 |  |  | 73462 |  | 73462 |  | 5853 | 112985 |  | 112985 | 231951 |  | 231951
编制： | [11 empty] | 复核：
表A.0.3-2 分项工程预算表
编制范围：马山县古寨瑶族乡民兴村内角至琴仁道路硬化工程
分项编号：-a |  | 工程名称：Gr-B-2C | [5 empty] | 单位：m |  |  | 数量：1512.0 |  |  |  |  | 单价： | 200.54 | 第 11 页 |  |  | 共 28 页 |  |  |  | 21-2表
代 号 | 工 程 项 目 |  |  |  |  | 波形钢板护栏 |  |  |  | 波形钢板护栏 | [6 empty] | 波形钢板护栏 |  |  |  | 合 计
| 工 程 细 目 |  |  |  |  | 波形钢板护栏基础混凝土 |  |  |  | 波形钢板护栏立柱钢管柱埋入 | [6 empty] | 波形钢板护栏单面波形钢板
| 定 额 单 位 |  |  |  |  | 10m3实体 |  |  |  | 1t | [6 empty] | 1t
| 工 程 数 量 |  |  |  |  | 11.34 |  |  |  | 11.022 | [6 empty] | 19.303
| 定 额 表 号 |  |  |  |  | 5～1～2～1改 |  |  |  | 5～1～2～2 | [6 empty] | 5～1～2～5
| 工、料、机名称 |  |  | 单位 | 单价(元) | 定额 | 数量 |  | 金额(元) | 定额 |  |  | 数量 |  | 金额(元) |  | 定额 | 数量 |  | 金额(元) | 数量 |  | 金额(元)
| 直接费 |  |  | 元 |  |  |  |  | 47250.32 | [5 empty] | 75274.46 |  |  |  |  | 120077.01 |  |  | 242601.79
| 措施费 |  | Ⅰ | 元 |  | 17716.66 | 0.884 | % | 156.62 | 14618.65 |  |  | 0.351 | % | 51.31 |  | 1159.92 | 0.351 | % | 4.07 |  |  | 212
|  |  | Ⅱ | 元 |  | 45504.37 | 1.201 | % | 546.51 | 73461.54 |  |  | 0.564 | % | 414.32 |  | 112984.65 | 0.564 | % | 637.23 |  |  | 1598.06
| 企业管理费 |  |  | 元 |  | 45504.37 | 3.701 | % | 1684.12 | 73461.54 |  |  | 2.346 | % | 1723.41 |  | 112984.65 | 2.346 | % | 2650.62 |  |  | 6058.15
| 规费 |  |  | 元 |  | 16878.17 | 33.5 | % | 5654.19 | 12007.92 |  |  | 33.5 | % | 4022.65 |  | 703.59 | 33.5 | % | 235.7 |  |  | 9912.55
| 利润 |  |  | 元 |  | 47891.62 | 7.42 | % | 3553.56 | 75650.58 |  |  | 7.42 | % | 5613.27 |  | 116276.58 | 7.42 | % | 8627.72 |  |  | 17794.55
| 税金 |  |  | 元 |  | 58845.3 | 9 | % | 5296.08 | 87099.43 |  |  | 9 | % | 7838.95 |  | 132232.36 | 9 | % | 11900.91 |  |  | 25035.94
| 金额合计 |  |  | 元 |  |  |  |  | 64141.38 | [5 empty] | 94938.38 |  |  |  |  | 144133.27 |  |  | 303213.03
编制： | [11 empty] | 复核：
表A.0.3-2 分项工程预算表
编制范围：马山县古寨瑶族乡民兴村内角至琴仁道路硬化工程
分项编号：-b |  | 工程名称：AT1-2（埋入式） | [5 empty] | 单位：m |  |  | 数量：60.0 |  |  |  |  | 单价： | 272.31 | 第 12 页 |  |  | 共 28 页 |  |  |  | 21-2表
代 号 | 工 程 项 目 |  |  |  |  | 波形钢板护栏 |  |  |  | 波形钢板护栏 | [6 empty] | 波形钢板护栏 |  |  |  | 合 计
| 工 程 细 目 |  |  |  |  | 波形钢板护栏基础混凝土 |  |  |  | 波形钢板护栏立柱钢管柱埋入 | [6 empty] | 波形钢板护栏单面波形钢板
| 定 额 单 位 |  |  |  |  | 10m3实体 |  |  |  | 1t | [6 empty] | 1t
| 工 程 数 量 |  |  |  |  | 0.9 |  |  |  | 0.5826 | [6 empty] | 0.8343
| 定 额 表 号 |  |  |  |  | 5～1～2～1改 |  |  |  | 5～1～2～2 | [6 empty] | 5～1～2～5
| 工、料、机名称 |  |  | 单位 | 单价(元) | 定额 | 数量 |  | 金额(元) | 定额 |  |  | 数量 |  | 金额(元) |  | 定额 | 数量 |  | 金额(元) | 数量 |  | 金额(元)
1001001 | 人工 |  |  | 工日 | 101.25 | 14.7 | 13.23 |  | 1339.54 | 9.7 |  |  | 5.65 |  | 572.19 |  | 0.3 | 0.25 |  | 25.34 | 19.13 |  | 1937.07
2001019 | 钢丝绳股丝6-7×19，绳径7.1～9mm；股丝6×37，绳径14.1～15.5mm |  |  | t | 6500 | [11 empty] | 0.01 | 0.01 |  | 43.38 | 0.01 |  | 43.38
2003005 | 钢板Q235，δ＝5～40mm |  |  | t | 3814 |  |  |  |  | 0.03 |  |  | 0.02 |  | 71.11 | [5 empty] | 0.02 |  | 71.11
2003015 | 钢管立柱 |  |  | t | 5343 |  |  |  |  | 1.01 |  |  | 0.59 |  | 3143.96 | [5 empty] | 0.59 |  | 3143.96
2003017 | 波形钢板镀锌(包括端头板、撑架) |  |  | t | 5758 | [11 empty] | 1.01 | 0.84 |  | 4851.94 | 0.84 |  | 4851.94
2009011 | 电焊条结422(502、506、507)3.2/4.0/5.0 |  |  | kg | 6.5 |  |  |  |  | 6 |  |  | 3.5 |  | 22.72 | [5 empty] | 3.5 |  | 22.72
2009013 | 螺栓混合规格 |  |  | kg | 5.49 | [11 empty] | 53.5 | 44.64 |  | 245.05 | 44.64 |  | 245.05
3005004 | 水 |  |  | m3 | 3.5 | 12 | 10.8 |  | 37.8 | [11 empty] | 10.8 |  | 37.8
5503005 | 中（粗）砂混凝土、砂浆用堆方 |  |  | m3 | 125 | 4.9 | 4.41 |  | 550.8 | [11 empty] | 4.41 |  | 550.8
5505013 | 碎石（4cm）最大粒径4cm堆方 |  |  | m3 | 90 | 8.47 | 7.62 |  | 685.75 | [11 empty] | 7.62 |  | 685.75
5509002 | 42.5级水泥 |  |  | t | 368.68 | 3.42 | 3.08 |  | 1133.8 | [11 empty] | 3.08 |  | 1133.8
7801001 | 其他材料费 |  |  | 元 | 1 | 2.6 | 2.34 |  | 2.34 | 11.3 |  |  | 6.58 |  | 6.58 | [5 empty] | 8.92 |  | 8.92
8007001 | 装载质量2t以内载货汽车 |  |  | 台班 | 347.52 |  |  |  |  | 0.37 |  |  | 0.22 |  | 74.91 | [5 empty] | 0.22 |  | 74.91
8007003 | 装载质量4t以内载货汽车CA10B |  |  | 台班 | 482.83 | [11 empty] | 0.06 | 0.05 |  | 24.17 | 0.05 |  | 24.17
8015028 | 容量32kV·A以内交流电弧焊机BX1-330 |  |  | 台班 | 156.94 |  |  |  |  | 0.69 |  |  | 0.4 |  | 63.09 | [5 empty] | 0.4 |  | 63.09
8099001 | 小型机具使用费 |  |  | 元 | 1 |  |  |  |  | 41.7 |  |  | 24.29 |  | 24.29 | [5 empty] | 24.29 |  | 24.29
9999001 | 定额基价 |  |  | 元 | 1 | 4013 | 3611 |  | 3611 | 6665 |  |  | 3883 |  | 3883 |  | 5853 | 4883 |  | 4883 | 12378 |  | 12378
编制： | [11 empty] | 复核：
表A.0.3-2 分项工程预算表
编制范围：马山县古寨瑶族乡民兴村内角至琴仁道路硬化工程
分项编号：-b |  | 工程名称：AT1-2（埋入式） | [5 empty] | 单位：m |  |  | 数量：60.0 |  |  |  |  | 单价： | 272.31 | 第 13 页 |  |  | 共 28 页 |  |  |  | 21-2表
代 号 | 工 程 项 目 |  |  |  |  | 波形钢板护栏 |  |  |  | 波形钢板护栏 | [6 empty] | 波形钢板护栏 |  |  |  | 合 计
| 工 程 细 目 |  |  |  |  | 波形钢板护栏基础混凝土 |  |  |  | 波形钢板护栏立柱钢管柱埋入 | [6 empty] | 波形钢板护栏单面波形钢板
| 定 额 单 位 |  |  |  |  | 10m3实体 |  |  |  | 1t | [6 empty] | 1t
| 工 程 数 量 |  |  |  |  | 0.9 |  |  |  | 0.5826 | [6 empty] | 0.8343
| 定 额 表 号 |  |  |  |  | 5～1～2～1改 |  |  |  | 5～1～2～2 | [6 empty] | 5～1～2～5
| 工、料、机名称 |  |  | 单位 | 单价(元) | 定额 | 数量 |  | 金额(元) | 定额 |  |  | 数量 |  | 金额(元) |  | 定额 | 数量 |  | 金额(元) | 数量 |  | 金额(元)
| 直接费 |  |  | 元 |  |  |  |  | 3750.03 | [5 empty] | 3978.85 |  |  |  |  | 5189.88 |  |  | 12918.76
| 措施费 |  | Ⅰ | 元 |  | 1406.08 | 0.884 | % | 12.43 | 772.71 |  |  | 0.351 | % | 2.71 |  | 50.13 | 0.351 | % | 0.18 |  |  | 15.32
|  |  | Ⅱ | 元 |  | 3611.46 | 1.201 | % | 43.37 | 3883.02 |  |  | 0.564 | % | 21.9 |  | 4883.34 | 0.564 | % | 27.54 |  |  | 92.82
| 企业管理费 |  |  | 元 |  | 3611.46 | 3.701 | % | 133.66 | 3883.02 |  |  | 2.346 | % | 91.1 |  | 4883.34 | 2.346 | % | 114.56 |  |  | 339.32
| 规费 |  |  | 元 |  | 1339.54 | 33.5 | % | 448.75 | 634.71 |  |  | 33.5 | % | 212.63 |  | 30.41 | 33.5 | % | 10.19 |  |  | 671.56
| 利润 |  |  | 元 |  | 3800.92 | 7.42 | % | 282.03 | 3998.73 |  |  | 7.42 | % | 296.71 |  | 5025.62 | 7.42 | % | 372.9 |  |  | 951.64
| 税金 |  |  | 元 |  | 4670.27 | 9 | % | 420.32 | 4603.89 |  |  | 9 | % | 414.35 |  | 5715.24 | 9 | % | 514.37 |  |  | 1349.05
| 金额合计 |  |  | 元 |  |  |  |  | 5090.59 | [5 empty] | 5018.24 |  |  |  |  | 6229.62 |  |  | 16338.45
编制： | [11 empty] | 复核：
表A.0.3-2 分项工程预算表
编制范围：马山县古寨瑶族乡民兴村内角至琴仁道路硬化工程
分项编号：-c |  | 工程名称：AT2（埋入式） | [5 empty] | 单位：m |  |  | 数量：36.0 |  |  |  |  | 单价： | 261.61 | 第 14 页 |  |  | 共 28 页 |  |  |  | 21-2表
代 号 | 工 程 项 目 |  |  |  |  | 波形钢板护栏 |  |  |  | 波形钢板护栏 | [6 empty] | 波形钢板护栏 |  |  |  | 合 计
| 工 程 细 目 |  |  |  |  | 波形钢板护栏基础混凝土 |  |  |  | 波形钢板护栏立柱钢管柱埋入 | [6 empty] | 波形钢板护栏单面波形钢板
| 定 额 单 位 |  |  |  |  | 10m3实体 |  |  |  | 1t | [6 empty] | 1t
| 工 程 数 量 |  |  |  |  | 0.405 |  |  |  | 0.394 | [6 empty] | 0.5
| 定 额 表 号 |  |  |  |  | 5～1～2～1改 |  |  |  | 5～1～2～2 | [6 empty] | 5～1～2～5
| 工、料、机名称 |  |  | 单位 | 单价(元) | 定额 | 数量 |  | 金额(元) | 定额 |  |  | 数量 |  | 金额(元) |  | 定额 | 数量 |  | 金额(元) | 数量 |  | 金额(元)
1001001 | 人工 |  |  | 工日 | 101.25 | 14.7 | 5.95 |  | 602.79 | 9.7 |  |  | 3.82 |  | 386.96 |  | 0.3 | 0.15 |  | 15.19 | 9.93 |  | 1004.94
2001019 | 钢丝绳股丝6-7×19，绳径7.1～9mm；股丝6×37，绳径14.1～15.5mm |  |  | t | 6500 | [11 empty] | 0.01 |  |  | 26 |  |  | 26
2003005 | 钢板Q235，δ＝5～40mm |  |  | t | 3814 |  |  |  |  | 0.03 |  |  | 0.01 |  | 48.09 | [5 empty] | 0.01 |  | 48.09
2003015 | 钢管立柱 |  |  | t | 5343 |  |  |  |  | 1.01 |  |  | 0.4 |  | 2126.19 | [5 empty] | 0.4 |  | 2126.19
2003017 | 波形钢板镀锌(包括端头板、撑架) |  |  | t | 5758 | [11 empty] | 1.01 | 0.51 |  | 2907.79 | 0.51 |  | 2907.79
2009011 | 电焊条结422(502、506、507)3.2/4.0/5.0 |  |  | kg | 6.5 |  |  |  |  | 6 |  |  | 2.36 |  | 15.37 | [5 empty] | 2.36 |  | 15.37
2009013 | 螺栓混合规格 |  |  | kg | 5.49 | [11 empty] | 53.5 | 26.75 |  | 146.86 | 26.75 |  | 146.86
3005004 | 水 |  |  | m3 | 3.5 | 12 | 4.86 |  | 17.01 | [11 empty] | 4.86 |  | 17.01
5503005 | 中（粗）砂混凝土、砂浆用堆方 |  |  | m3 | 125 | 4.9 | 1.98 |  | 247.86 | [11 empty] | 1.98 |  | 247.86
5505013 | 碎石（4cm）最大粒径4cm堆方 |  |  | m3 | 90 | 8.47 | 3.43 |  | 308.59 | [11 empty] | 3.43 |  | 308.59
5509002 | 42.5级水泥 |  |  | t | 368.68 | 3.42 | 1.38 |  | 510.21 | [11 empty] | 1.38 |  | 510.21
7801001 | 其他材料费 |  |  | 元 | 1 | 2.6 | 1.05 |  | 1.05 | 11.3 |  |  | 4.45 |  | 4.45 | [5 empty] | 5.51 |  | 5.51
8007001 | 装载质量2t以内载货汽车 |  |  | 台班 | 347.52 |  |  |  |  | 0.37 |  |  | 0.15 |  | 50.66 | [5 empty] | 0.15 |  | 50.66
8007003 | 装载质量4t以内载货汽车CA10B |  |  | 台班 | 482.83 | [11 empty] | 0.06 | 0.03 |  | 14.48 | 0.03 |  | 14.48
8015028 | 容量32kV·A以内交流电弧焊机BX1-330 |  |  | 台班 | 156.94 |  |  |  |  | 0.69 |  |  | 0.27 |  | 42.67 | [5 empty] | 0.27 |  | 42.67
8099001 | 小型机具使用费 |  |  | 元 | 1 |  |  |  |  | 41.7 |  |  | 16.43 |  | 16.43 | [5 empty] | 16.43 |  | 16.43
9999001 | 定额基价 |  |  | 元 | 1 | 4013 | 1625 |  | 1625 | 6665 |  |  | 2626 |  | 2626 |  | 5853 | 2927 |  | 2927 | 7178 |  | 7178
编制： | [11 empty] | 复核：
表A.0.3-2 分项工程预算表
编制范围：马山县古寨瑶族乡民兴村内角至琴仁道路硬化工程
分项编号：-c |  | 工程名称：AT2（埋入式） | [5 empty] | 单位：m |  |  | 数量：36.0 |  |  |  |  | 单价： | 261.61 | 第 15 页 |  |  | 共 28 页 |  |  |  | 21-2表
代 号 | 工 程 项 目 |  |  |  |  | 波形钢板护栏 |  |  |  | 波形钢板护栏 | [6 empty] | 波形钢板护栏 |  |  |  | 合 计
| 工 程 细 目 |  |  |  |  | 波形钢板护栏基础混凝土 |  |  |  | 波形钢板护栏立柱钢管柱埋入 | [6 empty] | 波形钢板护栏单面波形钢板
| 定 额 单 位 |  |  |  |  | 10m3实体 |  |  |  | 1t | [6 empty] | 1t
| 工 程 数 量 |  |  |  |  | 0.405 |  |  |  | 0.394 | [6 empty] | 0.5
| 定 额 表 号 |  |  |  |  | 5～1～2～1改 |  |  |  | 5～1～2～2 | [6 empty] | 5～1～2～5
| 工、料、机名称 |  |  | 单位 | 单价(元) | 定额 | 数量 |  | 金额(元) | 定额 |  |  | 数量 |  | 金额(元) |  | 定额 | 数量 |  | 金额(元) | 数量 |  | 金额(元)
| 直接费 |  |  | 元 |  |  |  |  | 1687.51 | [5 empty] | 2690.81 |  |  |  |  | 3110.32 |  |  | 7488.65
| 措施费 |  | Ⅰ | 元 |  | 632.74 | 0.884 | % | 5.59 | 522.57 |  |  | 0.351 | % | 1.83 |  | 30.05 | 0.351 | % | 0.11 |  |  | 7.53
|  |  | Ⅱ | 元 |  | 1625.16 | 1.201 | % | 19.52 | 2626.01 |  |  | 0.564 | % | 14.81 |  | 2926.61 | 0.564 | % | 16.51 |  |  | 50.84
| 企业管理费 |  |  | 元 |  | 1625.16 | 3.701 | % | 60.15 | 2626.01 |  |  | 2.346 | % | 61.61 |  | 2926.61 | 2.346 | % | 68.66 |  |  | 190.41
| 规费 |  |  | 元 |  | 602.79 | 33.5 | % | 201.94 | 429.24 |  |  | 33.5 | % | 143.8 |  | 18.23 | 33.5 | % | 6.11 |  |  | 351.84
| 利润 |  |  | 元 |  | 1710.42 | 7.42 | % | 126.91 | 2704.26 |  |  | 7.42 | % | 200.66 |  | 3011.87 | 7.42 | % | 223.48 |  |  | 551.05
| 税金 |  |  | 元 |  | 2101.62 | 9 | % | 189.15 | 3113.51 |  |  | 9 | % | 280.22 |  | 3425.18 | 9 | % | 308.27 |  |  | 777.63
| 金额合计 |  |  | 元 |  |  |  |  | 2290.76 | [5 empty] | 3393.73 |  |  |  |  | 3733.44 |  |  | 9417.94
编制： | [11 empty] | 复核：
表A.0.3-2 分项工程预算表
编制范围：马山县古寨瑶族乡民兴村内角至琴仁道路硬化工程
分项编号：-d |  | 工程名称：BT-2A | [5 empty] | 单位：m |  |  | 数量：24.0 |  |  |  |  | 单价： | 257.73 | 第 16 页 |  |  | 共 28 页 |  |  |  | 21-2表
代 号 | 工 程 项 目 |  |  |  |  | 波形钢板护栏 |  |  |  | 波形钢板护栏 | [6 empty] | 波形钢板护栏 |  |  |  | 合 计
| 工 程 细 目 |  |  |  |  | 波形钢板护栏基础混凝土 |  |  |  | 波形钢板护栏立柱钢管柱埋入 | [6 empty] | 波形钢板护栏单面波形钢板
| 定 额 单 位 |  |  |  |  | 10m3实体 |  |  |  | 1t | [6 empty] | 1t
| 工 程 数 量 |  |  |  |  | 0.21 |  |  |  | 0.204 | [6 empty] | 0.434
| 定 额 表 号 |  |  |  |  | 5～1～2～1改 |  |  |  | 5～1～2～2 | [6 empty] | 5～1～2～5
| 工、料、机名称 |  |  | 单位 | 单价(元) | 定额 | 数量 |  | 金额(元) | 定额 |  |  | 数量 |  | 金额(元) |  | 定额 | 数量 |  | 金额(元) | 数量 |  | 金额(元)
1001001 | 人工 |  |  | 工日 | 101.25 | 14.7 | 3.09 |  | 312.56 | 9.7 |  |  | 1.98 |  | 200.35 |  | 0.3 | 0.13 |  | 13.18 | 5.2 |  | 526.1
2001019 | 钢丝绳股丝6-7×19，绳径7.1～9mm；股丝6×37，绳径14.1～15.5mm |  |  | t | 6500 | [11 empty] | 0.01 |  |  | 22.57 |  |  | 22.57
2003005 | 钢板Q235，δ＝5～40mm |  |  | t | 3814 |  |  |  |  | 0.03 |  |  | 0.01 |  | 24.9 | [5 empty] | 0.01 |  | 24.9
2003015 | 钢管立柱 |  |  | t | 5343 |  |  |  |  | 1.01 |  |  | 0.21 |  | 1100.87 | [5 empty] | 0.21 |  | 1100.87
2003017 | 波形钢板镀锌(包括端头板、撑架) |  |  | t | 5758 | [11 empty] | 1.01 | 0.44 |  | 2523.96 | 0.44 |  | 2523.96
2009011 | 电焊条结422(502、506、507)3.2/4.0/5.0 |  |  | kg | 6.5 |  |  |  |  | 6 |  |  | 1.22 |  | 7.96 | [5 empty] | 1.22 |  | 7.96
2009013 | 螺栓混合规格 |  |  | kg | 5.49 | [11 empty] | 53.5 | 23.22 |  | 127.47 | 23.22 |  | 127.47
3005004 | 水 |  |  | m3 | 3.5 | 12 | 2.52 |  | 8.82 | [11 empty] | 2.52 |  | 8.82
5503005 | 中（粗）砂混凝土、砂浆用堆方 |  |  | m3 | 125 | 4.9 | 1.03 |  | 128.52 | [11 empty] | 1.03 |  | 128.52
5505013 | 碎石（4cm）最大粒径4cm堆方 |  |  | m3 | 90 | 8.47 | 1.78 |  | 160.01 | [11 empty] | 1.78 |  | 160.01
5509002 | 42.5级水泥 |  |  | t | 368.68 | 3.42 | 0.72 |  | 264.55 | [11 empty] | 0.72 |  | 264.55
7801001 | 其他材料费 |  |  | 元 | 1 | 2.6 | 0.55 |  | 0.55 | 11.3 |  |  | 2.31 |  | 2.31 | [5 empty] | 2.85 |  | 2.85
8007001 | 装载质量2t以内载货汽车 |  |  | 台班 | 347.52 |  |  |  |  | 0.37 |  |  | 0.08 |  | 26.23 | [5 empty] | 0.08 |  | 26.23
8007003 | 装载质量4t以内载货汽车CA10B |  |  | 台班 | 482.83 | [11 empty] | 0.06 | 0.03 |  | 12.57 | 0.03 |  | 12.57
8015028 | 容量32kV·A以内交流电弧焊机BX1-330 |  |  | 台班 | 156.94 |  |  |  |  | 0.69 |  |  | 0.14 |  | 22.09 | [5 empty] | 0.14 |  | 22.09
8099001 | 小型机具使用费 |  |  | 元 | 1 |  |  |  |  | 41.7 |  |  | 8.51 |  | 8.51 | [5 empty] | 8.51 |  | 8.51
9999001 | 定额基价 |  |  | 元 | 1 | 4013 | 843 |  | 843 | 6665 |  |  | 1360 |  | 1360 |  | 5853 | 2540 |  | 2540 | 4743 |  | 4743
编制： | [11 empty] | 复核：
表A.0.3-2 分项工程预算表
编制范围：马山县古寨瑶族乡民兴村内角至琴仁道路硬化工程
分项编号：-d |  | 工程名称：BT-2A | [5 empty] | 单位：m |  |  | 数量：24.0 |  |  |  |  | 单价： | 257.73 | 第 17 页 |  |  | 共 28 页 |  |  |  | 21-2表
代 号 | 工 程 项 目 |  |  |  |  | 波形钢板护栏 |  |  |  | 波形钢板护栏 | [6 empty] | 波形钢板护栏 |  |  |  | 合 计
| 工 程 细 目 |  |  |  |  | 波形钢板护栏基础混凝土 |  |  |  | 波形钢板护栏立柱钢管柱埋入 | [6 empty] | 波形钢板护栏单面波形钢板
| 定 额 单 位 |  |  |  |  | 10m3实体 |  |  |  | 1t | [6 empty] | 1t
| 工 程 数 量 |  |  |  |  | 0.21 |  |  |  | 0.204 | [6 empty] | 0.434
| 定 额 表 号 |  |  |  |  | 5～1～2～1改 |  |  |  | 5～1～2～2 | [6 empty] | 5～1～2～5
| 工、料、机名称 |  |  | 单位 | 单价(元) | 定额 | 数量 |  | 金额(元) | 定额 |  |  | 数量 |  | 金额(元) |  | 定额 | 数量 |  | 金额(元) | 数量 |  | 金额(元)
| 直接费 |  |  | 元 |  |  |  |  | 875.01 | [5 empty] | 1393.21 |  |  |  |  | 2699.76 |  |  | 4967.98
| 措施费 |  | Ⅰ | 元 |  | 328.09 | 0.884 | % | 2.9 | 270.57 |  |  | 0.351 | % | 0.95 |  | 26.08 | 0.351 | % | 0.09 |  |  | 3.94
|  |  | Ⅱ | 元 |  | 842.67 | 1.201 | % | 10.12 | 1359.66 |  |  | 0.564 | % | 7.67 |  | 2540.3 | 0.564 | % | 14.33 |  |  | 32.12
| 企业管理费 |  |  | 元 |  | 842.67 | 3.701 | % | 31.19 | 1359.66 |  |  | 2.346 | % | 31.9 |  | 2540.3 | 2.346 | % | 59.6 |  |  | 122.68
| 规费 |  |  | 元 |  | 312.56 | 33.5 | % | 104.71 | 222.25 |  |  | 33.5 | % | 74.45 |  | 15.82 | 33.5 | % | 5.3 |  |  | 184.46
| 利润 |  |  | 元 |  | 886.89 | 7.42 | % | 65.81 | 1400.18 |  |  | 7.42 | % | 103.89 |  | 2614.31 | 7.42 | % | 193.98 |  |  | 363.68
| 税金 |  |  | 元 |  | 1089.73 | 9 | % | 98.08 | 1612.08 |  |  | 9 | % | 145.09 |  | 2973.06 | 9 | % | 267.58 |  |  | 510.74
| 金额合计 |  |  | 元 |  |  |  |  | 1187.81 | [5 empty] | 1757.16 |  |  |  |  | 3240.63 |  |  | 6185.6
编制： | [11 empty] | 复核：
表A.0.3-2 分项工程预算表
编制范围：马山县古寨瑶族乡民兴村内角至琴仁道路硬化工程
分项编号：604-1 |  | 工程名称：单柱式交通标志 | [5 empty] | 单位：处 |  |  | 数量：23.0 |  |  |  |  | 单价： | 756.34 | 第 18 页 |  |  | 共 28 页 |  |  |  | 21-2表
代 号 | 工 程 项 目 |  |  |  |  | 钢筋混凝土基础 |  |  |  | 钢筋混凝土基础 | [6 empty] | 钢板标志牌 |  |  |  | 钢板标志牌
| 工 程 细 目 |  |  |  |  | 标志牌基础混凝土 |  |  |  | 标志牌基础钢筋 | [6 empty] | 单柱式钢板标志立柱 |  |  |  | 单柱式钢板标志面板
| 定 额 单 位 |  |  |  |  | 10m3 |  |  |  | 1t | [6 empty] | 10t |  |  |  | 10t
| 工 程 数 量 |  |  |  |  | 0.883 |  |  |  | 0.2755 | [6 empty] | 0.1097 |  |  |  | 0.0117
| 定 额 表 号 |  |  |  |  | 5～1～4～1改 |  |  |  | 5～1～4～2 | [6 empty] | 5～1～4～14 |  |  |  | 5～1～4～15
| 工、料、机名称 |  |  | 单位 | 单价(元) | 定额 | 数量 |  | 金额(元) | 定额 |  |  | 数量 |  | 金额(元) |  | 定额 | 数量 |  | 金额(元) | 定额 | 数量 |  |  | 金额(元)
1001001 | 人工 |  |  | 工日 | 101.25 | 13.1 | 11.57 |  | 1171.19 | 8.7 |  |  | 2.4 |  | 242.68 |  | 8 | 0.88 |  | 88.86 | 14.7 | 0.17 |  |  | 17.41
2001001 | HPB300钢筋 |  |  | t | 3634 |  |  |  |  | 1.03 |  |  | 0.28 |  | 1026.2
2001022 | 20～22号铁丝镀锌铁丝 |  |  | kg | 4.42 |  |  |  |  | 5.1 |  |  | 1.41 |  | 6.21
2003004 | 型钢工字钢,角钢 |  |  | t | 4080 |  |  |  | 14.41
2003015 | 钢管立柱 |  |  | t | 5343 | [11 empty] | 6.9 | 0.76 |  | 4044.86
2003026 | 组合钢模板 |  |  | t | 5420 | 0.01 | 0.01 |  | 33.5
2009011 | 电焊条结422(502、506、507)3.2/4.0/5.0 |  |  | kg | 6.5 | [11 empty] | 0.8 | 0.09 |  | 0.57
2009028 | 铁件铁件 |  |  | kg | 5.7 | 3.3 | 2.91 |  | 16.61
2009029 | 镀锌铁件 |  |  | kg | 7.22 | [11 empty] | 3161.1 | 346.77 |  | 2503.7 | 3436.1 | 40.2 |  |  | 290.26
3005004 | 水 |  |  | m3 | 3.5 | 12 | 10.6 |  | 37.09
4003002 | 锯材中板δ＝19～35mm,中方混合规格 |  |  | m3 | 929.2 |  |  |  | 0.82
5503005 | 中（粗）砂混凝土、砂浆用堆方 |  |  | m3 | 125 | 4.9 | 4.33 |  | 540.84
5505013 | 碎石（4cm）最大粒径4cm堆方 |  |  | m3 | 90 | 8.47 | 7.48 |  | 673.11
5509002 | 42.5级水泥 |  |  | t | 368.68 | 3.42 | 3.02 |  | 1112.39
6007001 | 钢板标志包括板面、垫板及其他金属附件 |  |  | t | 6666.67 | [15 empty] | 6.63 | 0.08 |  |  | 517.22
6007004 | 反光膜 |  |  | m2 | 170.94 | [15 empty] | 606 | 7.09 |  |  | 1212
7801001 | 其他材料费 |  |  | 元 | 1 | 33.6 | 29.67 |  | 29.67
8007005 | 装载质量6t以内载货汽车CA141K,CA1091K |  |  | 台班 | 486.2 | [11 empty] | 2.69 | 0.3 |  | 143.47 | 4.97 | 0.06 |  |  | 28.27
编制： | [11 empty] | 复核：
表A.0.3-2 分项工程预算表
编制范围：马山县古寨瑶族乡民兴村内角至琴仁道路硬化工程
分项编号：604-1 |  | 工程名称：单柱式交通标志 | [5 empty] | 单位：处 |  |  | 数量：23.0 |  |  |  |  | 单价： | 756.34 | 第 19 页 |  |  | 共 28 页 |  |  |  | 21-2表
代 号 | 工 程 项 目 |  |  |  |  | 钢筋混凝土基础 |  |  |  | 钢筋混凝土基础 | [6 empty] | 钢板标志牌 |  |  |  | 钢板标志牌
| 工 程 细 目 |  |  |  |  | 标志牌基础混凝土 |  |  |  | 标志牌基础钢筋 | [6 empty] | 单柱式钢板标志立柱 |  |  |  | 单柱式钢板标志面板
| 定 额 单 位 |  |  |  |  | 10m3 |  |  |  | 1t | [6 empty] | 10t |  |  |  | 10t
| 工 程 数 量 |  |  |  |  | 0.883 |  |  |  | 0.2755 | [6 empty] | 0.1097 |  |  |  | 0.0117
| 定 额 表 号 |  |  |  |  | 5～1～4～1改 |  |  |  | 5～1～4～2 | [6 empty] | 5～1～4～14 |  |  |  | 5～1～4～15
| 工、料、机名称 |  |  | 单位 | 单价(元) | 定额 | 数量 |  | 金额(元) | 定额 |  |  | 数量 |  | 金额(元) |  | 定额 | 数量 |  | 金额(元) | 定额 | 数量 |  |  | 金额(元)
8009025 | 提升质量5t以内汽车式起重机QY5 |  |  | 台班 | 640.92 | [11 empty] | 2.38 | 0.26 |  | 167.34 | 4.39 | 0.05 |  |  | 32.92
8015028 | 容量32kV·A以内交流电弧焊机BX1-330 |  |  | 台班 | 156.94 | [11 empty] | 0.12 | 0.01 |  | 2.07
8099001 | 小型机具使用费 |  |  | 元 | 1 | 3.5 | 3.09 |  | 3.09
9999001 | 定额基价 |  |  | 元 | 1 | 3941 | 3480 |  | 3480 | 4366 |  |  | 1203 |  | 1203 |  | 57221 | 6277 |  | 6277 | 174292 | 2039 |  |  | 2039
| 直接费 |  |  | 元 |  |  |  |  | 3632.71 | [5 empty] | 1275.09 |  |  |  |  | 6950.86 |  |  |  |  | 2098.08
| 措施费 |  | Ⅰ | 元 |  | 1232.46 | 0.884 | % | 10.89 | 254.74 |  |  | 0.351 | % | 0.89 |  | 407.38 | 0.351 | % | 1.43 | 79.64 | 0.351 |  | % | 0.28
|  |  | Ⅱ | 元 |  | 3480.13 | 1.201 | % | 41.8 | 1202.76 |  |  | 0.564 | % | 6.78 |  | 6277.15 | 0.564 | % | 35.4 | 2039.22 | 0.564 |  | % | 11.5
| 企业管理费 |  |  | 元 |  | 3480.13 | 3.701 | % | 128.8 | 1202.76 |  |  | 2.346 | % | 28.22 |  | 6277.15 | 2.346 | % | 147.26 | 2039.22 | 2.346 |  | % | 47.84
| 规费 |  |  | 元 |  | 1171.19 | 33.5 | % | 392.35 | 242.68 |  |  | 33.5 | % | 81.3 |  | 172.94 | 33.5 | % | 57.93 | 33.7 | 33.5 |  | % | 11.29
| 利润 |  |  | 元 |  | 3661.62 | 7.42 | % | 271.69 | 1238.65 |  |  | 7.42 | % | 91.91 |  | 6461.25 | 7.42 | % | 479.43 | 2098.84 | 7.42 |  | % | 155.73
| 税金 |  |  | 元 |  | 4478.24 | 9 | % | 403.04 | 1484.19 |  |  | 9 | % | 133.58 |  | 7672.32 | 9 | % | 690.51 | 2324.73 | 9 |  | % | 209.23
| 金额合计 |  |  | 元 |  |  |  |  | 4881.28 | [5 empty] | 1617.77 |  |  |  |  | 8362.83 |  |  |  |  | 2533.96
编制： | [11 empty] | 复核：
表A.0.3-2 分项工程预算表
编制范围：马山县古寨瑶族乡民兴村内角至琴仁道路硬化工程
分项编号：604-1 |  | 工程名称：单柱式交通标志 | [5 empty] | 单位：处 |  |  | 数量：23.0 |  |  |  |  | 单价： | 756.34 | 第 20 页 |  |  | 共 28 页 |  |  |  | 21-2表
代 号 | 工 程 项 目 | [19 empty] | 合 计
工 程 细 目
定 额 单 位
工 程 数 量
定 额 表 号
| 工、料、机名称 |  |  | 单位 | 单价(元) | 定额 | 数量 |  | 金额(元) | 定额 |  |  | 数量 |  | 金额(元) |  | 定额 | 数量 |  | 金额(元) | 数量 |  | 金额(元)
1001001 | 人工 |  |  | 工日 | 101.25 | [15 empty] | 15.01 |  | 1520.14
2001001 | HPB300钢筋 |  |  | t | 3634 | [15 empty] | 0.28 |  | 1026.2
2001022 | 20～22号铁丝镀锌铁丝 |  |  | kg | 4.42 | [15 empty] | 1.41 |  | 6.21
2003004 | 型钢工字钢,角钢 |  |  | t | 4080 | [17 empty] | 14.41
2003015 | 钢管立柱 |  |  | t | 5343 | [15 empty] | 0.76 |  | 4044.86
2003026 | 组合钢模板 |  |  | t | 5420 | [15 empty] | 0.01 |  | 33.5
2009011 | 电焊条结422(502、506、507)3.2/4.0/5.0 |  |  | kg | 6.5 | [15 empty] | 0.09 |  | 0.57
2009028 | 铁件铁件 |  |  | kg | 5.7 | [15 empty] | 2.91 |  | 16.61
2009029 | 镀锌铁件 |  |  | kg | 7.22 | [15 empty] | 386.98 |  | 2793.96
3005004 | 水 |  |  | m3 | 3.5 | [15 empty] | 10.6 |  | 37.09
4003002 | 锯材中板δ＝19～35mm,中方混合规格 |  |  | m3 | 929.2 | [17 empty] | 0.82
5503005 | 中（粗）砂混凝土、砂浆用堆方 |  |  | m3 | 125 | [15 empty] | 4.33 |  | 540.84
5505013 | 碎石（4cm）最大粒径4cm堆方 |  |  | m3 | 90 | [15 empty] | 7.48 |  | 673.11
5509002 | 42.5级水泥 |  |  | t | 368.68 | [15 empty] | 3.02 |  | 1112.39
6007001 | 钢板标志包括板面、垫板及其他金属附件 |  |  | t | 6666.67 | [15 empty] | 0.08 |  | 517.22
6007004 | 反光膜 |  |  | m2 | 170.94 | [15 empty] | 7.09 |  | 1212
7801001 | 其他材料费 |  |  | 元 | 1 | [15 empty] | 29.67 |  | 29.67
8007005 | 装载质量6t以内载货汽车CA141K,CA1091K |  |  | 台班 | 486.2 | [15 empty] | 0.35 |  | 171.75
编制： | [11 empty] | 复核：
表A.0.3-2 分项工程预算表
编制范围：马山县古寨瑶族乡民兴村内角至琴仁道路硬化工程
分项编号：604-1 |  | 工程名称：单柱式交通标志 | [5 empty] | 单位：处 |  |  | 数量：23.0 |  |  |  |  | 单价： | 756.34 | 第 21 页 |  |  | 共 28 页 |  |  |  | 21-2表
代 号 | 工 程 项 目 | [19 empty] | 合 计
工 程 细 目
定 额 单 位
工 程 数 量
定 额 表 号
| 工、料、机名称 |  |  | 单位 | 单价(元) | 定额 | 数量 |  | 金额(元) | 定额 |  |  | 数量 |  | 金额(元) |  | 定额 | 数量 |  | 金额(元) | 数量 |  | 金额(元)
8009025 | 提升质量5t以内汽车式起重机QY5 |  |  | 台班 | 640.92 | [15 empty] | 0.31 |  | 200.25
8015028 | 容量32kV·A以内交流电弧焊机BX1-330 |  |  | 台班 | 156.94 | [15 empty] | 0.01 |  | 2.07
8099001 | 小型机具使用费 |  |  | 元 | 1 | [15 empty] | 3.09 |  | 3.09
9999001 | 定额基价 |  |  | 元 | 1 | [15 empty] | 12999 |  | 12999
| 直接费 |  |  | 元 | [18 empty] | 13956.75
| 措施费 |  | Ⅰ | 元 | [18 empty] | 13.5
|  |  | Ⅱ | 元 | [18 empty] | 95.48
| 企业管理费 |  |  | 元 | [18 empty] | 352.12
| 规费 |  |  | 元 | [18 empty] | 542.87
| 利润 |  |  | 元 | [18 empty] | 998.76
| 税金 |  |  | 元 | [18 empty] | 1436.35
| 金额合计 |  |  | 元 | [18 empty] | 17395.83
编制： | [11 empty] | 复核：
表A.0.3-2 分项工程预算表
编制范围：马山县古寨瑶族乡民兴村内角至琴仁道路硬化工程
分项编号：604-8 |  | 工程名称：里程碑 | [5 empty] | 单位：块 |  |  | 数量：2.0 |  |  |  |  | 单价： | 119.17 | 第 22 页 |  |  | 共 28 页 |  |  |  | 21-2表
代 号 | 工 程 项 目 |  |  |  |  | 预制混凝土里程碑、百米桩、界碑 | [14 empty] | 合 计
| 工 程 细 目 |  |  |  |  | 预制混凝土里程碑
| 定 额 单 位 |  |  |  |  | 100块
| 工 程 数 量 |  |  |  |  | 0.02
| 定 额 表 号 |  |  |  |  | 5～1～6～1改
| 工、料、机名称 |  |  | 单位 | 单价(元) | 定额 | 数量 |  | 金额(元) | 定额 |  |  | 数量 |  | 金额(元) |  | 定额 | 数量 |  | 金额(元) | 数量 |  | 金额(元)
1001001 | 人工 |  |  | 工日 | 101.25 | 33.1 | 0.66 |  | 67.03 | [11 empty] | 0.66 |  | 67.03
2001001 | HPB300钢筋 |  |  | t | 3634 | 0.27 | 0.01 |  | 19.41 | [11 empty] | 0.01 |  | 19.41
2003004 | 型钢工字钢,角钢 |  |  | t | 4080 | 0.01 |  |  | 0.41 | [13 empty] | 0.41
2003026 | 组合钢模板 |  |  | t | 5420 | 0.03 |  |  | 3.47 | [13 empty] | 3.47
2009028 | 铁件铁件 |  |  | kg | 5.7 | 18 | 0.36 |  | 2.05 | [11 empty] | 0.36 |  | 2.05
3005004 | 水 |  |  | m3 | 3.5 | 16 | 0.32 |  | 1.12 | [11 empty] | 0.32 |  | 1.12
4003001 | 原木混合规格 |  |  | m3 | 787.61 | 0.02 |  |  | 0.33 | [13 empty] | 0.33
5009002 | 油漆 |  |  | kg | 15.38 | 31.1 | 0.62 |  | 9.57 | [11 empty] | 0.62 |  | 9.57
5503005 | 中（粗）砂混凝土、砂浆用堆方 |  |  | m3 | 125 | 5.7 | 0.11 |  | 14.25 | [11 empty] | 0.11 |  | 14.25
5505012 | 碎石（2cm）最大粒径2cm堆方 |  |  | m3 | 90 | 9.54 | 0.19 |  | 17.17 | [11 empty] | 0.19 |  | 17.17
5509002 | 42.5级水泥 |  |  | t | 368.68 | 3.66 | 0.07 |  | 27.01 | [11 empty] | 0.07 |  | 27.01
7801001 | 其他材料费 |  |  | 元 | 1 | 68.6 | 1.37 |  | 1.37 | [11 empty] | 1.37 |  | 1.37
8005002 | 出料容量250L以内强制式混凝土搅拌机JD250 |  |  | 台班 | 158.74 | 0.17 |  |  | 0.54 | [13 empty] | 0.54
8007003 | 装载质量4t以内载货汽车CA10B |  |  | 台班 | 482.83 | 0.98 | 0.02 |  | 9.46 | [11 empty] | 0.02 |  | 9.46
8099001 | 小型机具使用费 |  |  | 元 | 1 | 1.9 | 0.04 |  | 0.04 | [11 empty] | 0.04 |  | 0.04
9999001 | 定额基价 |  |  | 元 | 1 | 8454 | 169 |  | 169 | [11 empty] | 169 |  | 169
编制： | [11 empty] | 复核：
表A.0.3-2 分项工程预算表
编制范围：马山县古寨瑶族乡民兴村内角至琴仁道路硬化工程
分项编号：604-8 |  | 工程名称：里程碑 | [5 empty] | 单位：块 |  |  | 数量：2.0 |  |  |  |  | 单价： | 119.17 | 第 23 页 |  |  | 共 28 页 |  |  |  | 21-2表
代 号 | 工 程 项 目 |  |  |  |  | 预制混凝土里程碑、百米桩、界碑 | [14 empty] | 合 计
| 工 程 细 目 |  |  |  |  | 预制混凝土里程碑
| 定 额 单 位 |  |  |  |  | 100块
| 工 程 数 量 |  |  |  |  | 0.02
| 定 额 表 号 |  |  |  |  | 5～1～6～1改
| 工、料、机名称 |  |  | 单位 | 单价(元) | 定额 | 数量 |  | 金额(元) | 定额 |  |  | 数量 |  | 金额(元) |  | 定额 | 数量 |  | 金额(元) | 数量 |  | 金额(元)
| 直接费 |  |  | 元 |  |  |  |  | 173.22 | [13 empty] | 173.22
| 措施费 |  | Ⅰ | 元 |  | 80.21 | 0.884 | % | 0.71 | [13 empty] | 0.71
|  |  | Ⅱ | 元 |  | 169.09 | 1.201 | % | 2.03 | [13 empty] | 2.03
| 企业管理费 |  |  | 元 |  | 169.09 | 3.701 | % | 6.26 | [13 empty] | 6.26
| 规费 |  |  | 元 |  | 69.36 | 33.5 | % | 23.24 | [13 empty] | 23.24
| 利润 |  |  | 元 |  | 178.09 | 7.42 | % | 13.21 | [13 empty] | 13.21
| 税金 |  |  | 元 |  | 218.67 | 9 | % | 19.68 | [13 empty] | 19.68
| 金额合计 |  |  | 元 |  |  |  |  | 238.34 | [13 empty] | 238.34
编制： | [11 empty] | 复核：
表A.0.3-2 分项工程预算表
编制范围：马山县古寨瑶族乡民兴村内角至琴仁道路硬化工程
分项编号：604-10 |  | 工程名称：百米桩 | [5 empty] | 单位：块 |  |  | 数量：18.0 |  |  |  |  | 单价： | 12.65 | 第 24 页 |  |  | 共 28 页 |  |  |  | 21-2表
代 号 | 工 程 项 目 |  |  |  |  | 预制混凝土里程碑、百米桩、界碑 | [14 empty] | 合 计
| 工 程 细 目 |  |  |  |  | 预制混凝土百米桩
| 定 额 单 位 |  |  |  |  | 100块
| 工 程 数 量 |  |  |  |  | 0.18
| 定 额 表 号 |  |  |  |  | 5～1～6～2改
| 工、料、机名称 |  |  | 单位 | 单价(元) | 定额 | 数量 |  | 金额(元) | 定额 |  |  | 数量 |  | 金额(元) |  | 定额 | 数量 |  | 金额(元) | 数量 |  | 金额(元)
1001001 | 人工 |  |  | 工日 | 101.25 | 3.6 | 0.65 |  | 65.61 | [11 empty] | 0.65 |  | 65.61
2001001 | HPB300钢筋 |  |  | t | 3634 | 0.07 | 0.01 |  | 45.79 | [11 empty] | 0.01 |  | 45.79
2003004 | 型钢工字钢,角钢 |  |  | t | 4080 |  |  |  | 0.73 | [13 empty] | 0.73
2003026 | 组合钢模板 |  |  | t | 5420 | 0.01 |  |  | 6.83 | [13 empty] | 6.83
2009028 | 铁件铁件 |  |  | kg | 5.7 | 3.7 | 0.67 |  | 3.8 | [11 empty] | 0.67 |  | 3.8
3005004 | 水 |  |  | m3 | 3.5 | 1 | 0.18 |  | 0.63 | [11 empty] | 0.18 |  | 0.63
4003001 | 原木混合规格 |  |  | m3 | 787.61 |  |  |  | 0.57 | [13 empty] | 0.57
5009002 | 油漆 |  |  | kg | 15.38 | 4.6 | 0.83 |  | 12.73 | [11 empty] | 0.83 |  | 12.73
5503005 | 中（粗）砂混凝土、砂浆用堆方 |  |  | m3 | 125 | 0.25 | 0.04 |  | 5.63 | [11 empty] | 0.04 |  | 5.62
5505012 | 碎石（2cm）最大粒径2cm堆方 |  |  | m3 | 90 | 0.42 | 0.08 |  | 6.77 | [11 empty] | 0.08 |  | 6.77
5509002 | 42.5级水泥 |  |  | t | 368.68 | 0.16 | 0.03 |  | 10.68 | [11 empty] | 0.03 |  | 10.66
7801001 | 其他材料费 |  |  | 元 | 1 | 4.8 | 0.86 |  | 0.86 | [11 empty] | 0.86 |  | 0.86
8005002 | 出料容量250L以内强制式混凝土搅拌机JD250 |  |  | 台班 | 158.74 | 0.01 |  |  | 0.29 | [13 empty] | 0.29
8007003 | 装载质量4t以内载货汽车CA10B |  |  | 台班 | 482.83 | 0.05 | 0.01 |  | 4.35 | [11 empty] | 0.01 |  | 4.35
8099001 | 小型机具使用费 |  |  | 元 | 1 | 0.4 | 0.07 |  | 0.07 | [11 empty] | 0.07 |  | 0.07
9999001 | 定额基价 |  |  | 元 | 1 | 896 | 161 |  | 161 | [11 empty] | 161 |  | 161
编制： | [11 empty] | 复核：
表A.0.3-2 分项工程预算表
编制范围：马山县古寨瑶族乡民兴村内角至琴仁道路硬化工程
分项编号：604-10 |  | 工程名称：百米桩 | [5 empty] | 单位：块 |  |  | 数量：18.0 |  |  |  |  | 单价： | 12.65 | 第 25 页 |  |  | 共 28 页 |  |  |  | 21-2表
代 号 | 工 程 项 目 |  |  |  |  | 预制混凝土里程碑、百米桩、界碑 | [14 empty] | 合 计
| 工 程 细 目 |  |  |  |  | 预制混凝土百米桩
| 定 额 单 位 |  |  |  |  | 100块
| 工 程 数 量 |  |  |  |  | 0.18
| 定 额 表 号 |  |  |  |  | 5～1～6～2改
| 工、料、机名称 |  |  | 单位 | 单价(元) | 定额 | 数量 |  | 金额(元) | 定额 |  |  | 数量 |  | 金额(元) |  | 定额 | 数量 |  | 金额(元) | 数量 |  | 金额(元)
| 直接费 |  |  | 元 |  |  |  |  | 165.34 | [13 empty] | 165.34
| 措施费 |  | Ⅰ | 元 |  | 73.49 | 0.884 | % | 0.65 | [13 empty] | 0.65
|  |  | Ⅱ | 元 |  | 161.31 | 1.201 | % | 1.94 | [13 empty] | 1.94
| 企业管理费 |  |  | 元 |  | 161.31 | 3.701 | % | 5.97 | [13 empty] | 5.97
| 规费 |  |  | 元 |  | 66.7 | 33.5 | % | 22.35 | [13 empty] | 22.35
| 利润 |  |  | 元 |  | 169.87 | 7.42 | % | 12.6 | [13 empty] | 12.6
| 税金 |  |  | 元 |  | 208.84 | 9 | % | 18.8 | [13 empty] | 18.8
| 金额合计 |  |  | 元 |  |  |  |  | 227.64 | [13 empty] | 227.64
编制： | [11 empty] | 复核：
表A.0.3-2 分项工程预算表
编制范围：马山县古寨瑶族乡民兴村内角至琴仁道路硬化工程
分项编号：604-14 |  | 工程名称：道口标注 | [5 empty] | 单位：根 |  |  | 数量：8.0 |  |  |  |  | 单价： | 121.81 | 第 26 页 |  |  | 共 28 页 |  |  |  | 21-2表
代 号 | 工 程 项 目 |  |  |  |  | 柱式护栏 | [14 empty] | 合 计
| 工 程 细 目 |  |  |  |  | 路肩上设置柱式护栏
| 定 额 单 位 |  |  |  |  | 10根
| 工 程 数 量 |  |  |  |  | 0.8
| 定 额 表 号 |  |  |  |  | 5～1～1～8改
| 工、料、机名称 |  |  | 单位 | 单价(元) | 定额 | 数量 |  | 金额(元) | 定额 |  |  | 数量 |  | 金额(元) |  | 定额 | 数量 |  | 金额(元) | 数量 |  | 金额(元)
1001001 | 人工 |  |  | 工日 | 101.25 | 3.4 | 2.72 |  | 275.4 | [11 empty] | 2.72 |  | 275.4
2001001 | HPB300钢筋 |  |  | t | 3634 | 0.03 | 0.03 |  | 98.84 | [11 empty] | 0.03 |  | 98.84
2001022 | 20～22号铁丝镀锌铁丝 |  |  | kg | 4.42 | 0.2 | 0.16 |  | 0.71 | [11 empty] | 0.16 |  | 0.71
2009030 | 铁钉混合规格 |  |  | kg | 5.58 | 1.6 | 1.28 |  | 7.14 | [11 empty] | 1.28 |  | 7.14
3005004 | 水 |  |  | m3 | 3.5 | 1 | 0.8 |  | 2.8 | [11 empty] | 0.8 |  | 2.8
4003002 | 锯材中板δ＝19～35mm,中方混合规格 |  |  | m3 | 929.2 | 0.05 | 0.04 |  | 39.4 | [11 empty] | 0.04 |  | 39.4
5009002 | 油漆 |  |  | kg | 15.38 | 2.9 | 2.32 |  | 35.68 | [11 empty] | 2.32 |  | 35.68
5503005 | 中（粗）砂混凝土、砂浆用堆方 |  |  | m3 | 125 | 0.26 | 0.21 |  | 26 | [11 empty] | 0.21 |  | 26
5505012 | 碎石（2cm）最大粒径2cm堆方 |  |  | m3 | 90 | 0.44 | 0.35 |  | 31.32 | [11 empty] | 0.35 |  | 31.32
5505015 | 碎石（8cm）最大粒径8cm堆方 |  |  | m3 | 90 | 1.3 | 1.04 |  | 93.6 | [11 empty] | 1.04 |  | 93.6
5509002 | 42.5级水泥 |  |  | t | 368.68 | 0.17 | 0.13 |  | 49.26 | [11 empty] | 0.13 |  | 49.26
7801001 | 其他材料费 |  |  | 元 | 1 | 5.2 | 4.16 |  | 4.16 | [11 empty] | 4.16 |  | 4.16
8007002 | 装载质量3t以内载货汽车 |  |  | 台班 | 409.05 | 0.12 | 0.1 |  | 39.27 | [11 empty] | 0.1 |  | 39.27
8099001 | 小型机具使用费 |  |  | 元 | 1 | 1.3 | 1.04 |  | 1.04 | [11 empty] | 1.04 |  | 1.04
9999001 | 定额基价 |  |  | 元 | 1 | 895 | 716 |  | 716 | [11 empty] | 716 |  | 716
编制： | [11 empty] | 复核：
表A.0.3-2 分项工程预算表
编制范围：马山县古寨瑶族乡民兴村内角至琴仁道路硬化工程
分项编号：604-14 |  | 工程名称：道口标注 | [5 empty] | 单位：根 |  |  | 数量：8.0 |  |  |  |  | 单价： | 121.81 | 第 27 页 |  |  | 共 28 页 |  |  |  | 21-2表
代 号 | 工 程 项 目 |  |  |  |  | 柱式护栏 | [14 empty] | 合 计
| 工 程 细 目 |  |  |  |  | 路肩上设置柱式护栏
| 定 额 单 位 |  |  |  |  | 10根
| 工 程 数 量 |  |  |  |  | 0.8
| 定 额 表 号 |  |  |  |  | 5～1～1～8改
| 工、料、机名称 |  |  | 单位 | 单价(元) | 定额 | 数量 |  | 金额(元) | 定额 |  |  | 数量 |  | 金额(元) |  | 定额 | 数量 |  | 金额(元) | 数量 |  | 金额(元)
| 直接费 |  |  | 元 |  |  |  |  | 704.62 | [13 empty] | 704.62
| 措施费 |  | Ⅰ | 元 |  | 328.57 | 0.884 | % | 2.9 | [13 empty] | 2.91
|  |  | Ⅱ | 元 |  | 715.67 | 1.201 | % | 8.6 | [13 empty] | 8.6
| 企业管理费 |  |  | 元 |  | 715.67 | 3.701 | % | 26.49 | [13 empty] | 26.49
| 规费 |  |  | 元 |  | 285.12 | 33.5 | % | 95.52 | [13 empty] | 95.52
| 利润 |  |  | 元 |  | 753.65 | 7.42 | % | 55.92 | [13 empty] | 55.92
| 税金 |  |  | 元 |  | 894.04 | 9 | % | 80.46 | [13 empty] | 80.46
| 金额合计 |  |  | 元 |  |  |  |  | 974.51 | [13 empty] | 974.51
编制： | [11 empty] | 复核：
表A.0.3-2 分项工程预算表
编制范围：马山县古寨瑶族乡民兴村内角至琴仁道路硬化工程
分项编号：-a |  | 工程名称：减速标 | [5 empty] | 单位：m2 |  |  | 数量：164.1 |  |  |  |  | 单价： | 123.3 | 第 28 页 |  |  | 共 28 页 |  |  |  | 21-2表
代 号 | 工 程 项 目 |  |  |  |  | 路面标线 | [14 empty] | 合 计
| 工 程 细 目 |  |  |  |  | 振动标线
| 定 额 单 位 |  |  |  |  | 100m2
| 工 程 数 量 |  |  |  |  | 1.641
| 定 额 表 号 |  |  |  |  | 5～1～5～8
| 工、料、机名称 |  |  | 单位 | 单价(元) | 定额 | 数量 |  | 金额(元) | 定额 |  |  | 数量 |  | 金额(元) |  | 定额 | 数量 |  | 金额(元) | 数量 |  | 金额(元)
1001001 | 人工 |  |  | 工日 | 101.25 | 6.9 | 11.32 |  | 1146.44 | [11 empty] | 11.32 |  | 1146.44
5009007 | 底油 |  |  | kg | 11.37 | 23 | 37.74 |  | 429.14 | [11 empty] | 37.74 |  | 429.14
6007003 | 反光玻璃珠JT/T280--1995 1、2号(A类) |  |  | kg | 4.5 | 26.5 | 43.49 |  | 195.69 | [11 empty] | 43.49 |  | 195.69
6007010 | 震动标线涂料 |  |  | kg | 8.12 | 784.9 | 1288.02 |  | 10458.73 | [11 empty] | 1288.02 |  | 10458.73
7801001 | 其他材料费 |  |  | 元 | 1 | 194.2 | 318.68 |  | 318.68 | [11 empty] | 318.68 |  | 318.68
8003075 | 凸起振动标线机 |  |  | 台班 | 606.15 | 1.34 | 2.2 |  | 1332.89 | [11 empty] | 2.2 |  | 1332.89
8007003 | 装载质量4t以内载货汽车CA10B |  |  | 台班 | 482.83 | 2.56 | 4.2 |  | 2028.35 | [11 empty] | 4.2 |  | 2028.35
9999001 | 定额基价 |  |  | 元 | 1 | 9649 | 15834 |  | 15834 | [11 empty] | 15834 |  | 15834
| 直接费 |  |  | 元 |  |  |  |  | 15909.92 | [13 empty] | 15909.92
| 措施费 |  | Ⅰ | 元 |  | 4482.97 | 0.884 | % | 39.63 | [13 empty] | 39.63
|  |  | Ⅱ | 元 |  | 15834.33 | 1.201 | % | 190.17 | [13 empty] | 190.17
| 企业管理费 |  |  | 元 |  | 15834.33 | 3.701 | % | 586.03 | [13 empty] | 586.03
| 规费 |  |  | 元 |  | 1794.43 | 33.5 | % | 601.14 | [13 empty] | 601.14
| 利润 |  |  | 元 |  | 16650.15 | 7.42 | % | 1235.44 | [13 empty] | 1235.44
| 税金 |  |  | 元 |  | 18562.32 | 9 | % | 1670.61 | [13 empty] | 1670.61
| 金额合计 |  |  | 元 |  |  |  |  | 20232.93 | [13 empty] | 20232.93
编制： | [11 empty] | 复核：