## 挡土墙
路基防护工程数量表
S3-5
灌阳县鹤龙至下泡路面提升工程 | [13 empty] | 第 1 页 共 1 页
序号 | 桩号 |  |  | 位置 | 挡墙形式 | 墙长（m） | 墙高（m） | 现浇C20混凝土基座 （m³） | C20片石 混凝土 （m³） | 挖基（m³） |  | 台背回填砂砾（m³） | 草袋围堰(高2米) | 备注
[10 empty] | 土方 | 石方
1 | 4027 | ～ | 4040 | 左 | 重力式路肩墙 | 13 | 6 | 2.6 | 164.32 | 24.648 |  | 15.6
2 | 5360 | ～ | 5365 | 右 | 重力式路肩墙 | 5 | 3.5 |  | 26.35 | 3.9525 |  | 3.5
3 | 5620 | ～ | 5650 | 右 | 重力式路肩墙 | 30 | 4 | 6 | 188.4 | 28.26 |  | 24
| 小计 |  |  |  |  | 48 |  | 8.6 | 379.07 | 56.8605 |  | 43.1
|  |  | 编制： | [9 empty] | 复核：