## 【01表】表A.0.2-5 总预算表
表A.0.2-5 招标工程量清单
建设项目名称：那丹坡十字路口至友谊路公路工程
编制范围：主线+支线1+支线2 | [6 empty] | 第 1 页 | 共 4 页 | 01表
| 分项编号 | 工程或费用名称 | 单位 | 数量 | 金额（元） | 技术经济指标 | 各项费用比例(%) | 备注
| 1 | 第一部分 建筑安装工程费 | 公路公里 | 1.835 |  |  |  | 建设项目路线总长度（主线长度）
| 102 | 路基工程 | km | 1.835
| LJ01 | 场地清理 | km | 1.835
| LJ0101 | 清理与掘除 | km | 1.835
| LJ010101 | 清除表土 | m3 | 135
| LJ010102 | 伐树、挖根 | 棵 | 171
| LJ02 | 路基挖方 | m3 | 1928
| LJ0201 | 挖土方 | m3 | 1735
| LJ0202 | 挖石方 | m3 | 193
| LJ03 | 路基填方 | m3 | 1318
| LJ0301 | 利用土方填筑 | m3 | 1098
| LJ0303 | 利用石方填筑 | m3 | 85
| LJ0308 | 清除表土回填 | m3 | 135
| LJ05 | 特殊路基处理 | km | 0.08
| LJ0501 | 软土地区路基处理 | km | 0.08
| LJ050101 | 软土换填 | m3 | 280
| LJ07 | 路基防护与加固工程 | km | 0.051
| LJ0701 | 一般边坡防护与加固 | km | 0.051
| LJ070101 | C25混凝土挡土墙 | m3/m | 305.2 / 51.3
| LJ08 | 路基其他工程 | km | 1.835
| LJ0801 | 开挖台阶 | m2 | 140
| LJ0802 | 整修路拱 | m2 | 4897
| LJ0803 | 整修边坡 | km | 0.89
| 103 | 路面工程 | km | 1.835
编制： |  |  |  |  | 复核：
表A.0.2-5 招标工程量清单
建设项目名称：那丹坡十字路口至友谊路公路工程
编制范围：主线+支线1+支线2 | [6 empty] | 第 2 页 | 共 4 页 | 01表
| 分项编号 | 工程或费用名称 | 单位 | 数量 | 金额（元） | 技术经济指标 | 各项费用比例(%) | 备注
| LM02 | 水泥混凝土路面 | m2 | 4964
| LM0203 | 路面基层 | m2 | 4897
| LM020304 | 20cm级配碎石基层 | m2 | 4897
| LM0205 | 水泥混凝土面层 | m2 | 4964
| LM020501 | 20cm水泥混凝土(C40商品混凝土) | m2 | 4964
| LM020502 | 钢筋 | t | 1.63
| LM04 | 路槽、路肩及中央分隔带 | m2 | 890
| LM0402 | 路肩 | km | 0.89
| LM040201 | 培路肩 | m3 | 356
| LM06 | 旧路面处理 | m2 | 2109
| LM0601 | 碎石化旧损坏砼路面并压实（厚20厘米） | m2 | 2109
| LM0602 | 挖20cm厚碎石化旧砼路面 | m2 | 1047
| 104 | 桥梁涵洞工程 | km | 1.835
| 10401 | 涵洞工程 | m/道 | 24 / 3
| HD01 | 管涵 | m/道 | 24 / 3
| HD0102 | 1-Φ1.0m钢筋混凝土圆管涵 | m/道 | 24 / 3
| 10403 | K0+988 2×18 钢架结构贝雷桥（维护） | m/座 | 36 / 1
| 1040301 | 3mm厚Q235等边角钢 | t | 0.05
| 1040302 | Ф51×3.5mm无缝钢管 | t | 0.051
| 1040303 | 涂抹酚醛防锈油漆 | m2 | 35.1
| 1040304 | 红白相间反光膜 | m2 | 40.1
| 106 | 交叉工程 | 处 | 6
| 10601 | 平面交叉 | 处 | 6
| 1060101 | 公路与等级公路平面交叉 | 处 | 6
| LJ | 路基工程 | km | 0.111
编制： |  |  |  |  | 复核：
表A.0.2-5 招标工程量清单
建设项目名称：那丹坡十字路口至友谊路公路工程
编制范围：主线+支线1+支线2 | [6 empty] | 第 3 页 | 共 4 页 | 01表
| 分项编号 | 工程或费用名称 | 单位 | 数量 | 金额（元） | 技术经济指标 | 各项费用比例(%) | 备注
| LM | 路面工程 | km | 0.069
| 107 | 交通工程及沿线设施 | 公路公里 | 1.835
| 10701 | 交通安全设施 | 公路公里 | 1.835
| JA01 | 护栏 | m | 1098
| JA0105 | 钢护栏 | m | 1098
| JA03 | 标志牌 | 块 | 17
| JA0301 | 铝合金标志牌 | 块 | 16
| JA0303 | 太阳能爆闪灯(爆闪灯尺寸：820*300*270mm) | 块 | 1
| JA04 | 标线 | m2 | 54.5
| JA0401 | 路面标线 | m2 | 54.5
| JA05 | 里程牌、百米桩、界碑 | 个 | 14
| JA0501 | 混凝土里程牌、百米桩、界碑 | 个 | 14
| JA11 | 道口标柱 | 根 | 28
| 110 | 专项费用 | 元 | 1
| 11002 | 安全生产费 | 元 | 1
| 2 | 第二部分 土地使用及拆迁补偿费 | 公路公里
| 201 | 土地使用费 | 亩
| 20101 | 永久征用土地 | 亩
| 2010101 | 土地补偿费 | 亩
| 2010105 | 失地农民养老保险费 | 元
| 3 | 第三部分 工程建设其他费 | 公路公里
| 4 | 第四部分 预备费 | 公路公里
| 401 | 基本预备费 | 元
| 402 | 价差预备费 | 元
| 5 | 第一至四部分合计 | 公路公里
编制： |  |  |  |  | 复核：
表A.0.2-5 招标工程量清单
建设项目名称：那丹坡十字路口至友谊路公路工程
编制范围：主线+支线1+支线2 | [6 empty] | 第 4 页 | 共 4 页 | 01表
| 分项编号 | 工程或费用名称 | 单位 | 数量 | 金额（元） | 技术经济指标 | 各项费用比例(%) | 备注
| 6 | 建设期贷款利息 | 公路公里
| 7 | 公路基本造价 | 公路公里
编制： |  |  |  |  | 复核：