## 工程项目总价表
工程项目总价表
招标编号：
工程名称： | 百色市田阳区坡洪镇新建村饮水保障工程 | 第1页 共1页
序号 | 工程项目名称 | 金额(元)
1 | 新建村 | 208914.52
2 | 兴达水厂 | 222104.33
3 | 那满、洞靖 | 18441.38
4 | 项目公示牌（1块） | 3504.76
5 | 新建村机电部分 | 52022.68
6 | 兴达水厂机电部分 | 30251.6
7 | 新建村金结部分 | 652468.76
8 | 洞靖、那满金结部分 | 224178.85
9 | 措施项目 | 15245.48
10 | 其他项目 | 0
| 合计 | 1427132.36

## 分类分项工程量清单(建筑)
分类分项工程量清单
招标编号：
工程名称： | 百色市田阳区坡洪镇新建村饮水保障工程 |  |  |  |  | 第1页 共21页
序号 | 项目编码 | 项目名称 | 计量 单位 | 工程 数量 | 综合单价 (元) | 合价 (元) | 主要技术条款编码 | 备注
1 |  | 新建村 |  |  |  | 208914.52
1.1 |  | 马凌屯加压泵房（3*2*2.4m） |  |  |  | 15755.9
1.1.1 | 500101002001 | 挖掘机挖Ⅲ类土（就近堆放） | m³ | 5.95 | 3.39 | 20.17 | 6.3
1.1.2 | 500103001001 | 回填土石方，机械夯填土石 | m³ | 1.81 | 17.39 | 31.48 | 13.1
1.1.3 | 500103007001 | 人工铺筑碎石垫层 | m³ | 0.99 | 179.37 | 177.58 | 13.1
1.1.4 | 500109001001 | C20砼底板 | m³ | 1.24 | 514.18 | 637.58 | 14.5
1.1.5 | 500109001002 | C20砼梁 | m³ | 2.05 | 514.6 | 1054.93 | 14.5
1.1.6 | 500109001003 | C20砼面板混凝土，板厚10cm | m³ | 1.51 | 497.31 | 750.94 | 14.5
1.1.7 | 500105006001 | M7.5浆砌砖（砼砌块 390×190×190） | m³ | 7.68 | 353.04 | 2711.35 | 16.3
1.1.8 | 500111001001 | 一般钢筋制作安装，人工 | t | 0.35 | 6459 | 2260.65 | 14.4
1.1.9 | 500110001001 | 普通平面木模板制作、安装及拆除 | m² | 28.32 | 113.48 | 3213.75 | 14.3
1.1.10 | 500105010001 | 1:2水泥砂浆抹面，平均厚2cm，平面 | m² | 8.16 | 17.67 | 144.19 | 16.1
1.1.11 | 500105010002 | 1:2水泥砂浆抹面，平均厚2cm，立面 | m² | 76.8 | 21.49 | 1650.43 | 16.1
1.1.12 | 500114002001 | 竹制满堂脚手架，基本层高3.6m | m² | 8.16 | 8.88 | 72.46 | 2.1
1.1.13 | 500114002002 | 双排竹制外墙脚手架，墙高≤3.6m | m² | 76.8 | 6.65 | 510.72 | 2.1
1.1.14 | 500105010003 | 内外墙满刮腻子两遍 | m² | 38.4 | 12.39 | 475.78
1.1.15 | 500105010004 | 天棚满刮腻子两遍 | m² | 8.16 | 14.34 | 117.01
1.1.16 | 500114001001 | 不锈钢防盗钢门M1（1000×2500mm） | m² | 2.5 | 477.71 | 1194.28
1.1.17 | 500114001002 | 80系列铝合金推拉窗，配直径14钢筋不锈钢防盗网C（1000×1000mm） | m² | 2 | 366.3 | 732.6
1.2 |  | 更邦屯加压泵房（3*2*2.4m） |  |  |  | 15755.9
1.2.1 | 500101002002 | 挖掘机挖Ⅲ类土（就近堆放） | m³ | 5.95 | 3.39 | 20.17 | 6.3
1.2.2 | 500103001002 | 回填土石方，机械夯填土石 | m³ | 1.81 | 17.39 | 31.48 | 13.1
1.2.3 | 500103007002 | 人工铺筑碎石垫层 | m³ | 0.99 | 179.37 | 177.58 | 13.1
分类分项工程量清单
招标编号：
工程名称： | 百色市田阳区坡洪镇新建村饮水保障工程 |  |  |  |  | 第2页 共21页
序号 | 项目编码 | 项目名称 | 计量 单位 | 工程 数量 | 综合单价 (元) | 合价 (元) | 主要技术条款编码 | 备注
1.2.4 | 500109001004 | C20砼底板 | m³ | 1.24 | 514.18 | 637.58 | 14.5
1.2.5 | 500109001005 | C20砼梁 | m³ | 2.05 | 514.6 | 1054.93 | 14.5
1.2.6 | 500109001006 | C20砼面板混凝土，板厚10cm | m³ | 1.51 | 497.31 | 750.94 | 14.5
1.2.7 | 500105006002 | M7.5浆砌砖（砼砌块 390×190×190） | m³ | 7.68 | 353.04 | 2711.35 | 16.3
1.2.8 | 500111001002 | 一般钢筋制作安装，人工 | t | 0.35 | 6459 | 2260.65 | 14.4
1.2.9 | 500110001002 | 普通平面木模板制作、安装及拆除 | m² | 28.32 | 113.48 | 3213.75 | 14.3
1.2.10 | 500105010005 | 1:2水泥砂浆抹面，平均厚2cm，平面 | m² | 8.16 | 17.67 | 144.19 | 16.1
1.2.11 | 500105010006 | 1:2水泥砂浆抹面，平均厚2cm，立面 | m² | 76.8 | 21.49 | 1650.43 | 16.1
1.2.12 | 500114002003 | 竹制满堂脚手架，基本层高3.6m | m² | 8.16 | 8.88 | 72.46 | 2.1
1.2.13 | 500114002004 | 双排竹制外墙脚手架，墙高≤3.6m | m² | 76.8 | 6.65 | 510.72 | 2.1
1.2.14 | 500105010007 | 内外墙满刮腻子两遍 | m² | 38.4 | 12.39 | 475.78
1.2.15 | 500105010008 | 天棚满刮腻子两遍 | m² | 8.16 | 14.34 | 117.01
1.2.16 | 500114001003 | 不锈钢防盗钢门M1（1000×2500mm） | m² | 2.5 | 477.71 | 1194.28
1.2.17 | 500114001004 | 80系列铝合金推拉窗，配直径14钢筋不锈钢防盗网C（1000×1000mm） | m² | 2 | 366.3 | 732.6
1.3 |  | 更邦屯不锈钢水箱45m³ |  |  |  | 29303.3
1.3.1 | 500101002003 | 挖掘机挖Ⅲ类土（就近堆放） | m³ | 15 | 3.39 | 50.85 | 6.3
1.3.2 | 500103001003 | 回填土石方（利用开挖料） | m³ | 6 | 5.42 | 32.52 | 13.1
1.3.3 | 500109001007 | C20砼底板 | m³ | 1.5 | 492.7 | 739.05 | 14.5
1.3.4 | 500110001003 | 普通平面木模板制作、安装及拆除 | m² | 6 | 113.48 | 680.88 | 14.3
1.3.5 | 500114001005 | 45m³不锈钢水箱（5*3*3m）含安装、运输 | 套 | 1 | 27800 | 27800
1.4 |  | 登的屯不锈钢水箱24m³ |  |  |  | 19068.48
1.4.1 | 500101002004 | 挖掘机挖Ⅲ类土（就近堆放） | m³ | 19.25 | 3.39 | 65.26 | 6.3
1.4.2 | 500103001004 | 回填土石方（利用开挖料） | m³ | 6 | 5.42 | 32.52 | 13.1
分类分项工程量清单
招标编号：
工程名称： | 百色市田阳区坡洪镇新建村饮水保障工程 |  |  |  |  | 第3页 共21页
序号 | 项目编码 | 项目名称 | 计量 单位 | 工程 数量 | 综合单价 (元) | 合价 (元) | 主要技术条款编码 | 备注
1.4.3 | 500109001008 | C20砼底板 | m³ | 3.85 | 492.7 | 1896.9 | 14.5
1.4.4 | 500110001004 | 普通平面木模板制作、安装及拆除 | m² | 7.7 | 113.48 | 873.8 | 14.3
1.4.5 | 500114001006 | 24m³不锈钢水箱（4*3*2m）含安装、运输 | 套 | 1 | 16200 | 16200
1.5 |  | 古美屯不锈钢水箱108m³ |  |  |  | 75831.93
1.5.1 | 500101002005 | 挖掘机挖Ⅲ类土（就近堆放） | m³ | 105.3 | 3.39 | 356.97 | 6.3
1.5.2 | 500103001005 | 回填土石方（利用开挖料） | m³ | 46.8 | 5.42 | 253.66 | 13.1
1.5.3 | 500109001009 | C20砼底板 | m³ | 12.3 | 492.7 | 6060.21 | 14.5
1.5.4 | 500110001005 | 普通平面木模板制作、安装及拆除 | m² | 21.52 | 113.48 | 2442.09 | 14.3
1.5.5 | 500114001007 | 108m³不锈钢水箱含安装、运输 | 套 | 1 | 66719 | 66719
1.6 |  | 管路部分 |  |  |  | 41445.83
1.6.1 |  | 屯内管道过砼路面拆除回填（长度500米） |  |  |  | 41445.83
1.6.1.1 | 500101002006 | 挖掘机挖沟槽，III类土 | m³ | 32.5 | 9.72 | 315.9 | 6.3
1.6.1.2 | 500103001006 | 回填土石方，机械夯填土石 | m³ | 32.5 | 17.39 | 565.18 | 13.1
1.6.1.3 | 500109011001 | 旧路面割缝 | m | 500 | 7.05 | 3525
1.6.1.4 | 500109010001 | 风镐凿除路(地)面混凝土 | m³ | 55 | 128.7 | 7078.5 | 14.5
1.6.1.5 | 500109001010 | C20砼公路路面，压实厚20cm | m² | 275 | 108.95 | 29961.25 | 14.5
1.7 |  | 电力土建部分 |  |  |  | 11753.18
1.7.1 |  | 电杆挖杆坑（18根） |  |  |  | 8814.89
1.7.1.1 | 500101002007 | 人工挖柱坑，Ⅲ类土，上口面积2.5～5m²，深≤1.5m | m³ | 28.8 | 21.15 | 609.12 | 6.3
1.7.1.2 | 500103001007 | 回填土石方，机械夯填土石 | m³ | 5.4 | 17.39 | 93.91 | 13.1
1.7.1.3 | 500109001011 | C15埋石砼（埋石率35%） | m³ | 19.8 | 409.69 | 8111.86 | 14.5
1.7.2 |  | 挖地牛坑（6个） |  |  |  | 2938.29
1.7.2.1 | 500101002008 | 人工挖柱坑，Ⅲ类土，上口面积2.5～5m²，深≤1.5m | m³ | 9.6 | 21.15 | 203.04 | 6.3
分类分项工程量清单
招标编号：
工程名称： | 百色市田阳区坡洪镇新建村饮水保障工程 |  |  |  |  | 第4页 共21页
序号 | 项目编码 | 项目名称 | 计量 单位 | 工程 数量 | 综合单价 (元) | 合价 (元) | 主要技术条款编码 | 备注
1.7.2.2 | 500103001008 | 回填土石方，机械夯填土石 | m³ | 1.8 | 17.39 | 31.3 | 13.1
1.7.2.3 | 500109001012 | C15埋石砼（埋石率35%） | m³ | 6.6 | 409.69 | 2703.95 | 14.5
2 |  | 兴达水厂 |  |  |  | 222104.33
2.1 |  | 新建管理房（5.4*4.2*3m） |  |  |  | 31279.94
2.1.1 | 500101002009 | 挖掘机挖Ⅲ类土（就近堆放） | m³ | 30 | 3.39 | 101.7 | 6.3
2.1.2 | 500103001009 | 回填土石方，机械夯填土石 | m³ | 8 | 17.39 | 139.12 | 13.1
2.1.3 | 500103007003 | 人工铺筑碎石垫层 | m³ | 3.27 | 179.37 | 586.54 | 13.1
2.1.4 | 500109001013 | M7.5浆砌块石，基础 | m³ | 6.24 | 324.25 | 2023.32 | 16.2
2.1.5 | 500109001014 | C20砼底板 | m³ | 3.47 | 514.18 | 1784.2 | 14.5
2.1.6 | 500109001015 | C20砼梁 | m³ | 0.14 | 514.6 | 72.04 | 14.5
2.1.7 | 500109001016 | C20砼面板混凝土，板厚≤30cm | m³ | 3.47 | 497.31 | 1725.67 | 14.5
2.1.8 | 500105006003 | M7.5浆砌砖（砼砌块 390×190×190） | m³ | 13.88 | 353.04 | 4900.2 | 16.3
2.1.9 | 500111001003 | 一般钢筋制作安装，人工 | t | 0.4 | 6459 | 2583.6 | 14.4
2.1.10 | 500110001006 | 普通平面木模板制作、安装及拆除 | m² | 71.4 | 113.48 | 8102.47 | 14.3
2.1.11 | 500105010009 | 1:2水泥砂浆抹面，平均厚2cm，平面 | m² | 34.72 | 17.67 | 613.5 | 16.1
2.1.12 | 500105010010 | 1:2水泥砂浆抹面，平均厚2cm，立面 | m² | 69.4 | 21.49 | 1491.41 | 16.1
2.1.13 | 500114002005 | 竹制满堂脚手架，基本层高3.6m | m² | 34.72 | 8.88 | 308.31 | 2.1
2.1.14 | 500114002006 | 双排竹制外墙脚手架，墙高≤3.6m | m² | 138.8 | 6.65 | 923.02 | 2.1
2.1.15 | 500105010011 | 内外墙混合砂浆，面刮腻子（2底2面） | m² | 138.8 | 12.39 | 1719.73
2.1.16 | 500105010012 | 天棚混合砂浆，面刮腻子（2底2面） | m² | 34.72 | 14.34 | 497.88
2.1.17 | 500114001008 | 不锈钢防盗钢门M1（1000×2500mm） | m² | 5 | 477.71 | 2388.55
2.1.18 | 500114001009 | 80系列铝合金推拉窗，配直径14钢筋不锈钢防盗网C（1200×1500mm） | m² | 3.6 | 366.3 | 1318.68
分类分项工程量清单
招标编号：
工程名称： | 百色市田阳区坡洪镇新建村饮水保障工程 |  |  |  |  | 第5页 共21页
序号 | 项目编码 | 项目名称 | 计量 单位 | 工程 数量 | 综合单价 (元) | 合价 (元) | 主要技术条款编码 | 备注
2.2 |  | 安全防护门（3.68*2.6m） |  |  |  | 10327.15
2.2.1 | 500101002010 | 人工挖柱坑，Ⅲ类土，上口面积2.5～5m²，深≤1.5m | m³ | 1 | 21.15 | 21.15 | 6.3
2.2.2 | 500109001017 | C20砼基础 | m³ | 0.29 | 492.14 | 142.72 | 14.5
2.2.3 | 500109001018 | C20砼立柱 | m³ | 0.96 | 550.12 | 528.12 | 14.5
2.2.4 | 500110001007 | 一般钢筋制作安装，人工 | t | 0.13 | 6459 | 839.67 | 14.4
2.2.5 | 500105010013 | 普通平面木模板制作、安装及拆除 | m² | 8.32 | 113.48 | 944.15 | 14.3
2.2.6 | 500114002007 | 1:2水泥砂浆抹面，平均厚2cm，立面 | m² | 8.32 | 21.49 | 178.8 | 16.1
2.2.7 | 500114001010 | 满刮腻子2道，面层抛光 | m² | 8.32 | 12.39 | 103.08
2.2.8 | 500114001011 | 外墙涂料 | m² | 8.32 | 34.39 | 286.12
2.2.9 | 500114001012 | 304不锈钢安全防护门（3.68*2.6m） | m² | 9.57 | 761.06 | 7283.34
2.3 |  | 路面硬化长度60米 |  |  |  | 25964.1
2.3.1 | 500101002011 | 挖掘机挖Ⅲ类土（就近堆放） | m³ | 66 | 3.39 | 223.74 | 6.3
2.3.2 | 500103007004 | 碎石公路基础，压实厚10cm | m² | 222 | 22.28 | 4946.16 | 13.1
2.3.3 | 500109001019 | C20砼路面，压实厚18cm | m² | 210 | 99.02 | 20794.2 | 14.5
2.4 |  | 厂区场地硬化面积160平方米 |  |  |  | 19516.48
2.4.1 | 500101002012 | 挖掘机挖Ⅲ类土（就近堆放） | m³ | 32 | 3.39 | 108.48 | 6.3
2.4.2 | 500103007005 | 碎石公路基础，压实厚10cm | m² | 160 | 22.28 | 3564.8 | 13.1
2.4.3 | 500109001020 | C25砼路面，压实厚18c0 | m² | 160 | 99.02 | 15843.2 | 14.5
2.5 |  | 台阶 |  |  |  | 14901.36
2.5.1 | 500101002013 | 挖掘机挖Ⅲ类土（就近堆放） | m³ | 20 | 3.39 | 67.8 | 6.3
2.5.2 | 500109001021 | C20砼台阶 | m³ | 14 | 492.14 | 6889.96 | 14.5
2.5.3 | 500105010014 | 普通平面木模板制作、安装及拆除 | m² | 70 | 113.48 | 7943.6 | 14.3
2.6 |  | 新建挡土墙长度78米 |  |  |  | 85582.26
分类分项工程量清单
招标编号：
工程名称： | 百色市田阳区坡洪镇新建村饮水保障工程 |  |  |  |  | 第6页 共21页
序号 | 项目编码 | 项目名称 | 计量 单位 | 工程 数量 | 综合单价 (元) | 合价 (元) | 主要技术条款编码 | 备注
2.6.1 |  | 1#挡土墙，长度25m |  |  |  | 36743.14
2.6.1.1 | 500101002014 | 挖掘机挖Ⅲ类土（就近堆放） | m³ | 123.75 | 3.39 | 419.51 | 6.3
2.6.1.2 | 500102001001 | 凿岩机开凿一般石方，VI级岩石 | m³ | 13.75 | 41.66 | 572.83 | 7.3
2.6.1.3 | 500103001010 | 回填土石方，机械夯填土石 | m³ | 62.5 | 17.39 | 1086.88 | 13.1
2.6.1.4 | 500105003001 | M7.5浆砌块石，基础 | m³ | 27.75 | 324.25 | 8997.94 | 16.2
2.6.1.5 | 500105003002 | M7.5浆砌块石，挡土墙 | m³ | 65.63 | 342.56 | 22482.21 | 16.2
2.6.1.6 | 500105010015 | 1:2水泥砂浆抹面，平均厚2cm，平面 | m² | 12.5 | 17.67 | 220.88 | 16.1
2.6.1.7 | 500105010016 | 1:2水泥砂浆抹面，平均厚2cm，立面 | m² | 75 | 21.49 | 1611.75 | 16.1
2.6.1.8 | 500109009001 | 常态混凝土伸缩缝，沥青木板 | m² | 7.47 | 125.38 | 936.59 | 14.1
2.6.1.9 | 500114001013 | φ50PVC排水管 | m | 18.2 | 7.91 | 143.96
2.6.1.10 | 500103005001 | 反滤袋(350x350x350mm) | m³ | 1.12 | 241.6 | 270.59 | 13.1
2.6.2 |  | 2#挡土墙，长度10m |  |  |  | 7751.5
2.6.2.1 | 500101002015 | 挖掘机挖Ⅲ类土（就近堆放） | m³ | 22.5 | 3.39 | 76.28 | 6.3
2.6.2.2 | 500102001002 | 凿岩机开凿一般石方，VI级岩石 | m³ | 2.5 | 41.66 | 104.15 | 7.3
2.6.2.3 | 500103001011 | 回填土石方，机械夯填土石 | m³ | 12 | 17.39 | 208.68 | 13.1
2.6.2.4 | 500105003003 | M7.5浆砌块石，基础 | m³ | 9 | 324.25 | 2918.25 | 16.2
2.6.2.5 | 500105003004 | M7.5浆砌块石，挡土墙 | m³ | 10.5 | 342.56 | 3596.88 | 16.2
2.6.2.6 | 500105010017 | 1:2水泥砂浆抹面，平均厚2cm，平面 | m² | 5 | 17.67 | 88.35 | 16.1
2.6.2.7 | 500105010018 | 1:2水泥砂浆抹面，平均厚2cm，立面 | m² | 15 | 21.49 | 322.35 | 16.1
2.6.2.8 | 500109009002 | 常态混凝土伸缩缝，沥青木板 | m² | 1.95 | 125.38 | 244.49 | 14.1
2.6.2.9 | 500114001014 | φ50PVC排水管 | m | 8.4 | 7.91 | 66.44
2.6.2.10 | 500103005002 | 反滤袋(350x350x350mm) | m³ | 0.52 | 241.6 | 125.63 | 13.1
2.6.3 |  | 3#挡土墙，长度23m |  |  |  | 17555.25
2.6.3.1 | 500101002016 | 挖掘机挖Ⅲ类土（就近堆放） | m³ | 51.75 | 3.39 | 175.43 | 6.3
分类分项工程量清单
招标编号：
工程名称： | 百色市田阳区坡洪镇新建村饮水保障工程 |  |  |  |  | 第7页 共21页
序号 | 项目编码 | 项目名称 | 计量 单位 | 工程 数量 | 综合单价 (元) | 合价 (元) | 主要技术条款编码 | 备注
2.6.3.2 | 500102001003 | 凿岩机开凿一般石方，VI级岩石 | m³ | 5.75 | 41.66 | 239.55 | 7.3
2.6.3.3 | 500103001012 | 回填土石方，机械夯填土石 | m³ | 27.6 | 17.39 | 479.96 | 13.1
2.6.3.4 | 500105003005 | M7.5浆砌块石，基础 | m³ | 20.7 | 324.25 | 6711.98 | 16.2
2.6.3.5 | 500105003006 | M7.5浆砌块石，挡土墙 | m³ | 24.15 | 342.56 | 8272.82 | 16.2
2.6.3.6 | 500105010019 | 1:2水泥砂浆抹面，平均厚2cm，平面 | m² | 11.5 | 17.67 | 203.21 | 16.1
2.6.3.7 | 500105010020 | 1:2水泥砂浆抹面，平均厚2cm，立面 | m² | 34.5 | 21.49 | 741.41 | 16.1
2.6.3.8 | 500109009003 | 常态混凝土伸缩缝，沥青木板 | m² | 3.9 | 125.38 | 488.98 | 14.1
2.6.3.9 | 500114001015 | φ50PVC排水管 | m | 14.7 | 7.91 | 116.28
2.6.3.10 | 500103005003 | 反滤袋(350x350x350mm) | m³ | 0.52 | 241.6 | 125.63 | 13.1
2.6.4 |  | 4#挡土墙，长度10m |  |  |  | 7177.21
2.6.4.1 | 500101002017 | 挖掘机挖Ⅲ类土（就近堆放） | m³ | 22.5 | 3.39 | 76.28 | 6.3
2.6.4.2 | 500102001004 | 凿岩机开凿一般石方，VI级岩石 | m³ | 2.5 | 41.66 | 104.15 | 7.3
2.6.4.3 | 500103001013 | 回填土石方，机械夯填土石 | m³ | 12 | 17.39 | 208.68 | 13.1
2.6.4.4 | 500105003007 | M7.5浆砌块石，基础 | m³ | 3.8 | 324.25 | 1232.15 | 16.2
2.6.4.5 | 500105003008 | M7.5浆砌块石，挡土墙 | m³ | 15.02 | 342.56 | 5145.25 | 16.2
2.6.4.6 | 500105010021 | 1:2水泥砂浆抹面，平均厚2cm，平面 | m² | 5 | 17.67 | 88.35 | 16.1
2.6.4.7 | 500105010022 | 1:2水泥砂浆抹面，平均厚2cm，立面 | m² | 15 | 21.49 | 322.35 | 16.1
2.6.5 |  | 5#挡土墙，长度10m |  |  |  | 7410.98
2.6.5.1 | 500101002018 | 挖掘机挖Ⅲ类土（就近堆放） | m³ | 22.5 | 3.39 | 76.28 | 6.3
2.6.5.2 | 500102001005 | 凿岩机开凿一般石方，VI级岩石 | m³ | 2.5 | 41.66 | 104.15 | 7.3
2.6.5.3 | 500103001014 | 回填土石方，机械夯填土石 | m³ | 12 | 17.39 | 208.68 | 13.1
2.6.5.4 | 500105003009 | M7.5浆砌块石，基础 | m³ | 9 | 324.25 | 2918.25 | 16.2
2.6.5.5 | 500105003010 | M7.5浆砌块石，挡土墙 | m³ | 10.5 | 342.56 | 3596.88 | 16.2
2.6.5.6 | 500105010023 | 1:2水泥砂浆抹面，平均厚2cm，平面 | m² | 5 | 17.67 | 88.35 | 16.1
分类分项工程量清单
招标编号：
工程名称： | 百色市田阳区坡洪镇新建村饮水保障工程 |  |  |  |  | 第8页 共21页
序号 | 项目编码 | 项目名称 | 计量 单位 | 工程 数量 | 综合单价 (元) | 合价 (元) | 主要技术条款编码 | 备注
2.6.5.7 | 500105010024 | 1:2水泥砂浆抹面，平均厚2cm，立面 | m² | 15 | 21.49 | 322.35 | 16.1
2.6.5.8 | 500114001016 | φ50PVC排水管 | m | 4.2 | 7.91 | 33.22
2.6.5.9 | 500114001017 | 反滤袋(350x350x350mm) | m³ | 0.26 | 241.6 | 62.82 | 13.1
2.6.6 |  | 不锈钢栏杆,长度29m |  |  |  | 8944.18
2.6.6.1 | 500114001018 | 不锈钢栏杆,长度29m,高1.2 | m | 29 | 308.42 | 8944.18
2.7 |  | 一体化净水设备基础 |  |  |  | 34533.04
2.7.1 | 500101002019 | 挖掘机挖Ⅲ类土（就近堆放） | m³ | 170 | 3.39 | 576.3 | 6.3
2.7.2 | 500102001006 | 凿岩机开凿一般石方，VI级岩石 | m³ | 35 | 41.66 | 1458.1 | 7.3
2.7.3 | 500103001015 | 回填土石方，机械夯填土石 | m³ | 16 | 17.39 | 278.24 | 13.1
2.7.4 | 500103007006 | C15砼垫层 | m³ | 5.89 | 463.52 | 2730.13 | 14.5
2.7.5 | 500109001022 | C20砼基础 | m³ | 50.57 | 492.14 | 24887.52 | 14.5
2.7.6 | 500105010025 | 普通平面木模板制作、安装及拆除 | m² | 40.56 | 113.48 | 4602.75 | 14.4
3 |  | 那满、洞靖 |  |  |  | 18441.38
3.1 |  | 那满内江村管路镇墩（18个） |  |  |  | 6007.63
3.1.1 | 500101002020 | 人工挖一般土方，Ⅲ类土 | m³ | 3.97 | 9.93 | 39.42 | 6.3
3.1.2 | 500103001016 | 回填土石方，机械夯填土石 | m³ | 1.44 | 17.39 | 25.04 | 13.1
3.1.3 | 500109001023 | C20砼镇(支)墩 | m³ | 5.29 | 474.77 | 2511.53 | 14.5
3.1.4 | 500105010026 | 普通平面木模板制作、安装及拆除 | m² | 30.24 | 113.48 | 3431.64 | 14.4
3.2 |  | 洞靖街上管道过砼路面拆除回填（长度150米） |  |  |  | 12433.75
3.2.1 | 500101002021 | 挖掘机挖沟槽，III类土 | m³ | 9.75 | 9.72 | 94.77 | 6.3
3.2.2 | 500103001017 | 回填土石方，机械夯填土石 | m³ | 9.75 | 17.39 | 169.55 | 13.1
3.2.3 | 500109011002 | 旧路面割缝 | m | 150 | 7.05 | 1057.5
3.2.4 | 500109010002 | 风镐凿除路(地)面混凝土 | m³ | 16.5 | 128.7 | 2123.55 | 14.5
分类分项工程量清单
招标编号：
工程名称： | 百色市田阳区坡洪镇新建村饮水保障工程 |  |  |  |  | 第9页 共21页
序号 | 项目编码 | 项目名称 | 计量 单位 | 工程 数量 | 综合单价 (元) | 合价 (元) | 主要技术条款编码 | 备注
3.2.5 | 500109001024 | C20砼公路路面，压实厚20cm | m² | 82.5 | 108.95 | 8988.38 | 14.5
4 |  | 项目公示牌（1块） |  |  |  | 3504.76
4.1 | 500101002022 | 挖掘机挖沟槽，III类土 | m³ | 1.73 | 9.72 | 16.82 | 6.3
4.2 | 500103001018 | 回填土石方，机械夯填土石 | m³ | 0.86 | 17.39 | 14.96 | 13.1
4.3 | 500109001025 | C20砼基础 | m³ | 0.86 | 492.14 | 423.24 | 14.5
4.4 | 500105006004 | M7.5浆砌砖，标准砖砖墙24cm | m³ | 1.06 | 528.52 | 560.23 | 16.3
4.5 | 500109001026 | C25砼牌帽 | m³ | 0.27 | 561.12 | 151.5 | 14.5
4.6 | 500105010027 | 1:2水泥砂浆抹面，平均厚2cm，立面 | m² | 7.1 | 21.49 | 152.58 | 16.1
4.7 | 500114001019 | 白色瓷砖（800*800）及顶部橙色琉璃瓦 | m² | 8.77 | 90 | 789.3
4.8 | 500110001008 | 普通平面木模板制作、安装及拆除 | m² | 3.6 | 113.48 | 408.53 | 14.3
4.9 | 500105011001 | 琉璃瓦 | m² | 3.68 | 120 | 441.6
4.10 | 500114001020 | 公示内容、平面图等版面定制及安装 | m² | 2.73 | 200 | 546

## 分类分项工程量清单(安装)
分类分项工程量清单
招标编号：
工程名称： | 百色市田阳区坡洪镇新建村饮水保障工程 | [7 empty] | 第10页 共21页
序号 | 项目编码 | 项目名称 | 计量 单位 | 工程 数量 | 永久设备及未计价装置性材料单价(元) | 安装单价 (元) | 永久设备及未计价装置性材料费(元) | 安装费 (元) | 合价 (元) | 主要技术条款编码 | 备注
5 |  | 新建村机电部分 |  |  |  |  | 39119.16 | 12903.52 | 52022.68
5.1 |  | 马凌屯低压线长度250米 |  |  |  |  | 13327.8 | 5493.95 | 18821.75
5.1.1 | 500201034001 | 电杆组立(单杆)，混凝土杆，9m以内 | 根 | 6 | 601 | 613.13 | 3606 | 3678.78 | 7284.78
5.1.2 | 500201034002 | 10kV以下横担安装，铁横担，双根 | 组 | 8 | 55.62 | 92.7 | 444.96 | 741.6 | 1186.56
5.1.3 | 500201023001 | 铝芯聚氯乙烯绝缘电线BLV-35mm²（包含瓷瓶、垫圈、拉板及绑线)） | km/单线 | 1 | 3477.1 | 729.92 | 3477.1 | 729.92 | 4207.02
5.1.4 | 500201034003 | 蝶式瓷瓶ED-3（8只） | 套 | 16 | 86 | 0 | 1376 | 0 | 1376
5.1.5 | 500201034004 | 双头螺栓M16*280 | 付 | 8 | 2.56 | 0 | 20.48 | 0 | 20.48
5.1.6 | 500201034005 | 电杆运输费（购买到项目施工地点） | 项 | 1 | 600 | 0 | 600 | 0 | 600
5.1.7 | 500201034006 | 智能电能表 | 套 | 1 | 575.22 | 60.3 | 575.22 | 60.3 | 635.52
5.1.8 |  | 地牛（拉力线）安装（2套） |  |  |  |  | 608.14 | 0 | 608.14
5.1.8.1 | 500201034007 | 扁铁抱箍 -6×60×160 | 付 | 2 | 45.3 | 0 | 90.6 | 0 | 90.6
5.1.8.2 | 500201034008 | 螺栓M16*80 | 付 | 4 | 2.56 | 0 | 10.24 | 0 | 10.24
5.1.8.3 | 500201034009 | 延长环 | 只 | 2 | 11.5 | 0 | 23 | 0 | 23
5.1.8.4 | 500201034010 | 钢绞线3kg | kg | 6 | 11 | 0 | 66 | 0 | 66
5.1.8.5 | 500201034011 | UT线夹NUT-1 | 只 | 2 | 33.62 | 0 | 67.24 | 0 | 67.24
5.1.8.6 | 500201034012 | 楔型线夹NX-1 | 只 | 2 | 61.95 | 0 | 123.9 | 0 | 123.9
5.1.8.7 | 500201034013 | 拉线盘LP-10 | 块 | 2 | 35.34 | 0 | 70.68 | 0 | 70.68
5.1.8.8 | 500201034014 | 拉线棒中16×2000 | 条 | 2 | 78.24 | 0 | 156.48 | 0 | 156.48
分类分项工程量清单
招标编号：
工程名称： | 百色市田阳区坡洪镇新建村饮水保障工程 | [7 empty] | 第11页 共21页
序号 | 项目编码 | 项目名称 | 计量 单位 | 工程 数量 | 永久设备及未计价装置性材料单价(元) | 安装单价 (元) | 永久设备及未计价装置性材料费(元) | 安装费 (元) | 合价 (元) | 主要技术条款编码 | 备注
5.1.9 |  | 泵房照明 |  |  |  |  | 2619.9 | 283.35 | 2903.25
5.1.9.1 | 500201034015 | 直四码墙担 -63×60×500 | 根 | 1 | 39.26 | 0 | 39.26 | 0 | 39.26
5.1.9.2 | 500201034016 | 蝶式瓷瓶ED-3（8只） | 套 | 8 | 86 | 0 | 688 | 0 | 688
5.1.9.3 | 500201034017 | 螺栓M16*100 | 付 | 8 | 2.56 | 0 | 20.48 | 0 | 20.48
5.1.9.4 | 500201034018 | 门型四线担 -63×60×600 | 根 | 1 | 39.26 | 0 | 39.26 | 0 | 39.26
5.1.9.5 | 500201034019 | 膨胀螺栓M12×80 | 付 | 6 | 2.56 | 0 | 15.36 | 0 | 15.36
5.1.9.6 | 500201034020 | 塑料铝芯线BLV35mm² | m | 20 | 3.48 | 6.73 | 69.6 | 134.6 | 204.2
5.1.9.7 | 500201034021 | 配电箱400*600*150 | 套 | 1 | 1605.29 | 113.19 | 1605.29 | 113.19 | 1718.48
5.1.9.8 | 500201034022 | 三箱四线断路器4P-100A | 个 | 1 | 94.19 | 0 | 94.19 | 0 | 94.19
5.1.9.9 | 500201034023 | 铜铝接线端子DTL-35mm² | 支 | 4 | 1.22 | 0 | 4.88 | 0 | 4.88
5.1.9.10 | 500114001021 | φ40PVC排水管 | m | 2 | 7.91 | 0 | 15.82 | 0 | 15.82
5.1.9.11 | 500114001022 | 40W荧光灯安装，吸顶式单管 | 套 | 1 | 14.3 | 23.22 | 14.3 | 23.22 | 37.52
5.1.9.12 | 500114001023 | 一位五孔开关插座 | 个 | 1 | 8.15 | 12.34 | 8.15 | 12.34 | 20.49
5.1.9.13 | 500114001024 | PVC线槽14*24 | m | 1.98 | 2.68 | 0 | 5.31 | 0 | 5.31
5.2 |  | 更邦屯低压线长度300米 |  |  |  |  | 14023.22 | 5639.93 | 19663.15
5.2.1 | 500201034024 | 电杆组立(单杆)，混凝土杆，φ150*9m | 根 | 6 | 601 | 613.13 | 3606 | 3678.78 | 7284.78
5.2.2 | 500201034025 | 10kV以下横担安装，铁横担，双根 | 组 | 8 | 55.62 | 92.7 | 444.96 | 741.6 | 1186.56
5.2.3 | 500201023002 | 铝芯聚氯乙烯绝缘电线BLV-35mm²（包含瓷瓶、垫圈、拉板及绑线)） | km/单线 | 1.2 | 3477.1 | 729.92 | 4172.52 | 875.9 | 5048.42
分类分项工程量清单
招标编号：
工程名称： | 百色市田阳区坡洪镇新建村饮水保障工程 | [7 empty] | 第12页 共21页
序号 | 项目编码 | 项目名称 | 计量 单位 | 工程 数量 | 永久设备及未计价装置性材料单价(元) | 安装单价 (元) | 永久设备及未计价装置性材料费(元) | 安装费 (元) | 合价 (元) | 主要技术条款编码 | 备注
5.2.4 | 500201034026 | 蝶式瓷瓶ED-3（8只） | 套 | 16 | 86 | 0 | 1376 | 0 | 1376
5.2.5 | 500201034027 | 双头螺栓MS18*350 | 付 | 8 | 2.56 | 0 | 20.48 | 0 | 20.48
5.2.6 |  | 电杆运输费（购买到项目施工地点） | 项 | 1 | 600 | 0 | 600 | 0 | 600
5.2.7 | 500201034028 | 智能电能表 | 套 | 1 | 575.22 | 60.3 | 575.22 | 60.3 | 635.52
5.2.8 |  | 地牛（拉力线）安装（2套） |  |  |  |  | 608.14 | 0 | 608.14
5.2.8.1 | 500201034029 | 扁铁抱箍 -6×60×160 | 付 | 2 | 45.3 | 0 | 90.6 | 0 | 90.6
5.2.8.2 | 500201034030 | 螺栓M16*80 | 付 | 4 | 2.56 | 0 | 10.24 | 0 | 10.24
5.2.8.3 | 500201034031 | 延长环 | 只 | 2 | 11.5 | 0 | 23 | 0 | 23
5.2.8.4 | 500201034032 | 钢绞线3kg | kg | 6 | 11 | 0 | 66 | 0 | 66
5.2.8.5 | 500201034033 | UT线夹NUT-1 | 只 | 2 | 33.62 | 0 | 67.24 | 0 | 67.24
5.2.8.6 | 500201034034 | 楔型线夹NX-1 | 只 | 2 | 61.95 | 0 | 123.9 | 0 | 123.9
5.2.8.7 | 500201034035 | 拉线盘LP-10 | 块 | 2 | 35.34 | 0 | 70.68 | 0 | 70.68
5.2.8.8 | 500201034036 | 拉线棒中16×2000 | 条 | 2 | 78.24 | 0 | 156.48 | 0 | 156.48
5.2.9 |  | 泵房照明 |  |  |  |  | 2619.9 | 283.35 | 2903.25
5.2.9.1 | 500201034037 | 直四码墙担 -63×60×500 | 根 | 1 | 39.26 | 0 | 39.26 | 0 | 39.26
5.2.9.2 | 500201034038 | 蝶式瓷瓶ED-3（8只） | 套 | 8 | 86 | 0 | 688 | 0 | 688
5.2.9.3 | 500201034039 | 螺栓M16*100 | 付 | 8 | 2.56 | 0 | 20.48 | 0 | 20.48
5.2.9.4 | 500201034040 | 门型四线担 -63×60×600 | 根 | 1 | 39.26 | 0 | 39.26 | 0 | 39.26
5.2.9.5 | 500201034041 | 膨胀螺栓M12×80 | 付 | 6 | 2.56 | 0 | 15.36 | 0 | 15.36
分类分项工程量清单
招标编号：
工程名称： | 百色市田阳区坡洪镇新建村饮水保障工程 | [7 empty] | 第13页 共21页
序号 | 项目编码 | 项目名称 | 计量 单位 | 工程 数量 | 永久设备及未计价装置性材料单价(元) | 安装单价 (元) | 永久设备及未计价装置性材料费(元) | 安装费 (元) | 合价 (元) | 主要技术条款编码 | 备注
5.2.9.6 | 500201034042 | 塑料铝芯线BLV35mm² | m | 20 | 3.48 | 6.73 | 69.6 | 134.6 | 204.2
5.2.9.7 | 500201034043 | 配电箱400*600*150 | 套 | 1 | 1605.29 | 113.19 | 1605.29 | 113.19 | 1718.48
5.2.9.8 | 500201034044 | 三箱四线断路器4P-100A | 个 | 1 | 94.19 | 0 | 94.19 | 0 | 94.19
5.2.9.9 | 500201034045 | 铜铝接线端子DTL-35mm² | 支 | 4 | 1.22 | 0 | 4.88 | 0 | 4.88
5.2.9.10 | 500114001025 | φ40PVC排水管 | m | 2 | 7.91 | 0 | 15.82 | 0 | 15.82
5.2.9.11 | 500114001026 | 40W荧光灯安装，吸顶式单管 | 套 | 1 | 14.3 | 23.22 | 14.3 | 23.22 | 37.52
5.2.9.12 | 500114001027 | 一位五孔开关插座 | 个 | 1 | 8.15 | 12.34 | 8.15 | 12.34 | 20.49
5.2.9.13 | 500114001028 | PVC线槽14*24 | m | 1.98 | 2.68 | 0 | 5.31 | 0 | 5.31
5.3 |  | 马凌屯泵房设备及安装 |  |  |  |  | 5884.07 | 884.82 | 6768.89
5.3.1 | 500201002001 | 管道加压多级泵SJ8-44，流量8m³/h，扬程174m，功率7.5kw。 | 套 | 1 | 5884.07 | 884.82 | 5884.07 | 884.82 | 6768.89
5.4 |  | 更邦屯泵房设备及安装 |  |  |  |  | 5884.07 | 884.82 | 6768.89
5.4.1 | 500201002002 | 管道加压多级泵SJ8-44，流量8m³/h，扬程174m，功率7.5kw。 | 套 | 1 | 5884.07 | 884.82 | 5884.07 | 884.82 | 6768.89
6 |  | 兴达水厂机电部分 |  |  |  |  | 22357.38 | 7894.22 | 30251.6
6.1 |  | 低压线长度300米 |  |  |  |  | 14023.22 | 5639.93 | 19663.15
6.1.1 | 500201034046 | 电杆组立(单杆)，混凝土杆，φ150*9m | 根 | 6 | 601 | 613.13 | 3606 | 3678.78 | 7284.78
6.1.2 | 500201034047 | 10kV以下横担安装，铁横担，双根 | 组 | 8 | 55.62 | 92.7 | 444.96 | 741.6 | 1186.56
6.1.3 | 500201023003 | 铝芯聚氯乙烯绝缘电线BLV-35mm²（包含瓷瓶、垫圈、拉板及绑线)） | km/单线 | 1.2 | 3477.1 | 729.92 | 4172.52 | 875.9 | 5048.42
分类分项工程量清单
招标编号：
工程名称： | 百色市田阳区坡洪镇新建村饮水保障工程 | [7 empty] | 第14页 共21页
序号 | 项目编码 | 项目名称 | 计量 单位 | 工程 数量 | 永久设备及未计价装置性材料单价(元) | 安装单价 (元) | 永久设备及未计价装置性材料费(元) | 安装费 (元) | 合价 (元) | 主要技术条款编码 | 备注
6.1.4 | 500201034048 | 蝶式瓷瓶ED-3（8只） | 套 | 16 | 86 | 0 | 1376 | 0 | 1376
6.1.5 | 500201034049 | 双头螺栓MS18*350 | 付 | 8 | 2.56 | 0 | 20.48 | 0 | 20.48
6.1.6 |  | 电杆运输费（购买到项目施工地点） | 项 | 1 | 600 | 0 | 600 | 0 | 600
6.1.7 | 500201034050 | 智能电能表 | 套 | 1 | 575.22 | 60.3 | 575.22 | 60.3 | 635.52
6.1.8 |  | 地牛（拉力线）安装（2套） |  |  |  |  | 608.14 | 0 | 608.14
6.1.8.1 | 500201034051 | 扁铁抱箍 -6×60×160 | 付 | 2 | 45.3 | 0 | 90.6 | 0 | 90.6
6.1.8.2 | 500201034052 | 螺栓M16*80 | 付 | 4 | 2.56 | 0 | 10.24 | 0 | 10.24
6.1.8.3 | 500201034053 | 延长环 | 只 | 2 | 11.5 | 0 | 23 | 0 | 23
6.1.8.4 | 500201034054 | 钢绞线3kg | kg | 6 | 11 | 0 | 66 | 0 | 66
6.1.8.5 | 500201034055 | UT线夹NUT-1 | 只 | 2 | 33.62 | 0 | 67.24 | 0 | 67.24
6.1.8.6 | 500201034056 | 楔型线夹NX-1 | 只 | 2 | 61.95 | 0 | 123.9 | 0 | 123.9
6.1.8.7 | 500201034057 | 拉线盘LP-10 | 块 | 2 | 35.34 | 0 | 70.68 | 0 | 70.68
6.1.8.8 | 500201034058 | 拉线棒中16×2000 | 条 | 2 | 78.24 | 0 | 156.48 | 0 | 156.48
6.1.9 |  | 泵房照明 |  |  |  |  | 2619.9 | 283.35 | 2903.25
6.1.9.1 | 500201034059 | 直四码墙担 -63×60×500 | 根 | 1 | 39.26 | 0 | 39.26 | 0 | 39.26
6.1.9.2 | 500201034060 | 蝶式瓷瓶ED-3（8只） | 套 | 8 | 86 | 0 | 688 | 0 | 688
6.1.9.3 | 500201034061 | 螺栓M16*100 | 付 | 8 | 2.56 | 0 | 20.48 | 0 | 20.48
6.1.9.4 | 500201034062 | 门型四线担 -63×60×600 | 根 | 1 | 39.26 | 0 | 39.26 | 0 | 39.26
6.1.9.5 | 500201034063 | 膨胀螺栓M12×80 | 付 | 6 | 2.56 | 0 | 15.36 | 0 | 15.36
分类分项工程量清单
招标编号：
工程名称： | 百色市田阳区坡洪镇新建村饮水保障工程 | [7 empty] | 第15页 共21页
序号 | 项目编码 | 项目名称 | 计量 单位 | 工程 数量 | 永久设备及未计价装置性材料单价(元) | 安装单价 (元) | 永久设备及未计价装置性材料费(元) | 安装费 (元) | 合价 (元) | 主要技术条款编码 | 备注
6.1.9.6 | 500201034064 | 塑料铝芯线BLV35mm² | m | 20 | 3.48 | 6.73 | 69.6 | 134.6 | 204.2
6.1.9.7 | 500201034065 | 配电箱400*600*150 | 套 | 1 | 1605.29 | 113.19 | 1605.29 | 113.19 | 1718.48
6.1.9.8 | 500201034066 | 三箱四线断路器4P-100A | 个 | 1 | 94.19 | 0 | 94.19 | 0 | 94.19
6.1.9.9 | 500201034067 | 铜铝接线端子DTL-35mm² | 支 | 4 | 1.22 | 0 | 4.88 | 0 | 4.88
6.1.9.10 | 500114001029 | φ40PVC排水管 | m | 2 | 7.91 | 0 | 15.82 | 0 | 15.82
6.1.9.11 | 500114001030 | 40W荧光灯安装，吸顶式单管 | 套 | 1 | 14.3 | 23.22 | 14.3 | 23.22 | 37.52
6.1.9.12 | 500114001031 | 一位五孔开关插座 | 个 | 1 | 8.15 | 12.34 | 8.15 | 12.34 | 20.49
6.1.9.13 | 500114001032 | PVC线槽14*24 | m | 1.98 | 2.68 | 0 | 5.31 | 0 | 5.31
6.2 |  | 泵房设备及安装 |  |  |  |  | 8334.16 | 2254.29 | 10588.45
6.2.1 | 500201002003 | 管道加压泵(型号：ISWH150-150,流量：150m³/h，扬程：12.5米，功率：15kw) 含水泵安装所需辅助材料 | 套 | 1 | 8334.16 | 2254.29 | 8334.16 | 2254.29 | 10588.45
7 |  | 新建村金结部分 |  |  |  |  | 322024.26 | 330444.5 | 652468.76
7.1 |  | 新建村金结部分 |  |  |  |  | 320363.9 | 246598.17 | 566962.07
7.1.1 |  | 输水管 |  |  |  |  | 186865.7 | 209344.02 | 396209.72
7.1.1.1 |  | 路口-陇兰：拆除DN80热镀锌钢管 | m | 3200 | 0 | 12.01 | 0 | 38432 | 38432 | 22.1
7.1.1.2 | 500202009001 | 路口-陇兰：重新安装输水管道安装，钢管电弧焊连接，公称直径80mm（壁厚4.0mm、米重8.88kg/m、根重53.28kg/6m） | m | 3200 | 0 | 13.8 | 0 | 44160 | 44160 | 22.1
分类分项工程量清单
招标编号：
工程名称： | 百色市田阳区坡洪镇新建村饮水保障工程 | [7 empty] | 第16页 共21页
序号 | 项目编码 | 项目名称 | 计量 单位 | 工程 数量 | 永久设备及未计价装置性材料单价(元) | 安装单价 (元) | 永久设备及未计价装置性材料费(元) | 安装费 (元) | 合价 (元) | 主要技术条款编码 | 备注
7.1.1.3 | 500202009002 | 陇梅-马凌：输水管道安装，钢管电弧焊连接，公称直径65mm（壁厚4.0mm、米重7.536kg/m、根重45.21kg/6m） | m | 1074 | 36.2 | 12.78 | 38878.8 | 13725.72 | 52604.52 | 22.1
7.1.1.4 | 500202009003 | 马凌-登应：输水管道安装，镀锌钢管螺纹连接（壁厚3.8mm、米重5.607kg/m、根重33.64kg/6m） | m | 1500 | 26.56 | 9.89 | 39840 | 14835 | 54675 | 22.1
7.1.1.5 | 500202009004 | 丁坡-德林：业主提供管材输水管道安装，镀锌钢管螺纹连接（壁厚3.8mm、米重5.607kg/m、根重33.64kg/6m） | m | 1500 | 0 | 9.89 | 0 | 14835 | 14835 | 22.1
7.1.1.6 |  | 丁坡-德林：拆除DN32热镀锌钢管 | m | 1500 | 0 | 5.28 | 0 | 7920 | 7920 | 22.1
7.1.1.7 | 500202009005 | 德林-登的：重新安装输水管道安装，镀锌钢管螺纹连接，公称直径32mm（壁厚3.5mm、米重3.56kg/m、根重21.36kg/6m） | m | 1500 | 0 | 6.91 | 0 | 10365 | 10365 | 22.1
7.1.1.8 | 500202009006 | 大德、大道、果花屯内主管：输水管道安装，镀锌钢管螺纹连接，公称直径50mm（壁厚3.8mm、米重5.607kg/m、根重33.64kg/6m） | m | 1500 | 26.56 | 9.89 | 39840 | 14835 | 54675 | 22.1
7.1.1.9 | 500202009007 | 大德、大道、果花屯内支管：业主提供管材输水管道安装，镀锌钢管螺纹连接，公称直径40mm（壁厚3.5mm、米重4.1kg/m、根重24.6kg/6m） | m | 2100 | 0 | 8.14 | 0 | 17094 | 17094 | 22.1
分类分项工程量清单
招标编号：
工程名称： | 百色市田阳区坡洪镇新建村饮水保障工程 | [7 empty] | 第17页 共21页
序号 | 项目编码 | 项目名称 | 计量 单位 | 工程 数量 | 永久设备及未计价装置性材料单价(元) | 安装单价 (元) | 永久设备及未计价装置性材料费(元) | 安装费 (元) | 合价 (元) | 主要技术条款编码 | 备注
7.1.1.10 | 500202009008 | 陇兰-更邦主管：输水管道安装，钢管电弧焊连接，公称直径50mm（壁厚3.8mm、米重5.607kg/m、根重33.64kg/6m） | m | 2400 | 26.56 | 9.89 | 63744 | 23736 | 87480 | 22.1
7.1.1.11 | 500202009009 | 陇兰-更邦屯内支管：业主提供管材输水管道安装，镀锌钢管螺纹连接，公称直径40mm（壁厚3.5mm、米重4.1kg/m、根重24.6kg/6m） | m | 800 | 0 | 8.14 | 0 | 6512 | 6512 | 22.1
7.1.1.12 | 500202009010 | 入户管：输水管道安装，镀锌钢管螺纹连接，公称直径20mm（壁厚2.8mm、米重1.76g/m、根重10.56kg/6m）每户按1米计 | m | 515 | 8.86 | 5.62 | 4562.9 | 2894.3 | 7457.2 | 22.1
7.1.2 |  | 管材配件 |  |  |  |  | 13704.05 | 5483.8 | 19187.85
7.1.2.1 | 500202009011 | 一般阀门安装，焊接阀门，直径80mm | 个 | 2 | 530 | 83.3 | 1060 | 166.6 | 1226.6
7.1.2.2 | 500202009012 | DN100闸阀 | 个 | 1 | 374.27 | 121 | 374.27 | 121 | 495.27
7.1.2.3 | 500202009013 | DN65闸阀 | 个 | 1 | 98.4 | 67.73 | 98.4 | 67.73 | 166.13
7.1.2.4 | 500202009014 | DN65排水阀 | 个 | 1 | 98.4 | 67.73 | 98.4 | 67.73 | 166.13
7.1.2.5 | 500202009015 | DN50闸阀 | 个 | 18 | 86.81 | 58.46 | 1562.58 | 1052.28 | 2614.86
7.1.2.6 | 500202009016 | DN50排水阀 | 个 | 22 | 173.64 | 58.46 | 3820.08 | 1286.12 | 5106.2
7.1.2.7 | 500202009017 | DN50逆止阀 | 个 | 4 | 210 | 58.46 | 840 | 233.84 | 1073.84
7.1.2.8 | 500202009018 | DN40闸阀 | 个 | 32 | 65.88 | 49.77 | 2108.16 | 1592.64 | 3700.8
7.1.2.9 | 500202009019 | DN40排水阀 | 个 | 16 | 145.86 | 49.77 | 2333.76 | 796.32 | 3130.08
分类分项工程量清单
招标编号：
工程名称： | 百色市田阳区坡洪镇新建村饮水保障工程 | [7 empty] | 第18页 共21页
序号 | 项目编码 | 项目名称 | 计量 单位 | 工程 数量 | 永久设备及未计价装置性材料单价(元) | 安装单价 (元) | 永久设备及未计价装置性材料费(元) | 安装费 (元) | 合价 (元) | 主要技术条款编码 | 备注
7.1.2.10 | 500202009020 | 45°弯头（DN50） | 个 | 20 | 5.31 | 0 | 106.2 | 0 | 106.2
7.1.2.11 | 500202009021 | 90°弯头（DN50） | 个 | 20 | 7.24 | 0 | 144.8 | 0 | 144.8
7.1.2.12 | 500202009022 | 45°弯头（DN40） | 个 | 20 | 3.34 | 0 | 66.8 | 0 | 66.8
7.1.2.13 | 500202009023 | 90°弯头（DN40） | 个 | 20 | 4.53 | 0 | 90.6 | 0 | 90.6
7.1.2.14 | 500202009024 | 双向浮球止水阀 | 个 | 2 | 500 | 49.77 | 1000 | 99.54 | 1099.54
7.1.3 | 500202009025 | 安装水表（515套） |  |  |  |  | 119794.15 | 31770.35 | 151564.5
7.1.3.1 | 500202009026 | DN20数字水表（型号GB/T778，2007，Q3=m/h,R=80) | 个 | 515 | 66.27 | 24.05 | 34129.05 | 12385.75 | 46514.8
7.1.3.2 | 500202009027 | DN20闸阀 | 个 | 515 | 40 | 26.64 | 20600 | 13719.6 | 34319.6
7.1.3.3 | 500202009028 | 90°弯头DN20 | 个 | 1030 | 0.96 | 4 | 988.8 | 4120 | 5108.8
7.1.3.4 | 500202009029 | 三通30*20*22 | 个 | 515 | 7.96 | 3 | 4099.4 | 1545 | 5644.4
7.1.3.5 | 500202009030 | 管夹、胶带等配件 | 项 | 515 | 20 | 0 | 10300 | 0 | 10300
7.1.3.6 | 500202009031 | 不锈钢水龙头 | 个 | 515 | 96.46 | 0 | 49676.9 | 0 | 49676.9
7.2 |  | 天安村金结部分 |  |  |  |  | 1660.36 | 83846.33 | 85506.69
7.2.1 |  | 输水管 |  |  |  |  | 0 | 83322.56 | 83322.56
7.2.1.1 | 500202009032 | 陇值屯：拆除DN40热镀锌钢管 | m | 1976 | 0 | 6.51 | 0 | 12863.76 | 12863.76
7.2.1.2 | 500202009033 | 陇值屯：重新安装输水管道安装，镀锌钢管螺纹连接，公称直径40mm（壁厚3.5mm、米重4.1kg/m、根重24.6kg/6m） | m | 1976 | 0 | 8.14 | 0 | 16084.64 | 16084.64
分类分项工程量清单
招标编号：
工程名称： | 百色市田阳区坡洪镇新建村饮水保障工程 | [7 empty] | 第19页 共21页
序号 | 项目编码 | 项目名称 | 计量 单位 | 工程 数量 | 永久设备及未计价装置性材料单价(元) | 安装单价 (元) | 永久设备及未计价装置性材料费(元) | 安装费 (元) | 合价 (元) | 主要技术条款编码 | 备注
7.2.1.3 | 500202009034 | 驮农屯：业主提供管材输水管道安装，镀锌钢管螺纹连接，公称直径40mm（壁厚3.5mm、米重4.1kg/m、根重24.6kg/6m） | m | 1956 | 0 | 8.14 | 0 | 15921.84 | 15921.84
7.2.1.4 | 500202009035 | 安怀-驮抗-驮筹：业主提供管材输水管道安装，钢管电弧焊连接，公称直径50mm（壁厚3.8mm、米重5.607kg/m、根重33.64kg/6m） | m | 3888 | 0 | 9.89 | 0 | 38452.32 | 38452.32
7.2.2 |  | 管材配件 |  |  |  |  | 1660.36 | 523.77 | 2184.13
7.2.2.1 | 500202009036 | DN40闸阀 | 个 | 5 | 65.88 | 49.77 | 329.4 | 248.85 | 578.25
7.2.2.2 | 500202009037 | DN40排水阀 | 个 | 2 | 145.86 | 49.77 | 291.72 | 99.54 | 391.26
7.2.2.3 | 500202009038 | DN50闸阀 | 个 | 1 | 86.81 | 58.46 | 86.81 | 58.46 | 145.27
7.2.2.4 | 500202009039 | DN50排水阀 | 个 | 2 | 173.64 | 58.46 | 347.28 | 116.92 | 464.2
7.2.2.5 | 500202009040 | 45°弯头（DN40） | 个 | 45 | 3.34 | 0 | 150.3 | 0 | 150.3
7.2.2.6 | 500202009041 | 90°弯头（DN40） | 个 | 45 | 4.53 | 0 | 203.85 | 0 | 203.85
7.2.2.7 | 500202009042 | 45°弯头（DN50） | 个 | 20 | 5.31 | 0 | 106.2 | 0 | 106.2
7.2.2.8 | 500202009043 | 90°弯头（DN50） | 个 | 20 | 7.24 | 0 | 144.8 | 0 | 144.8
8 |  | 洞靖、那满金结部分 |  |  |  |  | 183527.21 | 40651.64 | 224178.85
8.1 |  | 洞靖街上 |  |  |  |  | 66304.45 | 14613.99 | 80918.44
8.1.1 | 500202009044 | 输水管道安装，钢管电弧焊连接，公称直径150mm（壁厚4.5mm、米重19.27kg/m、根重115.62kg/6m） | m | 660 | 96.47 | 21.28 | 63670.2 | 14044.8 | 77715 | 22.1
分类分项工程量清单
招标编号：
工程名称： | 百色市田阳区坡洪镇新建村饮水保障工程 | [7 empty] | 第20页 共21页
序号 | 项目编码 | 项目名称 | 计量 单位 | 工程 数量 | 永久设备及未计价装置性材料单价(元) | 安装单价 (元) | 永久设备及未计价装置性材料费(元) | 安装费 (元) | 合价 (元) | 主要技术条款编码 | 备注
8.1.2 | 500202009045 | DN150闸阀 | 个 | 2 | 717.66 | 189.73 | 1435.32 | 379.46 | 1814.78
8.1.3 | 500202009046 | DN150排水阀 | 个 | 1 | 655.93 | 189.73 | 655.93 | 189.73 | 845.66
8.1.4 | 500202009047 | DN150弯头 | 个 | 15 | 36.2 | 0 | 543 | 0 | 543
8.2 |  | 那满 |  |  |  |  | 117222.76 | 26037.65 | 143260.41
8.2.1 | 500202009048 | 输水管道安装，钢管电弧焊连接，公称直径125mm（壁厚4.5mm、米重15.942kg/m、根重98.65kg/6m） | m | 1400 | 81.24 | 18.01 | 113736 | 25214 | 138950 | 22.1
8.2.2 | 500202009049 | DN125闸阀 | 个 | 3 | 555.9 | 164.73 | 1667.7 | 494.19 | 2161.89
8.2.3 | 500202009050 | DN125排水阀 | 个 | 2 | 539.53 | 164.73 | 1079.06 | 329.46 | 1408.52
8.2.4 | 500202009051 | DN125弯头 | 个 | 25 | 29.6 | 0 | 740 | 0 | 740

## 分类分项工程量清单(临时)
分类分项工程量清单
招标编号：
工程名称： | 百色市田阳区坡洪镇新建村饮水保障工程 |  |  |  |  | 第21页 共21页
序号 | 项目编码 | 项目名称 | 计量 单位 | 工程 数量 | 综合单价 (元) | 合价 (元) | 主要技术条款编码 | 备注

## 措施项目清单
措施项目清单
招标编号：
工程名称： | 百色市田阳区坡洪镇新建村饮水保障工程 |  | 第1页 共1页
序号 | 项目名称 | 金额(元) | 备注
1 | 其他施工临时工程 | 12672.88
2 | 建筑工程意外伤害保险费 | 2572.6
3 |  | 0
4 |  | 0

## 其他项目清单
其他项目清单
招标编号：
工程名称： | 百色市田阳区坡洪镇新建村饮水保障工程 |  | 第1页 共1页
序号 | 项目名称 | 金额(元) | 备注
1 |  | 0
2 |  | 0
3 |  | 0

## 零星工作(计日工)项目清单
零星工作(计日工)项目清单
招标编号：
工程名称： |  | 百色市田阳区坡洪镇新建村饮水保障工程 |  |  | 第1页 共1页
序号 | 名称 |  | 型号规格 | 计量单位 | 备注
1 | 人工
1.1
1.2
2 | 材料
2.1
2.2
3 | 机械
3.1
3.2

## 工程单价汇总表
工程单价汇总表
招标编号：
工程名称： |  | 百色市田阳区坡洪镇新建村饮水保障工程 | [10 empty] | 第1页 共22页
序号 | 项目编码 | 项目名称 | 计量 单位 | 人工费 | 材料费 | 机械 使用费 | 其他 直接费 | 现场 经费 | 施工 管理费 | 社会保障 及企业计 提费 | 企业 利润 | 价差 | 风险金 | 税金 | 合计
1 |  | 新建村
1.1 |  | 马凌屯加压泵房（3*2*2.4m）
1.1.1 | 500101002001 | 挖掘机挖Ⅲ类土（就近堆放） | m³ | 0.14 | 0.07 | 1.35 | 0.07 | 0.06 | 0.06 | 0.08 | 0.13 | 1.14 | 0 | 0.28 | 3.39
1.1.2 | 500103001001 | 回填土石方，机械夯填土石 | m³ | 4.46 | 0.29 | 1.42 | 0.28 | 0.37 | 0.4 | 1.79 | 0.63 | 6.31 | 0 | 1.44 | 17.39
1.1.3 | 500103007001 | 人工铺筑碎石垫层 | m³ | 12.49 | 30.91 | 0 | 1.95 | 2.6 | 2.78 | 4.1 | 3.84 | 105.89 | 0 | 14.81 | 179.37
1.1.4 | 500109001001 | C20砼底板 | m³ | 25.45 | 127.65 | 30.17 | 8.25 | 11 | 7.49 | 8.76 | 15.31 | 237.64 | 0 | 42.46 | 514.18
1.1.5 | 500109001002 | C20砼梁 | m³ | 33.48 | 134.61 | 6.16 | 7.84 | 10.45 | 7.12 | 11.26 | 14.76 | 246.43 | 0 | 42.49 | 514.6
1.1.6 | 500109001003 | C20砼面板混凝土，板厚10cm | m³ | 29.43 | 130.42 | 6.43 | 7.48 | 9.98 | 6.8 | 9.93 | 14.03 | 241.75 | 0 | 41.06 | 497.31
1.1.7 | 500105006001 | M7.5浆砌砖（砼砌块 390×190×190） | m³ | 13.49 | 209.66 | 5.9 | 10.31 | 13.74 | 14.68 | 4.77 | 19.08 | 32.26 | 0 | 29.15 | 353.04
1.1.8 | 500111001001 | 一般钢筋制作安装，人工 | t | 384.06 | 3311.39 | 133.14 | 172.29 | 114.86 | 144.05 | 126.63 | 307.05 | 1232.22 | 0 | 533.31 | 6459
1.1.9 | 500110001001 | 普通平面木模板制作、安装及拆除 | m² | 8.23 | 50 | 8.86 | 3.02 | 4.03 | 4.23 | 3.27 | 5.71 | 16.76 | 0 | 9.37 | 113.48
1.1.10 | 500105010001 | 1:2水泥砂浆抹面，平均厚2cm，平面 | m² | 2.27 | 4.07 | 0.09 | 0.29 | 0.39 | 0.41 | 0.75 | 0.58 | 7.37 | 0 | 1.46 | 17.67
1.1.11 | 500105010002 | 1:2水泥砂浆抹面，平均厚2cm，立面 | m² | 3.19 | 4.46 | 0.09 | 0.35 | 0.47 | 0.5 | 1.05 | 0.71 | 8.89 | 0 | 1.77 | 21.49
1.1.12 | 500114002001 | 竹制满堂脚手架，基本层高3.6m | m² | 1.7 | 2.13 | 0.35 | 0.19 | 0.21 | 0.22 | 0.57 | 0.38 | 2.41 | 0 | 0.73 | 8.88
1.1.13 | 500114002002 | 双排竹制外墙脚手架，墙高≤3.6m | m² | 0.67 | 2.83 | 0.31 | 0.17 | 0.19 | 0.2 | 0.23 | 0.32 | 1.17 | 0 | 0.55 | 6.65
1.1.14 | 500105010003 | 内外墙满刮腻子两遍 | m² | [11 empty] | 12.39
1.1.15 | 500105010004 | 天棚满刮腻子两遍 | m² | [11 empty] | 14.34
工程单价汇总表
招标编号：
工程名称： |  | 百色市田阳区坡洪镇新建村饮水保障工程 | [10 empty] | 第2页 共22页
序号 | 项目编码 | 项目名称 | 计量 单位 | 人工费 | 材料费 | 机械 使用费 | 其他 直接费 | 现场 经费 | 施工 管理费 | 社会保障 及企业计 提费 | 企业 利润 | 价差 | 风险金 | 税金 | 合计
1.1.16 | 500114001001 | 不锈钢防盗钢门M1（1000×2500mm） | m² | [11 empty] | 477.71
1.1.17 | 500114001002 | 80系列铝合金推拉窗，配直径14钢筋不锈钢防盗网C（1000×1000mm） | m² | [11 empty] | 366.30
1.2 |  | 更邦屯加压泵房（3*2*2.4m）
1.2.1 | 500101002002 | 挖掘机挖Ⅲ类土（就近堆放） | m³ | 0.14 | 0.07 | 1.35 | 0.07 | 0.06 | 0.06 | 0.08 | 0.13 | 1.14 | 0 | 0.28 | 3.39
1.2.2 | 500103001002 | 回填土石方，机械夯填土石 | m³ | 4.46 | 0.29 | 1.42 | 0.28 | 0.37 | 0.4 | 1.79 | 0.63 | 6.31 | 0 | 1.44 | 17.39
1.2.3 | 500103007002 | 人工铺筑碎石垫层 | m³ | 12.49 | 30.91 | 0 | 1.95 | 2.6 | 2.78 | 4.1 | 3.84 | 105.89 | 0 | 14.81 | 179.37
1.2.4 | 500109001004 | C20砼底板 | m³ | 25.45 | 127.65 | 30.17 | 8.25 | 11 | 7.49 | 8.76 | 15.31 | 237.64 | 0 | 42.46 | 514.18
1.2.5 | 500109001005 | C20砼梁 | m³ | 33.48 | 134.61 | 6.16 | 7.84 | 10.45 | 7.12 | 11.26 | 14.76 | 246.43 | 0 | 42.49 | 514.6
1.2.6 | 500109001006 | C20砼面板混凝土，板厚10cm | m³ | 29.43 | 130.42 | 6.43 | 7.48 | 9.98 | 6.8 | 9.93 | 14.03 | 241.75 | 0 | 41.06 | 497.31
1.2.7 | 500105006002 | M7.5浆砌砖（砼砌块 390×190×190） | m³ | 13.49 | 209.66 | 5.9 | 10.31 | 13.74 | 14.68 | 4.77 | 19.08 | 32.26 | 0 | 29.15 | 353.04
1.2.8 | 500111001002 | 一般钢筋制作安装，人工 | t | 384.06 | 3311.39 | 133.14 | 172.29 | 114.86 | 144.05 | 126.63 | 307.05 | 1232.22 | 0 | 533.31 | 6459
1.2.9 | 500110001002 | 普通平面木模板制作、安装及拆除 | m² | 8.23 | 50 | 8.86 | 3.02 | 4.03 | 4.23 | 3.27 | 5.71 | 16.76 | 0 | 9.37 | 113.48
1.2.10 | 500105010005 | 1:2水泥砂浆抹面，平均厚2cm，平面 | m² | 2.27 | 4.07 | 0.09 | 0.29 | 0.39 | 0.41 | 0.75 | 0.58 | 7.37 | 0 | 1.46 | 17.67
1.2.11 | 500105010006 | 1:2水泥砂浆抹面，平均厚2cm，立面 | m² | 3.19 | 4.46 | 0.09 | 0.35 | 0.47 | 0.5 | 1.05 | 0.71 | 8.89 | 0 | 1.77 | 21.49
1.2.12 | 500114002003 | 竹制满堂脚手架，基本层高3.6m | m² | 1.7 | 2.13 | 0.35 | 0.19 | 0.21 | 0.22 | 0.57 | 0.38 | 2.41 | 0 | 0.73 | 8.88
1.2.13 | 500114002004 | 双排竹制外墙脚手架，墙高≤3.6m | m² | 0.67 | 2.83 | 0.31 | 0.17 | 0.19 | 0.2 | 0.23 | 0.32 | 1.17 | 0 | 0.55 | 6.65
工程单价汇总表
招标编号：
工程名称： |  | 百色市田阳区坡洪镇新建村饮水保障工程 | [10 empty] | 第3页 共22页
序号 | 项目编码 | 项目名称 | 计量 单位 | 人工费 | 材料费 | 机械 使用费 | 其他 直接费 | 现场 经费 | 施工 管理费 | 社会保障 及企业计 提费 | 企业 利润 | 价差 | 风险金 | 税金 | 合计
1.2.14 | 500105010007 | 内外墙满刮腻子两遍 | m² | [11 empty] | 12.39
1.2.15 | 500105010008 | 天棚满刮腻子两遍 | m² | [11 empty] | 14.34
1.2.16 | 500114001003 | 不锈钢防盗钢门M1（1000×2500mm） | m² | [11 empty] | 477.71
1.2.17 | 500114001004 | 80系列铝合金推拉窗，配直径14钢筋不锈钢防盗网C（1000×1000mm） | m² | [11 empty] | 366.30
1.3 |  | 更邦屯不锈钢水箱45m³
1.3.1 | 500101002003 | 挖掘机挖Ⅲ类土（就近堆放） | m³ | 0.14 | 0.07 | 1.35 | 0.07 | 0.06 | 0.06 | 0.08 | 0.13 | 1.14 | 0 | 0.28 | 3.39
1.3.2 | 500103001003 | 回填土石方（利用开挖料） | m³ | 1.76 | 0.09 | 0 | 0.08 | 0.11 | 0.12 | 0.58 | 0.19 | 2.04 | 0 | 0.45 | 5.42
1.3.3 | 500109001007 | C20砼底板 | m³ | 25.45 | 126.49 | 15.26 | 7.52 | 10.03 | 6.84 | 8.76 | 14.02 | 237.64 | 0 | 40.68 | 492.7
1.3.4 | 500110001003 | 普通平面木模板制作、安装及拆除 | m² | 8.23 | 50 | 8.86 | 3.02 | 4.03 | 4.23 | 3.27 | 5.71 | 16.76 | 0 | 9.37 | 113.48
1.3.5 | 500114001005 | 45m³不锈钢水箱（5*3*3m）含安装、运输 | 套 | [11 empty] | 27800.00
1.4 |  | 登的屯不锈钢水箱24m³
1.4.1 | 500101002004 | 挖掘机挖Ⅲ类土（就近堆放） | m³ | 0.14 | 0.07 | 1.35 | 0.07 | 0.06 | 0.06 | 0.08 | 0.13 | 1.14 | 0 | 0.28 | 3.39
1.4.2 | 500103001004 | 回填土石方（利用开挖料） | m³ | 1.76 | 0.09 | 0 | 0.08 | 0.11 | 0.12 | 0.58 | 0.19 | 2.04 | 0 | 0.45 | 5.42
1.4.3 | 500109001008 | C20砼底板 | m³ | 25.45 | 126.49 | 15.26 | 7.52 | 10.03 | 6.84 | 8.76 | 14.02 | 237.64 | 0 | 40.68 | 492.7
1.4.4 | 500110001004 | 普通平面木模板制作、安装及拆除 | m² | 8.23 | 50 | 8.86 | 3.02 | 4.03 | 4.23 | 3.27 | 5.71 | 16.76 | 0 | 9.37 | 113.48
1.4.5 | 500114001006 | 24m³不锈钢水箱（4*3*2m）含安装、运输 | 套 | [11 empty] | 16200.00
1.5 |  | 古美屯不锈钢水箱108m³
工程单价汇总表
招标编号：
工程名称： |  | 百色市田阳区坡洪镇新建村饮水保障工程 | [10 empty] | 第4页 共22页
序号 | 项目编码 | 项目名称 | 计量 单位 | 人工费 | 材料费 | 机械 使用费 | 其他 直接费 | 现场 经费 | 施工 管理费 | 社会保障 及企业计 提费 | 企业 利润 | 价差 | 风险金 | 税金 | 合计
1.5.1 | 500101002005 | 挖掘机挖Ⅲ类土（就近堆放） | m³ | 0.14 | 0.07 | 1.35 | 0.07 | 0.06 | 0.06 | 0.08 | 0.13 | 1.14 | 0 | 0.28 | 3.39
1.5.2 | 500103001005 | 回填土石方（利用开挖料） | m³ | 1.76 | 0.09 | 0 | 0.08 | 0.11 | 0.12 | 0.58 | 0.19 | 2.04 | 0 | 0.45 | 5.42
1.5.3 | 500109001009 | C20砼底板 | m³ | 25.45 | 126.49 | 15.26 | 7.52 | 10.03 | 6.84 | 8.76 | 14.02 | 237.64 | 0 | 40.68 | 492.7
1.5.4 | 500110001005 | 普通平面木模板制作、安装及拆除 | m² | 8.23 | 50 | 8.86 | 3.02 | 4.03 | 4.23 | 3.27 | 5.71 | 16.76 | 0 | 9.37 | 113.48
1.5.5 | 500114001007 | 108m³不锈钢水箱含安装、运输 | 套 | [11 empty] | 66719.00
1.6 |  | 管路部分
1.6.1 |  | 屯内管道过砼路面拆除回填（长度500米）
1.6.1.1 | 500101002006 | 挖掘机挖沟槽，III类土 | m³ | 1.66 | 0.2 | 2.34 | 0.19 | 0.17 | 0.17 | 0.66 | 0.38 | 3.15 | 0 | 0.8 | 9.72
1.6.1.2 | 500103001006 | 回填土石方，机械夯填土石 | m³ | 4.46 | 0.29 | 1.42 | 0.28 | 0.37 | 0.4 | 1.79 | 0.63 | 6.31 | 0 | 1.44 | 17.39
1.6.1.3 | 500109011001 | 旧路面割缝 | m | [11 empty] | 7.05
1.6.1.4 | 500109010001 | 风镐凿除路(地)面混凝土 | m³ | 27.06 | 1.19 | 29.03 | 2.58 | 3.44 | 2.34 | 10.41 | 5.32 | 36.71 | 0 | 10.63 | 128.7
1.6.1.5 | 500109001010 | C20砼公路路面，压实厚20cm | m² | 8.23 | 25.01 | 3.02 | 1.63 | 1.81 | 1.91 | 2.8 | 3.11 | 52.44 | 0 | 9 | 108.95
1.7 |  | 电力土建部分
1.7.1 |  | 电杆挖杆坑（18根）
1.7.1.1 | 500101002007 | 人工挖柱坑，Ⅲ类土，上口面积2.5～5m²，深≤1.5m | m³ | 7.09 | 0.14 | 0 | 0.33 | 0.29 | 0.29 | 2.33 | 0.73 | 8.2 | 0 | 1.75 | 21.15
1.7.1.2 | 500103001007 | 回填土石方，机械夯填土石 | m³ | 4.46 | 0.29 | 1.42 | 0.28 | 0.37 | 0.4 | 1.79 | 0.63 | 6.31 | 0 | 1.44 | 17.39
1.7.1.3 | 500109001011 | C15埋石砼（埋石率35%） | m³ | 22.11 | 94.38 | 16.93 | 6 | 8.01 | 5.45 | 7.43 | 11.22 | 204.33 | 0 | 33.83 | 409.69
1.7.2 |  | 挖地牛坑（6个）
工程单价汇总表
招标编号：
工程名称： |  | 百色市田阳区坡洪镇新建村饮水保障工程 | [10 empty] | 第5页 共22页
序号 | 项目编码 | 项目名称 | 计量 单位 | 人工费 | 材料费 | 机械 使用费 | 其他 直接费 | 现场 经费 | 施工 管理费 | 社会保障 及企业计 提费 | 企业 利润 | 价差 | 风险金 | 税金 | 合计
1.7.2.1 | 500101002008 | 人工挖柱坑，Ⅲ类土，上口面积2.5～5m²，深≤1.5m | m³ | 7.09 | 0.14 | 0 | 0.33 | 0.29 | 0.29 | 2.33 | 0.73 | 8.2 | 0 | 1.75 | 21.15
1.7.2.2 | 500103001008 | 回填土石方，机械夯填土石 | m³ | 4.46 | 0.29 | 1.42 | 0.28 | 0.37 | 0.4 | 1.79 | 0.63 | 6.31 | 0 | 1.44 | 17.39
1.7.2.3 | 500109001012 | C15埋石砼（埋石率35%） | m³ | 22.11 | 94.38 | 16.93 | 6 | 8.01 | 5.45 | 7.43 | 11.22 | 204.33 | 0 | 33.83 | 409.69
2 |  | 兴达水厂
2.1 |  | 新建管理房（5.4*4.2*3m）
2.1.1 | 500101002009 | 挖掘机挖Ⅲ类土（就近堆放） | m³ | 0.14 | 0.07 | 1.35 | 0.07 | 0.06 | 0.06 | 0.08 | 0.13 | 1.14 | 0 | 0.28 | 3.39
2.1.2 | 500103001009 | 回填土石方，机械夯填土石 | m³ | 4.46 | 0.29 | 1.42 | 0.28 | 0.37 | 0.4 | 1.79 | 0.63 | 6.31 | 0 | 1.44 | 17.39
2.1.3 | 500103007003 | 人工铺筑碎石垫层 | m³ | 12.49 | 30.91 | 0 | 1.95 | 2.6 | 2.78 | 4.1 | 3.84 | 105.89 | 0 | 14.81 | 179.37
2.1.4 | 500109001013 | M7.5浆砌块石，基础 | m³ | 21.73 | 66.77 | 1.97 | 4.07 | 5.43 | 5.8 | 7.22 | 7.91 | 176.57 | 0 | 26.77 | 324.25
2.1.5 | 500109001014 | C20砼底板 | m³ | 25.45 | 127.65 | 30.17 | 8.25 | 11 | 7.49 | 8.76 | 15.31 | 237.64 | 0 | 42.46 | 514.18
2.1.6 | 500109001015 | C20砼梁 | m³ | 33.48 | 134.61 | 6.16 | 7.84 | 10.45 | 7.12 | 11.26 | 14.76 | 246.43 | 0 | 42.49 | 514.6
2.1.7 | 500109001016 | C20砼面板混凝土，板厚≤30cm | m³ | 29.43 | 130.42 | 6.43 | 7.48 | 9.98 | 6.8 | 9.93 | 14.03 | 241.75 | 0 | 41.06 | 497.31
2.1.8 | 500105006003 | M7.5浆砌砖（砼砌块 390×190×190） | m³ | 13.49 | 209.66 | 5.9 | 10.31 | 13.74 | 14.68 | 4.77 | 19.08 | 32.26 | 0 | 29.15 | 353.04
2.1.9 | 500111001003 | 一般钢筋制作安装，人工 | t | 384.06 | 3311.39 | 133.14 | 172.29 | 114.86 | 144.05 | 126.63 | 307.05 | 1232.22 | 0 | 533.31 | 6459
2.1.10 | 500110001006 | 普通平面木模板制作、安装及拆除 | m² | 8.23 | 50 | 8.86 | 3.02 | 4.03 | 4.23 | 3.27 | 5.71 | 16.76 | 0 | 9.37 | 113.48
2.1.11 | 500105010009 | 1:2水泥砂浆抹面，平均厚2cm，平面 | m² | 2.27 | 4.07 | 0.09 | 0.29 | 0.39 | 0.41 | 0.75 | 0.58 | 7.37 | 0 | 1.46 | 17.67
2.1.12 | 500105010010 | 1:2水泥砂浆抹面，平均厚2cm，立面 | m² | 3.19 | 4.46 | 0.09 | 0.35 | 0.47 | 0.5 | 1.05 | 0.71 | 8.89 | 0 | 1.77 | 21.49
工程单价汇总表
招标编号：
工程名称： |  | 百色市田阳区坡洪镇新建村饮水保障工程 | [10 empty] | 第6页 共22页
序号 | 项目编码 | 项目名称 | 计量 单位 | 人工费 | 材料费 | 机械 使用费 | 其他 直接费 | 现场 经费 | 施工 管理费 | 社会保障 及企业计 提费 | 企业 利润 | 价差 | 风险金 | 税金 | 合计
2.1.13 | 500114002005 | 竹制满堂脚手架，基本层高3.6m | m² | 1.7 | 2.13 | 0.35 | 0.19 | 0.21 | 0.22 | 0.57 | 0.38 | 2.41 | 0 | 0.73 | 8.88
2.1.14 | 500114002006 | 双排竹制外墙脚手架，墙高≤3.6m | m² | 0.67 | 2.83 | 0.31 | 0.17 | 0.19 | 0.2 | 0.23 | 0.32 | 1.17 | 0 | 0.55 | 6.65
2.1.15 | 500105010011 | 内外墙混合砂浆，面刮腻子（2底2面） | m² | [11 empty] | 12.39
2.1.16 | 500105010012 | 天棚混合砂浆，面刮腻子（2底2面） | m² | [11 empty] | 14.34
2.1.17 | 500114001008 | 不锈钢防盗钢门M1（1000×2500mm） | m² | [11 empty] | 477.71
2.1.18 | 500114001009 | 80系列铝合金推拉窗，配直径14钢筋不锈钢防盗网C（1200×1500mm） | m² | [11 empty] | 366.30
2.2 |  | 安全防护门（3.68*2.6m）
2.2.1 | 500101002010 | 人工挖柱坑，Ⅲ类土，上口面积2.5～5m²，深≤1.5m | m³ | 7.09 | 0.14 | 0 | 0.33 | 0.29 | 0.29 | 2.33 | 0.73 | 8.2 | 0 | 1.75 | 21.15
2.2.2 | 500109001017 | C20砼基础 | m³ | 22.27 | 130.33 | 18.62 | 7.7 | 10.27 | 7 | 7.58 | 14.26 | 233.47 | 0 | 40.64 | 492.14
2.2.3 | 500109001018 | C20砼立柱 | m³ | 47.11 | 130.81 | 6.14 | 8.28 | 11.04 | 7.53 | 15.73 | 15.87 | 262.19 | 0 | 45.42 | 550.12
2.2.4 | 500110001007 | 一般钢筋制作安装，人工 | t | 384.06 | 3311.39 | 133.14 | 172.29 | 114.86 | 144.05 | 126.63 | 307.05 | 1232.22 | 0 | 533.31 | 6459
2.2.5 | 500105010013 | 普通平面木模板制作、安装及拆除 | m² | 8.23 | 50 | 8.86 | 3.02 | 4.03 | 4.23 | 3.27 | 5.71 | 16.76 | 0 | 9.37 | 113.48
2.2.6 | 500114002007 | 1:2水泥砂浆抹面，平均厚2cm，立面 | m² | 3.19 | 4.46 | 0.09 | 0.35 | 0.47 | 0.5 | 1.05 | 0.71 | 8.89 | 0 | 1.77 | 21.49
2.2.7 | 500114001010 | 满刮腻子2道，面层抛光 | m² | [11 empty] | 12.39
2.2.8 | 500114001011 | 外墙涂料 | m² | [11 empty] | 34.39
2.2.9 | 500114001012 | 304不锈钢安全防护门（3.68*2.6m） | m² | [11 empty] | 761.06
工程单价汇总表
招标编号：
工程名称： |  | 百色市田阳区坡洪镇新建村饮水保障工程 | [10 empty] | 第7页 共22页
序号 | 项目编码 | 项目名称 | 计量 单位 | 人工费 | 材料费 | 机械 使用费 | 其他 直接费 | 现场 经费 | 施工 管理费 | 社会保障 及企业计 提费 | 企业 利润 | 价差 | 风险金 | 税金 | 合计
2.3 |  | 路面硬化长度60米
2.3.1 | 500101002011 | 挖掘机挖Ⅲ类土（就近堆放） | m³ | 0.14 | 0.07 | 1.35 | 0.07 | 0.06 | 0.06 | 0.08 | 0.13 | 1.14 | 0 | 0.28 | 3.39
2.3.2 | 500103007004 | 碎石公路基础，压实厚10cm | m² | 1.21 | 3.86 | 0.49 | 0.25 | 0.28 | 0.29 | 0.42 | 0.48 | 13.16 | 0 | 1.84 | 22.28
2.3.3 | 500109001019 | C20砼路面，压实厚18cm | m² | 7.59 | 22.79 | 2.72 | 1.49 | 1.65 | 1.74 | 2.58 | 2.84 | 47.45 | 0 | 8.18 | 99.02
2.4 |  | 厂区场地硬化面积160平方米
2.4.1 | 500101002012 | 挖掘机挖Ⅲ类土（就近堆放） | m³ | 0.14 | 0.07 | 1.35 | 0.07 | 0.06 | 0.06 | 0.08 | 0.13 | 1.14 | 0 | 0.28 | 3.39
2.4.2 | 500103007005 | 碎石公路基础，压实厚10cm | m² | 1.21 | 3.86 | 0.49 | 0.25 | 0.28 | 0.29 | 0.42 | 0.48 | 13.16 | 0 | 1.84 | 22.28
2.4.3 | 500109001020 | C25砼路面，压实厚18c0 | m² | 7.59 | 22.79 | 2.72 | 1.49 | 1.65 | 1.74 | 2.58 | 2.84 | 47.45 | 0 | 8.18 | 99.02
2.5 |  | 台阶
2.5.1 | 500101002013 | 挖掘机挖Ⅲ类土（就近堆放） | m³ | 0.14 | 0.07 | 1.35 | 0.07 | 0.06 | 0.06 | 0.08 | 0.13 | 1.14 | 0 | 0.28 | 3.39
2.5.2 | 500109001021 | C20砼台阶 | m³ | 22.27 | 130.33 | 18.62 | 7.7 | 10.27 | 7 | 7.58 | 14.26 | 233.47 | 0 | 40.64 | 492.14
2.5.3 | 500105010014 | 普通平面木模板制作、安装及拆除 | m² | 8.23 | 50 | 8.86 | 3.02 | 4.03 | 4.23 | 3.27 | 5.71 | 16.76 | 0 | 9.37 | 113.48
2.6 |  | 新建挡土墙长度78米
2.6.1 |  | 1#挡土墙，长度25m
2.6.1.1 | 500101002014 | 挖掘机挖Ⅲ类土（就近堆放） | m³ | 0.14 | 0.07 | 1.35 | 0.07 | 0.06 | 0.06 | 0.08 | 0.13 | 1.14 | 0 | 0.28 | 3.39
2.6.1.2 | 500102001001 | 凿岩机开凿一般石方，VI级岩石 | m³ | 1.16 | 0.45 | 21.15 | 1.02 | 1.37 | 1.43 | 0.47 | 1.89 | 9.28 | 0 | 3.44 | 41.66
2.6.1.3 | 500103001010 | 回填土石方，机械夯填土石 | m³ | 4.46 | 0.29 | 1.42 | 0.28 | 0.37 | 0.4 | 1.79 | 0.63 | 6.31 | 0 | 1.44 | 17.39
2.6.1.4 | 500105003001 | M7.5浆砌块石，基础 | m³ | 21.73 | 66.77 | 1.97 | 4.07 | 5.43 | 5.8 | 7.22 | 7.91 | 176.57 | 0 | 26.77 | 324.25
2.6.1.5 | 500105003002 | M7.5浆砌块石，挡土墙 | m³ | 27.36 | 67.17 | 1.99 | 4.34 | 5.79 | 6.19 | 9.06 | 8.53 | 183.83 | 0 | 28.28 | 342.56
工程单价汇总表
招标编号：
工程名称： |  | 百色市田阳区坡洪镇新建村饮水保障工程 | [10 empty] | 第8页 共22页
序号 | 项目编码 | 项目名称 | 计量 单位 | 人工费 | 材料费 | 机械 使用费 | 其他 直接费 | 现场 经费 | 施工 管理费 | 社会保障 及企业计 提费 | 企业 利润 | 价差 | 风险金 | 税金 | 合计
2.6.1.6 | 500105010015 | 1:2水泥砂浆抹面，平均厚2cm，平面 | m² | 2.27 | 4.07 | 0.09 | 0.29 | 0.39 | 0.41 | 0.75 | 0.58 | 7.37 | 0 | 1.46 | 17.67
2.6.1.7 | 500105010016 | 1:2水泥砂浆抹面，平均厚2cm，立面 | m² | 3.19 | 4.46 | 0.09 | 0.35 | 0.47 | 0.5 | 1.05 | 0.71 | 8.89 | 0 | 1.77 | 21.49
2.6.1.8 | 500109009001 | 常态混凝土伸缩缝，沥青木板 | m² | 7.45 | 77.18 | 0.03 | 3.81 | 5.08 | 3.46 | 2.44 | 6.96 | 8.61 | 0 | 10.35 | 125.38
2.6.1.9 | 500114001013 | φ50PVC排水管 | m | [11 empty] | 7.91
2.6.1.10 | 500103005001 | 反滤袋(350x350x350mm) | m³ | 12.49 | 33.94 | 0 | 2.09 | 2.79 | 2.98 | 4.1 | 4.09 | 159.19 | 0 | 19.95 | 241.6
2.6.2 |  | 2#挡土墙，长度10m
2.6.2.1 | 500101002015 | 挖掘机挖Ⅲ类土（就近堆放） | m³ | 0.14 | 0.07 | 1.35 | 0.07 | 0.06 | 0.06 | 0.08 | 0.13 | 1.14 | 0 | 0.28 | 3.39
2.6.2.2 | 500102001002 | 凿岩机开凿一般石方，VI级岩石 | m³ | 1.16 | 0.45 | 21.15 | 1.02 | 1.37 | 1.43 | 0.47 | 1.89 | 9.28 | 0 | 3.44 | 41.66
2.6.2.3 | 500103001011 | 回填土石方，机械夯填土石 | m³ | 4.46 | 0.29 | 1.42 | 0.28 | 0.37 | 0.4 | 1.79 | 0.63 | 6.31 | 0 | 1.44 | 17.39
2.6.2.4 | 500105003003 | M7.5浆砌块石，基础 | m³ | 21.73 | 66.77 | 1.97 | 4.07 | 5.43 | 5.8 | 7.22 | 7.91 | 176.57 | 0 | 26.77 | 324.25
2.6.2.5 | 500105003004 | M7.5浆砌块石，挡土墙 | m³ | 27.36 | 67.17 | 1.99 | 4.34 | 5.79 | 6.19 | 9.06 | 8.53 | 183.83 | 0 | 28.28 | 342.56
2.6.2.6 | 500105010017 | 1:2水泥砂浆抹面，平均厚2cm，平面 | m² | 2.27 | 4.07 | 0.09 | 0.29 | 0.39 | 0.41 | 0.75 | 0.58 | 7.37 | 0 | 1.46 | 17.67
2.6.2.7 | 500105010018 | 1:2水泥砂浆抹面，平均厚2cm，立面 | m² | 3.19 | 4.46 | 0.09 | 0.35 | 0.47 | 0.5 | 1.05 | 0.71 | 8.89 | 0 | 1.77 | 21.49
2.6.2.8 | 500109009002 | 常态混凝土伸缩缝，沥青木板 | m² | 7.45 | 77.18 | 0.03 | 3.81 | 5.08 | 3.46 | 2.44 | 6.96 | 8.61 | 0 | 10.35 | 125.38
2.6.2.9 | 500114001014 | φ50PVC排水管 | m | [11 empty] | 7.91
2.6.2.10 | 500103005002 | 反滤袋(350x350x350mm) | m³ | 12.49 | 33.94 | 0 | 2.09 | 2.79 | 2.98 | 4.1 | 4.09 | 159.19 | 0 | 19.95 | 241.6
2.6.3 |  | 3#挡土墙，长度23m
2.6.3.1 | 500101002016 | 挖掘机挖Ⅲ类土（就近堆放） | m³ | 0.14 | 0.07 | 1.35 | 0.07 | 0.06 | 0.06 | 0.08 | 0.13 | 1.14 | 0 | 0.28 | 3.39
工程单价汇总表
招标编号：
工程名称： |  | 百色市田阳区坡洪镇新建村饮水保障工程 | [10 empty] | 第9页 共22页
序号 | 项目编码 | 项目名称 | 计量 单位 | 人工费 | 材料费 | 机械 使用费 | 其他 直接费 | 现场 经费 | 施工 管理费 | 社会保障 及企业计 提费 | 企业 利润 | 价差 | 风险金 | 税金 | 合计
2.6.3.2 | 500102001003 | 凿岩机开凿一般石方，VI级岩石 | m³ | 1.16 | 0.45 | 21.15 | 1.02 | 1.37 | 1.43 | 0.47 | 1.89 | 9.28 | 0 | 3.44 | 41.66
2.6.3.3 | 500103001012 | 回填土石方，机械夯填土石 | m³ | 4.46 | 0.29 | 1.42 | 0.28 | 0.37 | 0.4 | 1.79 | 0.63 | 6.31 | 0 | 1.44 | 17.39
2.6.3.4 | 500105003005 | M7.5浆砌块石，基础 | m³ | 21.73 | 66.77 | 1.97 | 4.07 | 5.43 | 5.8 | 7.22 | 7.91 | 176.57 | 0 | 26.77 | 324.25
2.6.3.5 | 500105003006 | M7.5浆砌块石，挡土墙 | m³ | 27.36 | 67.17 | 1.99 | 4.34 | 5.79 | 6.19 | 9.06 | 8.53 | 183.83 | 0 | 28.28 | 342.56
2.6.3.6 | 500105010019 | 1:2水泥砂浆抹面，平均厚2cm，平面 | m² | 2.27 | 4.07 | 0.09 | 0.29 | 0.39 | 0.41 | 0.75 | 0.58 | 7.37 | 0 | 1.46 | 17.67
2.6.3.7 | 500105010020 | 1:2水泥砂浆抹面，平均厚2cm，立面 | m² | 3.19 | 4.46 | 0.09 | 0.35 | 0.47 | 0.5 | 1.05 | 0.71 | 8.89 | 0 | 1.77 | 21.49
2.6.3.8 | 500109009003 | 常态混凝土伸缩缝，沥青木板 | m² | 7.45 | 77.18 | 0.03 | 3.81 | 5.08 | 3.46 | 2.44 | 6.96 | 8.61 | 0 | 10.35 | 125.38
2.6.3.9 | 500114001015 | φ50PVC排水管 | m | [11 empty] | 7.91
2.6.3.10 | 500103005003 | 反滤袋(350x350x350mm) | m³ | 12.49 | 33.94 | 0 | 2.09 | 2.79 | 2.98 | 4.1 | 4.09 | 159.19 | 0 | 19.95 | 241.6
2.6.4 |  | 4#挡土墙，长度10m
2.6.4.1 | 500101002017 | 挖掘机挖Ⅲ类土（就近堆放） | m³ | 0.14 | 0.07 | 1.35 | 0.07 | 0.06 | 0.06 | 0.08 | 0.13 | 1.14 | 0 | 0.28 | 3.39
2.6.4.2 | 500102001004 | 凿岩机开凿一般石方，VI级岩石 | m³ | 1.16 | 0.45 | 21.15 | 1.02 | 1.37 | 1.43 | 0.47 | 1.89 | 9.28 | 0 | 3.44 | 41.66
2.6.4.3 | 500103001013 | 回填土石方，机械夯填土石 | m³ | 4.46 | 0.29 | 1.42 | 0.28 | 0.37 | 0.4 | 1.79 | 0.63 | 6.31 | 0 | 1.44 | 17.39
2.6.4.4 | 500105003007 | M7.5浆砌块石，基础 | m³ | 21.73 | 66.77 | 1.97 | 4.07 | 5.43 | 5.8 | 7.22 | 7.91 | 176.57 | 0 | 26.77 | 324.25
2.6.4.5 | 500105003008 | M7.5浆砌块石，挡土墙 | m³ | 27.36 | 67.17 | 1.99 | 4.34 | 5.79 | 6.19 | 9.06 | 8.53 | 183.83 | 0 | 28.28 | 342.56
2.6.4.6 | 500105010021 | 1:2水泥砂浆抹面，平均厚2cm，平面 | m² | 2.27 | 4.07 | 0.09 | 0.29 | 0.39 | 0.41 | 0.75 | 0.58 | 7.37 | 0 | 1.46 | 17.67
2.6.4.7 | 500105010022 | 1:2水泥砂浆抹面，平均厚2cm，立面 | m² | 3.19 | 4.46 | 0.09 | 0.35 | 0.47 | 0.5 | 1.05 | 0.71 | 8.89 | 0 | 1.77 | 21.49
2.6.5 |  | 5#挡土墙，长度10m
工程单价汇总表
招标编号：
工程名称： |  | 百色市田阳区坡洪镇新建村饮水保障工程 | [10 empty] | 第10页 共22页
序号 | 项目编码 | 项目名称 | 计量 单位 | 人工费 | 材料费 | 机械 使用费 | 其他 直接费 | 现场 经费 | 施工 管理费 | 社会保障 及企业计 提费 | 企业 利润 | 价差 | 风险金 | 税金 | 合计
2.6.5.1 | 500101002018 | 挖掘机挖Ⅲ类土（就近堆放） | m³ | 0.14 | 0.07 | 1.35 | 0.07 | 0.06 | 0.06 | 0.08 | 0.13 | 1.14 | 0 | 0.28 | 3.39
2.6.5.2 | 500102001005 | 凿岩机开凿一般石方，VI级岩石 | m³ | 1.16 | 0.45 | 21.15 | 1.02 | 1.37 | 1.43 | 0.47 | 1.89 | 9.28 | 0 | 3.44 | 41.66
2.6.5.3 | 500103001014 | 回填土石方，机械夯填土石 | m³ | 4.46 | 0.29 | 1.42 | 0.28 | 0.37 | 0.4 | 1.79 | 0.63 | 6.31 | 0 | 1.44 | 17.39
2.6.5.4 | 500105003009 | M7.5浆砌块石，基础 | m³ | 21.73 | 66.77 | 1.97 | 4.07 | 5.43 | 5.8 | 7.22 | 7.91 | 176.57 | 0 | 26.77 | 324.25
2.6.5.5 | 500105003010 | M7.5浆砌块石，挡土墙 | m³ | 27.36 | 67.17 | 1.99 | 4.34 | 5.79 | 6.19 | 9.06 | 8.53 | 183.83 | 0 | 28.28 | 342.56
2.6.5.6 | 500105010023 | 1:2水泥砂浆抹面，平均厚2cm，平面 | m² | 2.27 | 4.07 | 0.09 | 0.29 | 0.39 | 0.41 | 0.75 | 0.58 | 7.37 | 0 | 1.46 | 17.67
2.6.5.7 | 500105010024 | 1:2水泥砂浆抹面，平均厚2cm，立面 | m² | 3.19 | 4.46 | 0.09 | 0.35 | 0.47 | 0.5 | 1.05 | 0.71 | 8.89 | 0 | 1.77 | 21.49
2.6.5.8 | 500114001016 | φ50PVC排水管 | m | [11 empty] | 7.91
2.6.5.9 | 500114001017 | 反滤袋(350x350x350mm) | m³ | 12.49 | 33.94 | 0 | 2.09 | 2.79 | 2.98 | 4.1 | 4.09 | 159.19 | 0 | 19.95 | 241.6
2.6.6 |  | 不锈钢栏杆,长度29m
2.6.6.1 | 500114001018 | 不锈钢栏杆,长度29m,高1.2 | m | 16.26 | 126.19 | 57.69 | 9.01 | 12.01 | 12.83 | 7.1 | 16.88 | 25.01 | 0 | 25.47 | 308.42
2.7 |  | 一体化净水设备基础
2.7.1 | 500101002019 | 挖掘机挖Ⅲ类土（就近堆放） | m³ | 0.14 | 0.07 | 1.35 | 0.07 | 0.06 | 0.06 | 0.08 | 0.13 | 1.14 | 0 | 0.28 | 3.39
2.7.2 | 500102001006 | 凿岩机开凿一般石方，VI级岩石 | m³ | 1.16 | 0.45 | 21.15 | 1.02 | 1.37 | 1.43 | 0.47 | 1.89 | 9.28 | 0 | 3.44 | 41.66
2.7.3 | 500103001015 | 回填土石方，机械夯填土石 | m³ | 4.46 | 0.29 | 1.42 | 0.28 | 0.37 | 0.4 | 1.79 | 0.63 | 6.31 | 0 | 1.44 | 17.39
2.7.4 | 500103007006 | C15砼垫层 | m³ | 25.45 | 110.72 | 15.26 | 6.81 | 9.09 | 6.19 | 8.76 | 12.76 | 230.2 | 0 | 38.27 | 463.52
2.7.5 | 500109001022 | C20砼基础 | m³ | 22.27 | 130.33 | 18.62 | 7.7 | 10.27 | 7 | 7.58 | 14.26 | 233.47 | 0 | 40.64 | 492.14
2.7.6 | 500105010025 | 普通平面木模板制作、安装及拆除 | m² | 8.23 | 50 | 8.86 | 3.02 | 4.03 | 4.23 | 3.27 | 5.71 | 16.76 | 0 | 9.37 | 113.48
工程单价汇总表
招标编号：
工程名称： |  | 百色市田阳区坡洪镇新建村饮水保障工程 | [10 empty] | 第11页 共22页
序号 | 项目编码 | 项目名称 | 计量 单位 | 人工费 | 材料费 | 机械 使用费 | 其他 直接费 | 现场 经费 | 施工 管理费 | 社会保障 及企业计 提费 | 企业 利润 | 价差 | 风险金 | 税金 | 合计
3 |  | 那满、洞靖
3.1 |  | 那满内江村管路镇墩（18个）
3.1.1 | 500101002020 | 人工挖一般土方，Ⅲ类土 | m³ | 3.29 | 0.16 | 0 | 0.16 | 0.14 | 0.14 | 1.08 | 0.35 | 3.8 | 0 | 0.82 | 9.93
3.1.2 | 500103001016 | 回填土石方，机械夯填土石 | m³ | 4.46 | 0.29 | 1.42 | 0.28 | 0.37 | 0.4 | 1.79 | 0.63 | 6.31 | 0 | 1.44 | 17.39
3.1.3 | 500109001023 | C20砼镇(支)墩 | m³ | 21.65 | 132.08 | 5.26 | 7.15 | 9.54 | 6.5 | 7.37 | 13.27 | 232.75 | 0 | 39.2 | 474.77
3.1.4 | 500105010026 | 普通平面木模板制作、安装及拆除 | m² | 8.23 | 50 | 8.86 | 3.02 | 4.03 | 4.23 | 3.27 | 5.71 | 16.76 | 0 | 9.37 | 113.48
3.2 |  | 洞靖街上管道过砼路面拆除回填（长度150米）
3.2.1 | 500101002021 | 挖掘机挖沟槽，III类土 | m³ | 1.66 | 0.2 | 2.34 | 0.19 | 0.17 | 0.17 | 0.66 | 0.38 | 3.15 | 0 | 0.8 | 9.72
3.2.2 | 500103001017 | 回填土石方，机械夯填土石 | m³ | 4.46 | 0.29 | 1.42 | 0.28 | 0.37 | 0.4 | 1.79 | 0.63 | 6.31 | 0 | 1.44 | 17.39
3.2.3 | 500109011002 | 旧路面割缝 | m | [11 empty] | 7.05
3.2.4 | 500109010002 | 风镐凿除路(地)面混凝土 | m³ | 27.06 | 1.19 | 29.03 | 2.58 | 3.44 | 2.34 | 10.41 | 5.32 | 36.71 | 0 | 10.63 | 128.7
3.2.5 | 500109001024 | C20砼公路路面，压实厚20cm | m² | 8.23 | 25.01 | 3.02 | 1.63 | 1.81 | 1.91 | 2.8 | 3.11 | 52.44 | 0 | 9 | 108.95
4 |  | 项目公示牌（1块）
4.1 | 500101002022 | 挖掘机挖沟槽，III类土 | m³ | 1.66 | 0.2 | 2.34 | 0.19 | 0.17 | 0.17 | 0.66 | 0.38 | 3.15 | 0 | 0.8 | 9.72
4.2 | 500103001018 | 回填土石方，机械夯填土石 | m³ | 4.46 | 0.29 | 1.42 | 0.28 | 0.37 | 0.4 | 1.79 | 0.63 | 6.31 | 0 | 1.44 | 17.39
4.3 | 500109001025 | C20砼基础 | m³ | 22.27 | 130.33 | 18.62 | 7.7 | 10.27 | 7 | 7.58 | 14.26 | 233.47 | 0 | 40.64 | 492.14
4.4 | 500105006004 | M7.5浆砌砖，标准砖砖墙24cm | m³ | 22.73 | 297.27 | 3.88 | 14.57 | 19.43 | 20.76 | 7.73 | 27.05 | 71.47 | 0 | 43.64 | 528.52
4.5 | 500109001026 | C25砼牌帽 | m³ | 45.42 | 138.31 | 9.42 | 8.69 | 11.59 | 7.9 | 15.17 | 16.55 | 261.74 | 0 | 46.33 | 561.12
工程单价汇总表
招标编号：
工程名称： |  | 百色市田阳区坡洪镇新建村饮水保障工程 | [10 empty] | 第12页 共22页
序号 | 项目编码 | 项目名称 | 计量 单位 | 人工费 | 材料费 | 机械 使用费 | 其他 直接费 | 现场 经费 | 施工 管理费 | 社会保障 及企业计 提费 | 企业 利润 | 价差 | 风险金 | 税金 | 合计
4.6 | 500105010027 | 1:2水泥砂浆抹面，平均厚2cm，立面 | m² | 3.19 | 4.46 | 0.09 | 0.35 | 0.47 | 0.5 | 1.05 | 0.71 | 8.89 | 0 | 1.77 | 21.49
4.7 | 500114001019 | 白色瓷砖（800*800）及顶部橙色琉璃瓦 | m² | [11 empty] | 90.00
4.8 | 500110001008 | 普通平面木模板制作、安装及拆除 | m² | 8.23 | 50 | 8.86 | 3.02 | 4.03 | 4.23 | 3.27 | 5.71 | 16.76 | 0 | 9.37 | 113.48
4.9 | 500105011001 | 琉璃瓦 | m² | [11 empty] | 120.00
4.10 | 500114001020 | 公示内容、平面图等版面定制及安装 | m² | [11 empty] | 200.00
5 |  | 新建村机电部分
5.1 |  | 马凌屯低压线长度250米
5.1.1 | 500201034001 | 电杆组立(单杆)，混凝土杆，9m以内 | 根 | 62.28 | 37.84 | 8.59 | 5.65 | 28.03 | 29.27 | 20.72 | 13.47 | 83.29 | 0 | 50.63 | 613.13
5.1.2 | 500201034002 | 10kV以下横担安装，铁横担，双根 | 组 | 22.49 | 3.29 | 0 | 1.34 | 10.12 | 10.57 | 7.38 | 3.86 | 26 | 0 | 7.65 | 92.7
5.1.3 | 500201023001 | 铝芯聚氯乙烯绝缘电线BLV-35mm²（包含瓷瓶、垫圈、拉板及绑线)） | km/单线 | 107.26 | 219.89 | 14.38 | 17.76 | 48.27 | 50.41 | 35.92 | 34.57 | 141.19 | 0 | 60.27 | 729.92
5.1.4 | 500201034003 | 蝶式瓷瓶ED-3（8只） | 套 | [11 empty] | 0.00
5.1.5 | 500201034004 | 双头螺栓M16*280 | 付 | [11 empty] | 0.00
5.1.6 | 500201034005 | 电杆运输费（购买到项目施工地点） | 项 | [11 empty] | 0.00
5.1.7 | 500201034006 | 智能电能表 | 套 | [11 empty] | 60.30
5.1.8 |  | 地牛（拉力线）安装（2套）
5.1.8.1 | 500201034007 | 扁铁抱箍 -6×60×160 | 付 | [11 empty] | 0.00
工程单价汇总表
招标编号：
工程名称： |  | 百色市田阳区坡洪镇新建村饮水保障工程 | [10 empty] | 第13页 共22页
序号 | 项目编码 | 项目名称 | 计量 单位 | 人工费 | 材料费 | 机械 使用费 | 其他 直接费 | 现场 经费 | 施工 管理费 | 社会保障 及企业计 提费 | 企业 利润 | 价差 | 风险金 | 税金 | 合计
5.1.8.2 | 500201034008 | 螺栓M16*80 | 付 | [11 empty] | 0.00
5.1.8.3 | 500201034009 | 延长环 | 只 | [11 empty] | 0.00
5.1.8.4 | 500201034010 | 钢绞线3kg | kg | [11 empty] | 0.00
5.1.8.5 | 500201034011 | UT线夹NUT-1 | 只 | [11 empty] | 0.00
5.1.8.6 | 500201034012 | 楔型线夹NX-1 | 只 | [11 empty] | 0.00
5.1.8.7 | 500201034013 | 拉线盘LP-10 | 块 | [11 empty] | 0.00
5.1.8.8 | 500201034014 | 拉线棒中16×2000 | 条 | [11 empty] | 0.00
5.1.9 |  | 泵房照明
5.1.9.1 | 500201034015 | 直四码墙担 -63×60×500 | 根 | [11 empty] | 0.00
5.1.9.2 | 500201034016 | 蝶式瓷瓶ED-3（8只） | 套 | [11 empty] | 0.00
5.1.9.3 | 500201034017 | 螺栓M16*100 | 付 | [11 empty] | 0.00
5.1.9.4 | 500201034018 | 门型四线担 -63×60×600 | 根 | [11 empty] | 0.00
5.1.9.5 | 500201034019 | 膨胀螺栓M12×80 | 付 | [11 empty] | 0.00
5.1.9.6 | 500201034020 | 塑料铝芯线BLV35mm² | m | 1.18 | 1.52 | 0.1 | 0.15 | 0.53 | 0.55 | 0.39 | 0.31 | 1.46 | 0 | 0.56 | 6.73
5.1.9.7 | 500201034021 | 配电箱400*600*150 | 套 | 20.41 | 26.67 | 0 | 2.45 | 9.18 | 9.59 | 6.69 | 5.25 | 23.6 | 0 | 9.35 | 113.19
5.1.9.8 | 500201034022 | 三箱四线断路器4P-100A | 个 | [11 empty] | 0.00
5.1.9.9 | 500201034023 | 铜铝接线端子DTL-35mm² | 支 | [11 empty] | 0.00
5.1.9.10 | 500114001021 | φ40PVC排水管 | m | [11 empty] | 0.00
5.1.9.11 | 500114001022 | 40W荧光灯安装，吸顶式单管 | 套 | 4.84 | 3.36 | 0 | 0.43 | 2.18 | 2.28 | 1.59 | 1.03 | 5.6 | 0 | 1.92 | 23.22
工程单价汇总表
招标编号：
工程名称： |  | 百色市田阳区坡洪镇新建村饮水保障工程 | [10 empty] | 第14页 共22页
序号 | 项目编码 | 项目名称 | 计量 单位 | 人工费 | 材料费 | 机械 使用费 | 其他 直接费 | 现场 经费 | 施工 管理费 | 社会保障 及企业计 提费 | 企业 利润 | 价差 | 风险金 | 税金 | 合计
5.1.9.12 | 500114001023 | 一位五孔开关插座 | 个 | 2.42 | 2.28 | 0 | 0.24 | 1.09 | 1.14 | 0.79 | 0.56 | 2.8 | 0 | 1.02 | 12.34
5.1.9.13 | 500114001024 | PVC线槽14*24 | m | [11 empty] | 0.00
5.2 |  | 更邦屯低压线长度300米
5.2.1 | 500201034024 | 电杆组立(单杆)，混凝土杆，φ150*9m | 根 | 62.28 | 37.84 | 8.59 | 5.65 | 28.03 | 29.27 | 20.72 | 13.47 | 83.29 | 0 | 50.63 | 613.13
5.2.2 | 500201034025 | 10kV以下横担安装，铁横担，双根 | 组 | 22.49 | 3.29 | 0 | 1.34 | 10.12 | 10.57 | 7.38 | 3.86 | 26 | 0 | 7.65 | 92.7
5.2.3 | 500201023002 | 铝芯聚氯乙烯绝缘电线BLV-35mm²（包含瓷瓶、垫圈、拉板及绑线)） | km/单线 | 107.26 | 219.89 | 14.38 | 17.76 | 48.27 | 50.41 | 35.92 | 34.57 | 141.19 | 0 | 60.27 | 729.92
5.2.4 | 500201034026 | 蝶式瓷瓶ED-3（8只） | 套 | [11 empty] | 0.00
5.2.5 | 500201034027 | 双头螺栓MS18*350 | 付 | [11 empty] | 0.00
5.2.6 |  | 电杆运输费（购买到项目施工地点） | 项 | [11 empty] | 0.00
5.2.7 | 500201034028 | 智能电能表 | 套 | [11 empty] | 60.30
5.2.8 |  | 地牛（拉力线）安装（2套）
5.2.8.1 | 500201034029 | 扁铁抱箍 -6×60×160 | 付 | [11 empty] | 0.00
5.2.8.2 | 500201034030 | 螺栓M16*80 | 付 | [11 empty] | 0.00
5.2.8.3 | 500201034031 | 延长环 | 只 | [11 empty] | 0.00
5.2.8.4 | 500201034032 | 钢绞线3kg | kg | [11 empty] | 0.00
5.2.8.5 | 500201034033 | UT线夹NUT-1 | 只 | [11 empty] | 0.00
5.2.8.6 | 500201034034 | 楔型线夹NX-1 | 只 | [11 empty] | 0.00
工程单价汇总表
招标编号：
工程名称： |  | 百色市田阳区坡洪镇新建村饮水保障工程 | [10 empty] | 第15页 共22页
序号 | 项目编码 | 项目名称 | 计量 单位 | 人工费 | 材料费 | 机械 使用费 | 其他 直接费 | 现场 经费 | 施工 管理费 | 社会保障 及企业计 提费 | 企业 利润 | 价差 | 风险金 | 税金 | 合计
5.2.8.7 | 500201034035 | 拉线盘LP-10 | 块 | [11 empty] | 0.00
5.2.8.8 | 500201034036 | 拉线棒中16×2000 | 条 | [11 empty] | 0.00
5.2.9 |  | 泵房照明
5.2.9.1 | 500201034037 | 直四码墙担 -63×60×500 | 根 | [11 empty] | 0.00
5.2.9.2 | 500201034038 | 蝶式瓷瓶ED-3（8只） | 套 | [11 empty] | 0.00
5.2.9.3 | 500201034039 | 螺栓M16*100 | 付 | [11 empty] | 0.00
5.2.9.4 | 500201034040 | 门型四线担 -63×60×600 | 根 | [11 empty] | 0.00
5.2.9.5 | 500201034041 | 膨胀螺栓M12×80 | 付 | [11 empty] | 0.00
5.2.9.6 | 500201034042 | 塑料铝芯线BLV35mm² | m | 1.18 | 1.52 | 0.1 | 0.15 | 0.53 | 0.55 | 0.39 | 0.31 | 1.46 | 0 | 0.56 | 6.73
5.2.9.7 | 500201034043 | 配电箱400*600*150 | 套 | 20.41 | 26.67 | 0 | 2.45 | 9.18 | 9.59 | 6.69 | 5.25 | 23.6 | 0 | 9.35 | 113.19
5.2.9.8 | 500201034044 | 三箱四线断路器4P-100A | 个 | [11 empty] | 0.00
5.2.9.9 | 500201034045 | 铜铝接线端子DTL-35mm² | 支 | [11 empty] | 0.00
5.2.9.10 | 500114001025 | φ40PVC排水管 | m | [11 empty] | 0.00
5.2.9.11 | 500114001026 | 40W荧光灯安装，吸顶式单管 | 套 | 4.84 | 3.36 | 0 | 0.43 | 2.18 | 2.28 | 1.59 | 1.03 | 5.6 | 0 | 1.92 | 23.22
5.2.9.12 | 500114001027 | 一位五孔开关插座 | 个 | 2.42 | 2.28 | 0 | 0.24 | 1.09 | 1.14 | 0.79 | 0.56 | 2.8 | 0 | 1.02 | 12.34
5.2.9.13 | 500114001028 | PVC线槽14*24 | m | [11 empty] | 0.00
5.3 |  | 马凌屯泵房设备及安装
5.3.1 | 500201002001 | 管道加压多级泵SJ8-44，流量8m³/h，扬程174m，功率7.5kw。 | 套 | 200.68 | 63.92 | 12.38 | 14.4 | 90.31 | 94.32 | 65.82 | 37.93 | 232 | 0 | 73.06 | 884.82
5.4 |  | 更邦屯泵房设备及安装
工程单价汇总表
招标编号：
工程名称： |  | 百色市田阳区坡洪镇新建村饮水保障工程 | [10 empty] | 第16页 共22页
序号 | 项目编码 | 项目名称 | 计量 单位 | 人工费 | 材料费 | 机械 使用费 | 其他 直接费 | 现场 经费 | 施工 管理费 | 社会保障 及企业计 提费 | 企业 利润 | 价差 | 风险金 | 税金 | 合计
5.4.1 | 500201002002 | 管道加压多级泵SJ8-44，流量8m³/h，扬程174m，功率7.5kw。 | 套 | 200.68 | 63.92 | 12.38 | 14.4 | 90.31 | 94.32 | 65.82 | 37.93 | 232 | 0 | 73.06 | 884.82
6 |  | 兴达水厂机电部分
6.1 |  | 低压线长度300米
6.1.1 | 500201034046 | 电杆组立(单杆)，混凝土杆，φ150*9m | 根 | 62.28 | 37.84 | 8.59 | 5.65 | 28.03 | 29.27 | 20.72 | 13.47 | 83.29 | 0 | 50.63 | 613.13
6.1.2 | 500201034047 | 10kV以下横担安装，铁横担，双根 | 组 | 22.49 | 3.29 | 0 | 1.34 | 10.12 | 10.57 | 7.38 | 3.86 | 26 | 0 | 7.65 | 92.7
6.1.3 | 500201023003 | 铝芯聚氯乙烯绝缘电线BLV-35mm²（包含瓷瓶、垫圈、拉板及绑线)） | km/单线 | 107.26 | 219.89 | 14.38 | 17.76 | 48.27 | 50.41 | 35.92 | 34.57 | 141.19 | 0 | 60.27 | 729.92
6.1.4 | 500201034048 | 蝶式瓷瓶ED-3（8只） | 套 | [11 empty] | 0.00
6.1.5 | 500201034049 | 双头螺栓MS18*350 | 付 | [11 empty] | 0.00
6.1.6 |  | 电杆运输费（购买到项目施工地点） | 项 | [11 empty] | 0.00
6.1.7 | 500201034050 | 智能电能表 | 套 | [11 empty] | 60.30
6.1.8 |  | 地牛（拉力线）安装（2套）
6.1.8.1 | 500201034051 | 扁铁抱箍 -6×60×160 | 付 | [11 empty] | 0.00
6.1.8.2 | 500201034052 | 螺栓M16*80 | 付 | [11 empty] | 0.00
6.1.8.3 | 500201034053 | 延长环 | 只 | [11 empty] | 0.00
6.1.8.4 | 500201034054 | 钢绞线3kg | kg | [11 empty] | 0.00
6.1.8.5 | 500201034055 | UT线夹NUT-1 | 只 | [11 empty] | 0.00
6.1.8.6 | 500201034056 | 楔型线夹NX-1 | 只 | [11 empty] | 0.00
工程单价汇总表
招标编号：
工程名称： |  | 百色市田阳区坡洪镇新建村饮水保障工程 | [10 empty] | 第17页 共22页
序号 | 项目编码 | 项目名称 | 计量 单位 | 人工费 | 材料费 | 机械 使用费 | 其他 直接费 | 现场 经费 | 施工 管理费 | 社会保障 及企业计 提费 | 企业 利润 | 价差 | 风险金 | 税金 | 合计
6.1.8.7 | 500201034057 | 拉线盘LP-10 | 块 | [11 empty] | 0.00
6.1.8.8 | 500201034058 | 拉线棒中16×2000 | 条 | [11 empty] | 0.00
6.1.9 |  | 泵房照明
6.1.9.1 | 500201034059 | 直四码墙担 -63×60×500 | 根 | [11 empty] | 0.00
6.1.9.2 | 500201034060 | 蝶式瓷瓶ED-3（8只） | 套 | [11 empty] | 0.00
6.1.9.3 | 500201034061 | 螺栓M16*100 | 付 | [11 empty] | 0.00
6.1.9.4 | 500201034062 | 门型四线担 -63×60×600 | 根 | [11 empty] | 0.00
6.1.9.5 | 500201034063 | 膨胀螺栓M12×80 | 付 | [11 empty] | 0.00
6.1.9.6 | 500201034064 | 塑料铝芯线BLV35mm² | m | 1.18 | 1.52 | 0.1 | 0.15 | 0.53 | 0.55 | 0.39 | 0.31 | 1.46 | 0 | 0.56 | 6.73
6.1.9.7 | 500201034065 | 配电箱400*600*150 | 套 | 20.41 | 26.67 | 0 | 2.45 | 9.18 | 9.59 | 6.69 | 5.25 | 23.6 | 0 | 9.35 | 113.19
6.1.9.8 | 500201034066 | 三箱四线断路器4P-100A | 个 | [11 empty] | 0.00
6.1.9.9 | 500201034067 | 铜铝接线端子DTL-35mm² | 支 | [11 empty] | 0.00
6.1.9.10 | 500114001029 | φ40PVC排水管 | m | [11 empty] | 0.00
6.1.9.11 | 500114001030 | 40W荧光灯安装，吸顶式单管 | 套 | 4.84 | 3.36 | 0 | 0.43 | 2.18 | 2.28 | 1.59 | 1.03 | 5.6 | 0 | 1.92 | 23.22
6.1.9.12 | 500114001031 | 一位五孔开关插座 | 个 | 2.42 | 2.28 | 0 | 0.24 | 1.09 | 1.14 | 0.79 | 0.56 | 2.8 | 0 | 1.02 | 12.34
6.1.9.13 | 500114001032 | PVC线槽14*24 | m | [11 empty] | 0.00
6.2 |  | 泵房设备及安装
6.2.1 | 500201002003 | 管道加压泵(型号：ISWH150-150,流量：150m³/h，扬程：12.5米，功率：15kw) 含水泵安装所需辅助材料 | 套 | 435.96 | 222.76 | 120.94 | 40.54 | 196.18 | 204.9 | 149.58 | 95.96 | 601.34 | 0 | 186.13 | 2254.29
工程单价汇总表
招标编号：
工程名称： |  | 百色市田阳区坡洪镇新建村饮水保障工程 | [10 empty] | 第18页 共22页
序号 | 项目编码 | 项目名称 | 计量 单位 | 人工费 | 材料费 | 机械 使用费 | 其他 直接费 | 现场 经费 | 施工 管理费 | 社会保障 及企业计 提费 | 企业 利润 | 价差 | 风险金 | 税金 | 合计
7 |  | 新建村金结部分
7.1 |  | 新建村金结部分
7.1.1 |  | 输水管
7.1.1.1 |  | 路口-陇兰：拆除DN80热镀锌钢管 | m | 2.97 | 0 | 0.2 | 0.16 | 1.34 | 1.4 | 0.99 | 0.49 | 3.48 | 0 | 0.99 | 12.01
7.1.1.2 | 500202009001 | 路口-陇兰：重新安装输水管道安装，钢管电弧焊连接，公称直径80mm（壁厚4.0mm、米重8.88kg/m、根重53.28kg/6m） | m | 2.97 | 0.35 | 1.2 | 0.24 | 1.34 | 1.4 | 0.99 | 0.59 | 3.59 | 0 | 1.14 | 13.8
7.1.1.3 | 500202009002 | 陇梅-马凌：输水管道安装，钢管电弧焊连接，公称直径65mm（壁厚4.0mm、米重7.536kg/m、根重45.21kg/6m） | m | 2.85 | 0.3 | 0.9 | 0.21 | 1.28 | 1.34 | 0.95 | 0.55 | 3.34 | 0 | 1.06 | 12.78
7.1.1.4 | 500202009003 | 马凌-登应：输水管道安装，镀锌钢管螺纹连接（壁厚3.8mm、米重5.607kg/m、根重33.64kg/6m） | m | 1.87 | 0.59 | 0.54 | 0.16 | 0.84 | 0.88 | 0.64 | 0.39 | 2.24 | 0 | 0.82 | 9.89
7.1.1.5 | 500202009004 | 丁坡-德林：业主提供管材输水管道安装，镀锌钢管螺纹连接（壁厚3.8mm、米重5.607kg/m、根重33.64kg/6m） | m | 1.87 | 0.59 | 0.54 | 0.16 | 0.84 | 0.88 | 0.64 | 0.39 | 2.24 | 0 | 0.82 | 9.89
7.1.1.6 |  | 丁坡-德林：拆除DN32热镀锌钢管 | m | 1.25 | 0 | 0.24 | 0.08 | 0.56 | 0.59 | 0.42 | 0.22 | 1.5 | 0 | 0.44 | 5.28
7.1.1.7 | 500202009005 | 德林-登的：重新安装输水管道安装，镀锌钢管螺纹连接，公称直径32mm（壁厚3.5mm、米重3.56kg/m、根重21.36kg/6m） | m | 1.25 | 0.34 | 0.38 | 0.1 | 0.56 | 0.59 | 0.42 | 0.25 | 1.5 | 0 | 0.57 | 6.91
工程单价汇总表
招标编号：
工程名称： |  | 百色市田阳区坡洪镇新建村饮水保障工程 | [10 empty] | 第19页 共22页
序号 | 项目编码 | 项目名称 | 计量 单位 | 人工费 | 材料费 | 机械 使用费 | 其他 直接费 | 现场 经费 | 施工 管理费 | 社会保障 及企业计 提费 | 企业 利润 | 价差 | 风险金 | 税金 | 合计
7.1.1.8 | 500202009006 | 大德、大道、果花屯内主管：输水管道安装，镀锌钢管螺纹连接，公称直径50mm（壁厚3.8mm、米重5.607kg/m、根重33.64kg/6m） | m | 1.87 | 0.59 | 0.54 | 0.16 | 0.84 | 0.88 | 0.64 | 0.39 | 2.24 | 0 | 0.82 | 9.89
7.1.1.9 | 500202009007 | 大德、大道、果花屯内支管：业主提供管材输水管道安装，镀锌钢管螺纹连接，公称直径40mm（壁厚3.5mm、米重4.1kg/m、根重24.6kg/6m） | m | 1.56 | 0.36 | 0.38 | 0.12 | 0.7 | 0.73 | 0.53 | 0.31 | 1.86 | 0 | 0.67 | 8.14
7.1.1.10 | 500202009008 | 陇兰-更邦主管：输水管道安装，钢管电弧焊连接，公称直径50mm（壁厚3.8mm、米重5.607kg/m、根重33.64kg/6m） | m | 1.87 | 0.59 | 0.54 | 0.16 | 0.84 | 0.88 | 0.64 | 0.39 | 2.24 | 0 | 0.82 | 9.89
7.1.1.11 | 500202009009 | 陇兰-更邦屯内支管：业主提供管材输水管道安装，镀锌钢管螺纹连接，公称直径40mm（壁厚3.5mm、米重4.1kg/m、根重24.6kg/6m） | m | 1.56 | 0.36 | 0.38 | 0.12 | 0.7 | 0.73 | 0.53 | 0.31 | 1.86 | 0 | 0.67 | 8.14
7.1.1.12 | 500202009010 | 入户管：输水管道安装，镀锌钢管螺纹连接，公称直径20mm（壁厚2.8mm、米重1.76g/m、根重10.56kg/6m）每户按1米计 | m | 1.04 | 0.2 | 0.17 | 0.07 | 0.47 | 0.49 | 0.35 | 0.19 | 1.23 | 0 | 0.46 | 5.62
7.1.2 |  | 管材配件
7.1.2.1 | 500202009011 | 一般阀门安装，焊接阀门，直径80mm | 个 | 12.45 | 8.17 | 17.64 | 1.99 | 5.6 | 5.85 | 4.59 | 3.94 | 16.19 | 0 | 6.88 | 83.3
7.1.2.2 | 500202009012 | DN100闸阀 | 个 | 20.76 | 9.81 | 19.98 | 2.63 | 9.34 | 9.76 | 7.33 | 5.57 | 25.83 | 0 | 9.99 | 121
7.1.2.3 | 500202009013 | DN65闸阀 | 个 | 9.69 | 6.83 | 15.44 | 1.66 | 4.36 | 4.55 | 3.62 | 3.23 | 12.76 | 0 | 5.59 | 67.73
工程单价汇总表
招标编号：
工程名称： |  | 百色市田阳区坡洪镇新建村饮水保障工程 | [10 empty] | 第20页 共22页
序号 | 项目编码 | 项目名称 | 计量 单位 | 人工费 | 材料费 | 机械 使用费 | 其他 直接费 | 现场 经费 | 施工 管理费 | 社会保障 及企业计 提费 | 企业 利润 | 价差 | 风险金 | 税金 | 合计
7.1.2.4 | 500202009014 | DN65排水阀 | 个 | 9.69 | 6.83 | 15.44 | 1.66 | 4.36 | 4.55 | 3.62 | 3.23 | 12.76 | 0 | 5.59 | 67.73
7.1.2.5 | 500202009015 | DN50闸阀 | 个 | 8.65 | 5.41 | 13.02 | 1.41 | 3.89 | 4.07 | 3.18 | 2.77 | 11.23 | 0 | 4.83 | 58.46
7.1.2.6 | 500202009016 | DN50排水阀 | 个 | 8.65 | 5.41 | 13.02 | 1.41 | 3.89 | 4.07 | 3.18 | 2.77 | 11.23 | 0 | 4.83 | 58.46
7.1.2.7 | 500202009017 | DN50逆止阀 | 个 | 8.65 | 5.41 | 13.02 | 1.41 | 3.89 | 4.07 | 3.18 | 2.77 | 11.23 | 0 | 4.83 | 58.46
7.1.2.8 | 500202009018 | DN40闸阀 | 个 | 6.92 | 5.24 | 11.67 | 1.24 | 3.11 | 3.25 | 2.62 | 2.38 | 9.23 | 0 | 4.11 | 49.77
7.1.2.9 | 500202009019 | DN40排水阀 | 个 | 6.92 | 5.24 | 11.67 | 1.24 | 3.11 | 3.25 | 2.62 | 2.38 | 9.23 | 0 | 4.11 | 49.77
7.1.2.10 | 500202009020 | 45°弯头（DN50） | 个 | [11 empty] | 0.00
7.1.2.11 | 500202009021 | 90°弯头（DN50） | 个 | [11 empty] | 0.00
7.1.2.12 | 500202009022 | 45°弯头（DN40） | 个 | [11 empty] | 0.00
7.1.2.13 | 500202009023 | 90°弯头（DN40） | 个 | [11 empty] | 0.00
7.1.2.14 | 500202009024 | 双向浮球止水阀 | 个 | 6.92 | 5.24 | 11.67 | 1.24 | 3.11 | 3.25 | 2.62 | 2.38 | 9.23 | 0 | 4.11 | 49.77
7.1.3 | 500202009025 | 安装水表（515套）
7.1.3.1 | 500202009026 | DN20数字水表（型号GB/T778，2007，Q3=m/h,R=80) | 个 | 4.5 | 0.68 | 0 | 0.27 | 2.03 | 2.12 | 1.48 | 0.78 | 5.2 | 0 | 1.99 | 24.05
7.1.3.2 | 500202009027 | DN20闸阀 | 个 | 5.54 | 2.6 | 1.25 | 0.49 | 2.49 | 2.6 | 1.83 | 1.18 | 6.46 | 0 | 2.2 | 26.64
7.1.3.3 | 500202009028 | 90°弯头DN20 | 个 | [11 empty] | 4.00
7.1.3.4 | 500202009029 | 三通30*20*22 | 个 | [11 empty] | 3.00
7.1.3.5 | 500202009030 | 管夹、胶带等配件 | 项 | [11 empty] | 0.00
7.1.3.6 | 500202009031 | 不锈钢水龙头 | 个 | [11 empty] | 0.00
7.2 |  | 天安村金结部分
工程单价汇总表
招标编号：
工程名称： |  | 百色市田阳区坡洪镇新建村饮水保障工程 | [10 empty] | 第21页 共22页
序号 | 项目编码 | 项目名称 | 计量 单位 | 人工费 | 材料费 | 机械 使用费 | 其他 直接费 | 现场 经费 | 施工 管理费 | 社会保障 及企业计 提费 | 企业 利润 | 价差 | 风险金 | 税金 | 合计
7.2.1 |  | 输水管
7.2.1.1 | 500202009032 | 陇值屯：拆除DN40热镀锌钢管 | m | 1.56 | 0 | 0.24 | 0.09 | 0.7 | 0.73 | 0.53 | 0.27 | 1.86 | 0 | 0.54 | 6.51
7.2.1.2 | 500202009033 | 陇值屯：重新安装输水管道安装，镀锌钢管螺纹连接，公称直径40mm（壁厚3.5mm、米重4.1kg/m、根重24.6kg/6m） | m | 1.56 | 0.36 | 0.38 | 0.12 | 0.7 | 0.73 | 0.53 | 0.31 | 1.86 | 0 | 0.67 | 8.14
7.2.1.3 | 500202009034 | 驮农屯：业主提供管材输水管道安装，镀锌钢管螺纹连接，公称直径40mm（壁厚3.5mm、米重4.1kg/m、根重24.6kg/6m） | m | 1.56 | 0.36 | 0.38 | 0.12 | 0.7 | 0.73 | 0.53 | 0.31 | 1.86 | 0 | 0.67 | 8.14
7.2.1.4 | 500202009035 | 安怀-驮抗-驮筹：业主提供管材输水管道安装，钢管电弧焊连接，公称直径50mm（壁厚3.8mm、米重5.607kg/m、根重33.64kg/6m） | m | 1.87 | 0.59 | 0.54 | 0.16 | 0.84 | 0.88 | 0.64 | 0.39 | 2.24 | 0 | 0.82 | 9.89
7.2.2 |  | 管材配件
7.2.2.1 | 500202009036 | DN40闸阀 | 个 | 6.92 | 5.24 | 11.67 | 1.24 | 3.11 | 3.25 | 2.62 | 2.38 | 9.23 | 0 | 4.11 | 49.77
7.2.2.2 | 500202009037 | DN40排水阀 | 个 | 6.92 | 5.24 | 11.67 | 1.24 | 3.11 | 3.25 | 2.62 | 2.38 | 9.23 | 0 | 4.11 | 49.77
7.2.2.3 | 500202009038 | DN50闸阀 | 个 | 8.65 | 5.41 | 13.02 | 1.41 | 3.89 | 4.07 | 3.18 | 2.77 | 11.23 | 0 | 4.83 | 58.46
7.2.2.4 | 500202009039 | DN50排水阀 | 个 | 8.65 | 5.41 | 13.02 | 1.41 | 3.89 | 4.07 | 3.18 | 2.77 | 11.23 | 0 | 4.83 | 58.46
7.2.2.5 | 500202009040 | 45°弯头（DN40） | 个 | [11 empty] | 0.00
7.2.2.6 | 500202009041 | 90°弯头（DN40） | 个 | [11 empty] | 0.00
7.2.2.7 | 500202009042 | 45°弯头（DN50） | 个 | [11 empty] | 0.00
7.2.2.8 | 500202009043 | 90°弯头（DN50） | 个 | [11 empty] | 0.00
工程单价汇总表
招标编号：
工程名称： |  | 百色市田阳区坡洪镇新建村饮水保障工程 | [10 empty] | 第22页 共22页
序号 | 项目编码 | 项目名称 | 计量 单位 | 人工费 | 材料费 | 机械 使用费 | 其他 直接费 | 现场 经费 | 施工 管理费 | 社会保障 及企业计 提费 | 企业 利润 | 价差 | 风险金 | 税金 | 合计
8 |  | 洞靖、那满金结部分
8.1 |  | 洞靖街上
8.1.1 | 500202009044 | 输水管道安装，钢管电弧焊连接，公称直径150mm（壁厚4.5mm、米重19.27kg/m、根重115.62kg/6m） | m | 4.08 | 0.67 | 2.71 | 0.39 | 1.84 | 1.92 | 1.42 | 0.91 | 5.58 | 0 | 1.76 | 21.28
8.1.2 | 500202009045 | DN150闸阀 | 个 | 29.76 | 44.92 | 9.39 | 4.37 | 13.39 | 13.99 | 10.91 | 8.87 | 38.46 | 0 | 15.67 | 189.73
8.1.3 | 500202009046 | DN150排水阀 | 个 | 29.76 | 44.92 | 9.39 | 4.37 | 13.39 | 13.99 | 10.91 | 8.87 | 38.46 | 0 | 15.67 | 189.73
8.1.4 | 500202009047 | DN150弯头 | 个 | [11 empty] | 0.00
8.2 |  | 那满
8.2.1 | 500202009048 | 输水管道安装，钢管电弧焊连接，公称直径125mm（壁厚4.5mm、米重15.942kg/m、根重98.65kg/6m） | m | 3.56 | 0.54 | 1.95 | 0.31 | 1.6 | 1.68 | 1.23 | 0.76 | 4.89 | 0 | 1.49 | 18.01
8.2.2 | 500202009049 | DN125闸阀 | 个 | 25.95 | 39.96 | 7.65 | 3.83 | 11.68 | 12.2 | 9.31 | 7.74 | 32.81 | 0 | 13.6 | 164.73
8.2.3 | 500202009050 | DN125排水阀 | 个 | 25.95 | 39.96 | 7.65 | 3.83 | 11.68 | 12.2 | 9.31 | 7.74 | 32.81 | 0 | 13.6 | 164.73
8.2.4 | 500202009051 | DN125弯头 | 个 | [11 empty] | 0.00

## 工程单价费(税)率汇总表
工程单价费(税)率汇总表
招标编号：
工程名称： |  | 百色市田阳区坡洪镇新建村饮水保障工程 | [6 empty] | 第1页 共1页
序号 | 工程类别 |  | 工程单价费(税)率(%) | [6 empty] | 备注
|  |  | 其他 直接费 | 现场 经费 | 施工 管理费 | 社会保障及企业计提费 | 企业 利润 | 风险金 | 税金
一 | 建筑工程
1 | 土方工程 |  | 4.5 | 4 | 3.7 | 32.8 | 7 | 0 | 9
2 | 石方工程 |  | 4.5 | 6 | 5.7 | 32.8 | 7 | 0 | 9
3 | 土石填筑工程 |  | 4.5 | 6 | 5.8 | 32.8 | 7 | 0 | 9
4 | 混凝土工程 |  | 4.5 | 6 | 3.7 | 32.8 | 7 | 0 | 9
5 | 钢筋制安工程 |  | 4.5 | 3 | 3.5 | 32.8 | 7 | 0 | 9
6 | 模板工程 |  | 4.5 | 6 | 5.7 | 32.8 | 7 | 0 | 9
7 | 钻孔灌浆锚固工程 |  | 4.5 | 7 | 6.6 | 32.8 | 7 | 0 | 9
8 | 自采砂石料工程 |  | 4.5 | 2 | 0 | 0 | 0 | 0 | 0
9 | 植物措施 |  | 4.5 | 4 | 3.8 | 32.8 | 7 | 0 | 9
10 | 疏浚工程 |  | 4.5 | 5 | 4.6 | 32.8 | 7 | 0 | 9
11 | 其他建筑工程 |  | 4.5 | 5 | 4.8 | 32.8 | 7 | 0 | 9
二 | 安装工程
1 | 安装工程 |  | 5.2 | 45 | 47 | 32.8 | 7 | 0 | 9

## 电、风、水、砂石基础单价汇总表
电、风、水、砂石基础单价汇总表
招标编号：
工程名称： |  | 百色市田阳区坡洪镇新建村饮水保障工程 | [6 empty] | 第1页 共1页
单位：元
序号 | 名称 |  | 型号规格 | 计量 单位 | 人工费 | 材料费 | 机械 使用费 | 其他 | 合计 | 备注
1 | 电 |  |  | kW.h |  |  |  |  | 0.73
2 | 水 |  |  | m³ |  |  |  |  | 3.84
3 | 风 |  |  | m³ |  |  |  |  | 0.15

## 混凝土配合比材料费表
混凝土配合比材料表
招标编号：
工程名称： |  | 百色市田阳区坡洪镇新建村饮水保障工程 | [8 empty] | 第1页 共1页
序号 | 工程 部位 |  | 混凝土 强度等级 | 水泥 强度等级 | 级配 | 水灰比 | 预算材料量(kg/m³) |  |  |  | 单价 (元/m³) | 备注
[7 empty] | 水泥 (kg) | 砂 (m³) | 石 (m³) | 水 (m³)
1 |  |  | C15 | 42.5 | 2 | 0.65 | 245 | 0.561 | 0.841 | 0.177 | 297.5
2 |  |  | C20 | 42.5 | 2 | 0.6 | 307 | 0.55 | 0.841 | 0.177 | 319.95
3 |  |  | C25 | 42.5 | 2 | 0.55 | 340 | 0.528 | 0.841 | 0.177 | 329.02
4 |  |  | M7.5水泥砂浆 | 32.5 |  |  | 261 | 1.11 |  | 0.157 | 287.31
5 |  |  | 1:2抹灰水泥砂浆 | 32.5 |  |  | 557 | 1.183 |  | 0.3 | 401.16

## 主要材料预算价格汇总表
主要材料预算价格汇总表
招标编号：
工程名称： |  | 百色市田阳区坡洪镇新建村饮水保障工程 |  |  |  | 第1页 共1页
序号 | 材料名称 |  | 型号规格 | 计量单位 | 预算价(元) | 备注
1 | 空心钢 |  |  | kg | 4.19
2 | 钢筋 |  |  | t | 3714.39
3 | 水泥 |  | 32.5MPa | t | 338.71
4 | 水泥 |  | 42.5MPa | t | 391.81
5 | 碎石 |  |  | m³ | 119.66
6 | 柴油 |  |  | kg | 7.78
7 | 汽油 |  |  | kg | 9.63
8 | 锯材 |  |  | m³ | 1150.44
9 | 铁件 |  |  | kg | 5.49
10 | 预埋铁件 |  |  | kg | 5.49
11 | 块石 |  |  | m³ | 110.70
12 | 板枋材 |  |  | m³ | 1150.44
13 | 木板 |  |  | m³ | 800.00
14 | 粗砂 |  |  | m³ | 159.24
15 | 中砂 |  |  | m³ | 178.66
16 | 砼砌块 |  | 390×190×190 | 千块 | 2977.42
17 | 竹篾 |  |  | 百根 | 25.00
18 | 毛竹 |  | 统级 | 根 | 1.20
19 | 不锈钢管 |  | DN20 | m | 6.27
20 | 不锈钢管 |  | DN65 | m | 33.21
21 | 不锈钢管 |  | DN32 | m | 15.30
22 | 块石 |  |  | m³ | 110.70

## 施工机械台时费汇总表
施工机械台时(班)费汇总表
招标编号：
工程名称： |  | 百色市田阳区坡洪镇新建村饮水保障工程 | [10 empty] | 第1页 共2页
单位：元/台时(班)
序号 | 机械名称 |  | 型号规格 | 一类费用 |  |  |  | 二类费用 | [5 empty] | 其他 费用 | 合计
|  |  |  | 折旧费 | 维修费 | 安拆费 | 小计 | 人工 | 柴油 | 电 | 汽油 | 其他 | 小计
1 | 单斗挖掘机 |  | 液压 斗容1m³ | 32.16 | 23.83 | 2.22 | 58.21 | 9.34 | 44.7 | 0 | 0 | 0 | 54.04 | 0 | 112.25
2 | 压路机 |  | 内燃 重量12～15t | 8.96 | 15.85 | 0 | 24.81 | 8.3 | 19.5 | 0 | 0 | 0 | 27.8 | 0 | 52.61
3 | 蛙式夯实机 |  | 功率2.8kW | 0.15 | 0.93 | 0 | 1.08 | 6.92 | 0 | 1.83 | 0 | 0 | 8.75 | 0 | 9.83
4 | 风镐(铲) |  | 手持式 | 0.42 | 1.54 | 0 | 1.96 | 3.46 | 0 | 0 | 0 | 11.18 | 14.64 | 0 | 16.6
5 | 修钎设备 |  |  | 105.14 | 0 | 0 | 105.14 | 16.61 | 0 | 8.76 | 0 | 35.85 | 61.22 | 0 | 166.36
6 | 砂浆搅拌机 |  | 出料0.4m³ | 1.47 | 2.06 | 0.63 | 4.16 | 4.5 | 0 | 2.77 | 0 | 0 | 7.27 | 0 | 11.43
7 | 混凝土搅拌机 |  | 出料0.4m³ | 2.91 | 4.9 | 1.07 | 8.88 | 4.5 | 0 | 6.28 | 0 | 0 | 10.78 | 0 | 19.66
8 | 振动器 |  | 插入式 功率1.1kW | 0.28 | 1.12 | 0 | 1.4 | 0 | 0 | 0.58 | 0 | 0 | 0.58 | 0 | 1.98
9 | 振动器 |  | 平板式 功率2.2kW | 0.38 | 1.14 | 0 | 1.52 | 0 | 0 | 1.24 | 0 | 0 | 1.24 | 0 | 2.76
10 | 振动器 |  | 变频机组 容量4.5kVA | 1.85 | 4.42 | 0 | 6.27 | 0 | 0 | 2.48 | 0 | 0 | 2.48 | 0 | 8.75
11 | 风(砂)水枪 |  | 耗风量6m³/min | 0.21 | 0.39 | 0 | 0.6 | 0 | 0 | 0 | 0 | 46.12 | 46.12 | 0 | 46.72
12 | 载重汽车 |  | 载重量2.5t | 4.53 | 6.56 | 0 | 11.09 | 4.5 | 0 | 0 | 12.6 | 0 | 17.1 | 0 | 28.19
13 | 载重汽车 |  | 载重量4t | 6.23 | 9.03 | 0 | 15.26 | 4.5 | 0 | 0 | 21.6 | 0 | 26.1 | 0 | 41.36
14 | 载重汽车 |  | 载重量5t | 6.88 | 9.96 | 0 | 16.84 | 4.5 | 0 | 0 | 21.6 | 0 | 26.1 | 0 | 42.94
15 | 自卸汽车 |  | 载重量8t | 19.99 | 12.43 | 0 | 32.42 | 4.5 | 30.6 | 0 | 0 | 0 | 35.1 | 0 | 67.52
16 | 双胶轮车 |  |  | 0.23 | 0.59 | 0 | 0.82 | 0 | 0 | 0 | 0 | 0 | 0 | 0 | 0.82
施工机械台时(班)费汇总表
招标编号：
工程名称： |  | 百色市田阳区坡洪镇新建村饮水保障工程 |  | 二类费用 小计: 第2页 共2页
单位：元/台时(班)
序号 | 机械名称 |  | 型号规格 | 一类费用 折旧费: 一类费用; 二类费用 人工: 二类费用 | 其他 费用 | 合计
|  |  |  | 折旧费 | 维修费 | 安拆费 | 小计 | 人工 | 柴油 | 电 | 汽油 | 其他 | 小计
17 | 汽车起重机 |  | 起重量3t | 10.18 | 10.14 | 0 | 20.32 | 9.34 | 0 | 0 | 15.6 | 0 | 24.94 | 0 | 45.26
18 | 汽车起重机 |  | 起重量5t | 11.43 | 11.39 | 0 | 22.82 | 9.34 | 0 | 0 | 17.4 | 0 | 26.74 | 0 | 49.56
19 | 电动卷扬机 |  | 带塔(连架) 起重量5t | 6.19 | 5.19 | 3.58 | 14.96 | 4.5 | 0 | 4.09 | 0 | 0 | 8.59 | 0 | 23.55
20 | 灰浆搅拌机 |  |  | 0.73 | 2.09 | 0.2 | 3.02 | 4.5 | 0 | 4.6 | 0 | 0 | 9.1 | 0 | 12.12
21 | 离心水泵 |  | 单级双吸 功率20kW | 0.95 | 4.01 | 1.23 | 6.19 | 4.5 | 0 | 14.09 | 0 | 0 | 18.59 | 0 | 24.78
22 | 试压泵 |  | 2.5MPa | 0.38 | 0.36 | 0.26 | 1 | 4.5 | 0 | 1.1 | 0 | 0 | 5.6 | 0 | 6.6
23 | 电焊机 |  | 直流20kW | 0.83 | 0.55 | 0.17 | 1.55 | 0 | 0 | 14.6 | 0 | 0 | 14.6 | 0 | 16.15
24 | 电焊机 |  | 交流25kVA | 0.29 | 0.28 | 0.09 | 0.66 | 0 | 0 | 10.59 | 0 | 0 | 10.59 | 0 | 11.25
25 | 钢筋弯曲机 |  | 直径6～40 | 0.47 | 1.33 | 0.24 | 2.04 | 4.5 | 0 | 4.38 | 0 | 0 | 8.88 | 0 | 10.92
26 | 钢筋切断机 |  | 功率20kW | 1.04 | 1.57 | 0.28 | 2.89 | 4.5 | 0 | 12.56 | 0 | 0 | 17.06 | 0 | 19.95
27 | 圆盘锯 |  |  | 0.35 | 1.07 | 0.05 | 1.47 | 8.3 | 0 | 5.18 | 0 | 0 | 13.48 | 0 | 14.95
28 | 双面刨床 |  |  | 0.89 | 1.01 | 0.15 | 2.05 | 4.5 | 0 | 6.57 | 0 | 0 | 11.07 | 0 | 13.12
29 | 切管机 |  | 9A151 | 5.42 | 4.24 | 0.62 | 10.28 | 4.84 | 0 | 6.57 | 0 | 0 | 11.41 | 0 | 21.69
30 | 电动套丝机 |  | 直径39以内 | 1.27 | 2.33 | 0.22 | 3.82 | 0 | 0 | 4.6 | 0 | 0 | 4.6 | 0 | 8.42
31 | 单斗挖掘机 |  | 液压 斗容0.25m³ | 22.07 | 15.08 | 1.02 | 38.17 | 9.34 | 13.2 | 0 | 0 | 0 | 22.54 | 0 | 60.71
32 | 履带式岩石破碎机 |  | 液压 综合 | 31.65 | 29.49 | 2.22 | 63.36 | 1.07 | 18.84 | 0 | 0 | 0 | 19.91 | 0 | 83.27
33 | 抛光机 |  | 综合 | 3.19 | 8.26 | 1.88 | 13.33 | 0 | 0 | 3.43 | 0 | 0 | 3.43 | 0 | 16.76

## 工程单价计算表
工程单价计算表
挖掘机挖Ⅲ类土（就近堆放） 工程
单价编号： | 1 |  |  | 定额单位：100m³
施工方法： | 定额编号:01212。 挖松、堆放。
序号 | 名称 | 型号规格 | 计量单位 |  | 数量 | 单价(元) | 合价(元)
1 | 直接费 |  | 元 |  |  |  | 169.23
1.1 | 人工费 |  | 元 |  |  |  | 13.84
| 人工 |  | 工时 |  | 4 | 3.46 | 13.84
1.2 | 材料费 |  | 元 |  |  |  | 7.43
| 零星材料费 |  | % |  | 5 | 148.54 | 7.43
1.3 | 机械使用费 |  | 元 |  |  |  | 134.7
| 单斗挖掘机 | 液压 斗容1m³ | 台时 |  | 1.2 | 112.25 | 134.7
1.4 | 其他直接费 |  | 元 |  | 4.5% | 155.97 | 7.02
1.5 | 现场经费 |  | 元 |  | 4% | 155.97 | 6.24
2 | 施工管理费 |  | 元 |  | 3.7% | 169.23 | 6.26
3 | 社会保障及企业计提费 |  | 元 |  | 32.8% | 25.05 | 8.22
4 | 企业利润 |  | 元 |  | 7% | 183.71 | 12.86
5 | 价差 |  | 元 |  |  |  | 114.43
| 人工 |  | 工时 |  | 4 | 4 | 16
| 机械工 |  | 工时 |  | 3.24 | 4 | 12.96
| 柴油 |  | kg |  | 17.88 | 4.78 | 85.47
6 | 风险金 |  | 元 |  | 0% | 311 | 0
7 | 税金 |  | 元 |  | 9% | 311 | 27.99
| 合计 |  | 元 |  |  |  | 338.99
| 单价 |  | 元 |  |  |  | 3.39
工程单价计算表
人工挖柱坑，Ⅲ类土，上口面积2.5～5m²，深≤1.5m 工程
单价编号： | 2 |  |  | 定额单位：100m³
施工方法： | 定额编号:01080。 挖土、修底、就近将土倒运至坑边两侧。
序号 | 名称 | 型号规格 | 计量单位 |  | 数量 | 单价(元) | 合价(元)
1 | 直接费 |  | 元 |  |  |  | 784.99
1.1 | 人工费 |  | 元 |  |  |  | 709.3
| 人工 |  | 工时 |  | 205 | 3.46 | 709.3
1.2 | 材料费 |  | 元 |  |  |  | 14.19
| 零星材料费 |  | % |  | 2 | 709.3 | 14.19
1.3 | 机械使用费 |  | 元 |  |  |  | 0
1.4 | 其他直接费 |  | 元 |  | 4.5% | 723.49 | 32.56
1.5 | 现场经费 |  | 元 |  | 4% | 723.49 | 28.94
2 | 施工管理费 |  | 元 |  | 3.7% | 784.99 | 29.04
3 | 社会保障及企业计提费 |  | 元 |  | 32.8% | 709.3 | 232.65
4 | 企业利润 |  | 元 |  | 7% | 1046.68 | 73.27
5 | 价差 |  | 元 |  |  |  | 820
| 人工 |  | 工时 |  | 205 | 4 | 820
6 | 风险金 |  | 元 |  | 0% | 1939.95 | 0
7 | 税金 |  | 元 |  | 9% | 1939.95 | 174.6
| 合计 |  | 元 |  |  |  | 2114.55
| 单价 |  | 元 |  |  |  | 21.15
工程单价计算表
挖掘机挖沟槽，III类土 工程
单价编号： | 3 |  |  | 定额单位：100m³
施工方法： | 定额编号:YB0106。 挖土、将土堆放在一边、清理机下余土，人工配合修底。
序号 | 名称 | 型号规格 | 计量单位 |  | 数量 | 单价(元) | 合价(元)
1 | 直接费 |  | 元 |  |  |  | 456.18
1.1 | 人工费 |  | 元 |  |  |  | 166.08
| 人工 |  | 工时 |  | 48 | 3.46 | 166.08
1.2 | 材料费 |  | 元 |  |  |  | 20.02
| 零星材料费 |  | % |  | 5 | 400.42 | 20.02
1.3 | 机械使用费 |  | 元 |  |  |  | 234.34
| 单斗挖掘机 | 液压 斗容0.25m³ | 台时 |  | 3.86 | 60.71 | 234.34
1.4 | 其他直接费 |  | 元 |  | 4.5% | 420.44 | 18.92
1.5 | 现场经费 |  | 元 |  | 4% | 420.44 | 16.82
2 | 施工管理费 |  | 元 |  | 3.7% | 456.18 | 16.88
3 | 社会保障及企业计提费 |  | 元 |  | 32.8% | 202.14 | 66.3
4 | 企业利润 |  | 元 |  | 7% | 539.36 | 37.76
5 | 价差 |  | 元 |  |  |  | 314.87
| 人工 |  | 工时 |  | 48 | 4 | 192
| 机械工 |  | 工时 |  | 10.422 | 4 | 41.69
| 柴油 |  | kg |  | 16.984 | 4.78 | 81.18
6 | 风险金 |  | 元 |  | 0% | 891.99 | 0
7 | 税金 |  | 元 |  | 9% | 891.99 | 80.28
| 合计 |  | 元 |  |  |  | 972.27
| 单价 |  | 元 |  |  |  | 9.72
工程单价计算表
凿岩机开凿一般石方，VI级岩石 工程
单价编号： | 4 |  |  | 定额单位：100m³
施工方法： | 定额编号:YB0202。 破碎、撬移、解小、翻渣、清面。
序号 | 名称 | 型号规格 | 计量单位 |  | 数量 | 单价(元) | 合价(元)
1 | 直接费 |  | 元 |  |  |  | 2514.53
1.1 | 人工费 |  | 元 |  |  |  | 115.91
| 人工 |  | 工时 |  | 33.5 | 3.46 | 115.91
1.2 | 材料费 |  | 元 |  |  |  | 44.62
| 零星材料费 |  | % |  | 2 | 2230.97 | 44.62
1.3 | 机械使用费 |  | 元 |  |  |  | 2115.06
| 履带式岩石破碎机 | 液压 综合 | 台时 |  | 25.4 | 83.27 | 2115.06
1.4 | 其他直接费 |  | 元 |  | 4.5% | 2275.59 | 102.4
1.5 | 现场经费 |  | 元 |  | 6% | 2275.59 | 136.54
2 | 施工管理费 |  | 元 |  | 5.7% | 2514.53 | 143.33
3 | 社会保障及企业计提费 |  | 元 |  | 32.8% | 143.15 | 46.95
4 | 企业利润 |  | 元 |  | 7% | 2704.81 | 189.34
5 | 价差 |  | 元 |  |  |  | 927.97
| 人工 |  | 工时 |  | 33.5 | 4 | 134
| 机械工 |  | 工时 |  | 7.874 | 4 | 31.5
| 柴油 |  | kg |  | 159.512 | 4.78 | 762.47
6 | 风险金 |  | 元 |  | 0% | 3822.12 | 0
7 | 税金 |  | 元 |  | 9% | 3822.12 | 343.99
| 合计 |  | 元 |  |  |  | 4166.11
| 单价 |  | 元 |  |  |  | 41.66
工程单价计算表
M7.5浆砌砖（砼砌块 390×190×190） 工程
单价编号： | 5 |  |  | 定额单位：100m³
施工方法： | 定额编号:03157。 砌砖
序号 | 名称 | 型号规格 | 计量单位 |  | 数量 | 单价(元) | 合价(元)
1 | 直接费 |  | 元 |  |  |  | 25310.09
1.1 | 人工费 |  | 元 |  |  |  | 1349.05
| 人工 |  | 工时 |  | 389.9 | 3.46 | 1349.05
1.2 | 材料费 |  | 元 |  |  |  | 20965.76
| 水 |  | m³ |  | 15.8 | 3.84 | 60.67
| 铁钉 |  | kg |  | 3 | 5.49 | 16.47
| 板枋材 |  | m³ |  | 0.11 | 800 | 88
| 砼砌块 | 390×190×190 | 千块 |  | 6.65 | 2977.42 | 19799.84
| M7.5水泥砂浆 |  | m³ |  | 8 | 99.15 | 793.2
| 其他材料费 |  | % |  | 1 | 20758.18 | 207.58
1.3 | 机械使用费 |  | 元 |  |  |  | 590.25
| 双胶轮车 |  | 台时 |  | 114.6 | 0.82 | 93.97
| 电动卷扬机 | 带塔(连架) 起重量5t | 台时 |  | 18.5 | 23.55 | 435.68
| 灰浆搅拌机 |  | 台时 |  | 5 | 12.12 | 60.6
1.4 | 其他直接费 |  | 元 |  | 4.5% | 22905.06 | 1030.73
1.5 | 现场经费 |  | 元 |  | 6% | 22905.06 | 1374.3
2 | 施工管理费 |  | 元 |  | 5.8% | 25310.09 | 1467.99
3 | 社会保障及企业计提费 |  | 元 |  | 32.8% | 1454.75 | 477.16
4 | 企业利润 |  | 元 |  | 7% | 27255.24 | 1907.87
5 | 价差 |  | 元 |  |  |  | 3225.68
| 人工 |  | 工时 |  | 389.9 | 4 | 1559.6
| 机械工 |  | 工时 |  | 30.55 | 4 | 122.2
| 水泥 | 32.5MPa | t |  | 2.088 | 88.71 | 185.23
| 板枋材 |  | m³ |  | 0.11 | 350.44 | 38.55
| 中砂 |  | m³ |  | 8.88 | 148.66 | 1320.1
6 | 风险金 |  | 元 |  | 0% | 32388.79 | 0
7 | 税金 |  | 元 |  | 9% | 32388.79 | 2914.99
| 合计 |  | 元 |  |  |  | 35303.78
| 单价 |  | 元 |  |  |  | 353.04
工程单价计算表
1:2水泥砂浆抹面，平均厚2cm，立面 工程
单价编号： | 6 |  |  | 定额单位：100m²
施工方法： | 定额编号:03159。 冲洗、抹灰、罩面、压光等。
序号 | 名称 | 型号规格 | 计量单位 |  | 数量 | 单价(元) | 合价(元)
1 | 直接费 |  | 元 |  |  |  | 856.46
1.1 | 人工费 |  | 元 |  |  |  | 319.36
| 人工 |  | 工时 |  | 92.3 | 3.46 | 319.36
1.2 | 材料费 |  | 元 |  |  |  | 446.45
| 水 |  | m³ |  | 2.3 | 3.84 | 8.83
| 1:2抹灰水泥砂浆 |  | m³ |  | 2.3 | 175.89 | 404.55
| 其他材料费 |  | % |  | 8 | 413.38 | 33.07
1.3 | 机械使用费 |  | 元 |  |  |  | 9.27
| 砂浆搅拌机 | 出料0.4m³ | 台时 |  | 0.41 | 11.43 | 4.69
| 双胶轮车 |  | 台时 |  | 5.59 | 0.82 | 4.58
1.4 | 其他直接费 |  | 元 |  | 4.5% | 775.08 | 34.88
1.5 | 现场经费 |  | 元 |  | 6% | 775.08 | 46.5
2 | 施工管理费 |  | 元 |  | 5.8% | 856.46 | 49.67
3 | 社会保障及企业计提费 |  | 元 |  | 32.8% | 321.2 | 105.35
4 | 企业利润 |  | 元 |  | 7% | 1011.48 | 70.8
5 | 价差 |  | 元 |  |  |  | 889.47
| 人工 |  | 工时 |  | 92.3 | 4 | 369.2
| 机械工 |  | 工时 |  | 0.533 | 4 | 2.13
| 水泥 | 32.5MPa | t |  | 1.2811 | 88.71 | 113.65
| 中砂 |  | m³ |  | 2.7209 | 148.66 | 404.49
6 | 风险金 |  | 元 |  | 0% | 1971.75 | 0
7 | 税金 |  | 元 |  | 9% | 1971.75 | 177.46
| 合计 |  | 元 |  |  |  | 2149.21
| 单价 |  | 元 |  |  |  | 21.49
工程单价计算表
M7.5浆砌块石，基础 工程
单价编号： | 7 |  |  | 定额单位：100m³
施工方法： | 定额编号:03090。 选石、修石、冲洗、拌浆、砌筑、勾缝。
序号 | 名称 | 型号规格 | 计量单位 |  | 数量 | 单价(元) | 合价(元)
1 | 直接费 |  | 元 |  |  |  | 9997.96
1.1 | 人工费 |  | 元 |  |  |  | 2173.23
| 人工 |  | 工时 |  | 628.1 | 3.46 | 2173.23
1.2 | 材料费 |  | 元 |  |  |  | 6677.21
| 块石 |  | m³ |  | 108 | 30 | 3240
| M7.5水泥砂浆 |  | m³ |  | 34 | 99.15 | 3371.1
| 其他材料费 |  | % |  | 1 | 6611.1 | 66.11
1.3 | 机械使用费 |  | 元 |  |  |  | 197.48
| 砂浆搅拌机 | 出料0.4m³ | 台时 |  | 6.12 | 11.43 | 69.95
| 双胶轮车 |  | 台时 |  | 155.52 | 0.82 | 127.53
1.4 | 其他直接费 |  | 元 |  | 4.5% | 9047.92 | 407.16
1.5 | 现场经费 |  | 元 |  | 6% | 9047.92 | 542.88
2 | 施工管理费 |  | 元 |  | 5.8% | 9997.96 | 579.88
3 | 社会保障及企业计提费 |  | 元 |  | 32.8% | 2200.76 | 721.85
4 | 企业利润 |  | 元 |  | 7% | 11299.69 | 790.98
5 | 价差 |  | 元 |  |  |  | 17657.46
| 人工 |  | 工时 |  | 628.1 | 4 | 2512.4
| 机械工 |  | 工时 |  | 7.956 | 4 | 31.82
| 水泥 | 32.5MPa | t |  | 8.874 | 88.71 | 787.21
| 块石 |  | m³ |  | 108 | 80.7 | 8715.6
| 中砂 |  | m³ |  | 37.74 | 148.66 | 5610.43
6 | 风险金 |  | 元 |  | 0% | 29748.13 | 0
7 | 税金 |  | 元 |  | 9% | 29748.13 | 2677.33
| 合计 |  | 元 |  |  |  | 32425.46
| 单价 |  | 元 |  |  |  | 324.25
工程单价计算表
回填土石方（利用开挖料） 工程
单价编号： | 8 |  |  | 定额单位：100m³
施工方法： | 定额编号:03001。 包括5m内取土（石渣）回填、平土、简单压实。
序号 | 名称 | 型号规格 | 计量单位 |  | 数量 | 单价(元) | 合价(元)
1 | 直接费 |  | 元 |  |  |  | 204.74
1.1 | 人工费 |  | 元 |  |  |  | 176.46
| 人工 |  | 工时 |  | 51 | 3.46 | 176.46
1.2 | 材料费 |  | 元 |  |  |  | 8.82
| 零星材料费 |  | % |  | 5 | 176.46 | 8.82
1.3 | 机械使用费 |  | 元 |  |  |  | 0
1.4 | 其他直接费 |  | 元 |  | 4.5% | 185.28 | 8.34
1.5 | 现场经费 |  | 元 |  | 6% | 185.28 | 11.12
2 | 施工管理费 |  | 元 |  | 5.8% | 204.74 | 11.87
3 | 社会保障及企业计提费 |  | 元 |  | 32.8% | 176.46 | 57.88
4 | 企业利润 |  | 元 |  | 7% | 274.49 | 19.21
5 | 价差 |  | 元 |  |  |  | 204
| 人工 |  | 工时 |  | 51 | 4 | 204
6 | 风险金 |  | 元 |  | 0% | 497.7 | 0
7 | 税金 |  | 元 |  | 9% | 497.7 | 44.79
| 合计 |  | 元 |  |  |  | 542.49
| 单价 |  | 元 |  |  |  | 5.42
工程单价计算表
人工铺筑碎石垫层 工程
单价编号： | 9 |  |  | 定额单位：100m³
施工方法： | 定额编号:03062。 运料、分层铺筑、压实、整平与修坡，基本运距30m。
序号 | 名称 | 型号规格 | 计量单位 |  | 数量 | 单价(元) | 合价(元)
1 | 直接费 |  | 元 |  |  |  | 4795.32
1.1 | 人工费 |  | 元 |  |  |  | 1249.06
| 人工 |  | 工时 |  | 361 | 3.46 | 1249.06
1.2 | 材料费 |  | 元 |  |  |  | 3090.6
| 碎石 |  | m³ |  | 102 | 30 | 3060
| 其他材料费 |  | % |  | 1 | 3060 | 30.6
1.3 | 机械使用费 |  | 元 |  |  |  | 0
1.4 | 其他直接费 |  | 元 |  | 4.5% | 4339.66 | 195.28
1.5 | 现场经费 |  | 元 |  | 6% | 4339.66 | 260.38
2 | 施工管理费 |  | 元 |  | 5.8% | 4795.32 | 278.13
3 | 社会保障及企业计提费 |  | 元 |  | 32.8% | 1249.06 | 409.69
4 | 企业利润 |  | 元 |  | 7% | 5483.14 | 383.82
5 | 价差 |  | 元 |  |  |  | 10589.32
| 人工 |  | 工时 |  | 361 | 4 | 1444
| 碎石 |  | m³ |  | 102 | 89.66 | 9145.32
6 | 风险金 |  | 元 |  | 0% | 16456.28 | 0
7 | 税金 |  | 元 |  | 9% | 16456.28 | 1481.07
| 合计 |  | 元 |  |  |  | 17937.35
| 单价 |  | 元 |  |  |  | 179.37
工程单价计算表
1:2水泥砂浆抹面，平均厚2cm，平面 工程
单价编号： | 10 |  |  | 定额单位：100m²
施工方法： | 定额编号:03158。 冲洗、抹灰、罩面、压光等。
序号 | 名称 | 型号规格 | 计量单位 |  | 数量 | 单价(元) | 合价(元)
1 | 直接费 |  | 元 |  |  |  | 709.81
1.1 | 人工费 |  | 元 |  |  |  | 226.63
| 人工 |  | 工时 |  | 65.5 | 3.46 | 226.63
1.2 | 材料费 |  | 元 |  |  |  | 407.21
| 水 |  | m³ |  | 2 | 3.84 | 7.68
| 1:2抹灰水泥砂浆 |  | m³ |  | 2.1 | 175.89 | 369.37
| 其他材料费 |  | % |  | 8 | 377.05 | 30.16
1.3 | 机械使用费 |  | 元 |  |  |  | 8.52
| 砂浆搅拌机 | 出料0.4m³ | 台时 |  | 0.38 | 11.43 | 4.34
| 双胶轮车 |  | 台时 |  | 5.1 | 0.82 | 4.18
1.4 | 其他直接费 |  | 元 |  | 4.5% | 642.36 | 28.91
1.5 | 现场经费 |  | 元 |  | 6% | 642.36 | 38.54
2 | 施工管理费 |  | 元 |  | 5.8% | 709.81 | 41.17
3 | 社会保障及企业计提费 |  | 元 |  | 32.8% | 228.34 | 74.9
4 | 企业利润 |  | 元 |  | 7% | 825.88 | 57.81
5 | 价差 |  | 元 |  |  |  | 737.06
| 人工 |  | 工时 |  | 65.5 | 4 | 262
| 机械工 |  | 工时 |  | 0.494 | 4 | 1.98
| 水泥 | 32.5MPa | t |  | 1.1697 | 88.71 | 103.76
| 中砂 |  | m³ |  | 2.4843 | 148.66 | 369.32
6 | 风险金 |  | 元 |  | 0% | 1620.75 | 0
7 | 税金 |  | 元 |  | 9% | 1620.75 | 145.87
| 合计 |  | 元 |  |  |  | 1766.62
| 单价 |  | 元 |  |  |  | 17.67
工程单价计算表
M7.5浆砌块石，挡土墙 工程
单价编号： | 11 |  |  | 定额单位：100m³
施工方法： | 定额编号:03091。 选石、修石、冲洗、拌浆、砌筑、勾缝。
序号 | 名称 | 型号规格 | 计量单位 |  | 数量 | 单价(元) | 合价(元)
1 | 直接费 |  | 元 |  |  |  | 10665.64
1.1 | 人工费 |  | 元 |  |  |  | 2735.82
| 人工 |  | 工时 |  | 790.7 | 3.46 | 2735.82
1.2 | 材料费 |  | 元 |  |  |  | 6717.27
| 块石 |  | m³ |  | 108 | 30 | 3240
| M7.5水泥砂浆 |  | m³ |  | 34.4 | 99.15 | 3410.76
| 其他材料费 |  | % |  | 1 | 6650.76 | 66.51
1.3 | 机械使用费 |  | 元 |  |  |  | 199.07
| 砂浆搅拌机 | 出料0.4m³ | 台时 |  | 6.19 | 11.43 | 70.75
| 双胶轮车 |  | 台时 |  | 156.49 | 0.82 | 128.32
1.4 | 其他直接费 |  | 元 |  | 4.5% | 9652.16 | 434.35
1.5 | 现场经费 |  | 元 |  | 6% | 9652.16 | 579.13
2 | 施工管理费 |  | 元 |  | 5.8% | 10665.64 | 618.61
3 | 社会保障及企业计提费 |  | 元 |  | 32.8% | 2763.66 | 906.48
4 | 企业利润 |  | 元 |  | 7% | 12190.73 | 853.35
5 | 价差 |  | 元 |  |  |  | 18383.49
| 人工 |  | 工时 |  | 790.7 | 4 | 3162.8
| 机械工 |  | 工时 |  | 8.047 | 4 | 32.19
| 水泥 | 32.5MPa | t |  | 8.9784 | 88.71 | 796.47
| 块石 |  | m³ |  | 108 | 80.7 | 8715.6
| 中砂 |  | m³ |  | 38.184 | 148.66 | 5676.43
6 | 风险金 |  | 元 |  | 0% | 31427.57 | 0
7 | 税金 |  | 元 |  | 9% | 31427.57 | 2828.48
| 合计 |  | 元 |  |  |  | 34256.05
| 单价 |  | 元 |  |  |  | 342.56
工程单价计算表
回填土石方，机械夯填土石 工程
单价编号： | 12 |  |  | 定额单位：100m³
施工方法： | 定额编号:03003。 包括5m内取土（石渣）回填、平土、简单压实。
序号 | 名称 | 型号规格 | 计量单位 |  | 数量 | 单价(元) | 合价(元)
1 | 直接费 |  | 元 |  |  |  | 682.1
1.1 | 人工费 |  | 元 |  |  |  | 446.34
| 人工 |  | 工时 |  | 129 | 3.46 | 446.34
1.2 | 材料费 |  | 元 |  |  |  | 29.39
| 零星材料费 |  | % |  | 5 | 587.89 | 29.39
1.3 | 机械使用费 |  | 元 |  |  |  | 141.55
| 蛙式夯实机 | 功率2.8kW | 台时 |  | 14.4 | 9.83 | 141.55
1.4 | 其他直接费 |  | 元 |  | 4.5% | 617.28 | 27.78
1.5 | 现场经费 |  | 元 |  | 6% | 617.28 | 37.04
2 | 施工管理费 |  | 元 |  | 5.8% | 682.1 | 39.56
3 | 社会保障及企业计提费 |  | 元 |  | 32.8% | 545.99 | 179.08
4 | 企业利润 |  | 元 |  | 7% | 900.74 | 63.05
5 | 价差 |  | 元 |  |  |  | 631.2
| 人工 |  | 工时 |  | 129 | 4 | 516
| 机械工 |  | 工时 |  | 28.8 | 4 | 115.2
6 | 风险金 |  | 元 |  | 0% | 1594.99 | 0
7 | 税金 |  | 元 |  | 9% | 1594.99 | 143.55
| 合计 |  | 元 |  |  |  | 1738.54
| 单价 |  | 元 |  |  |  | 17.39
工程单价计算表
C20砼梁 工程
单价编号： | 13 |  |  | 定额单位：100m³
施工方法： | 定额编号:04096+04264*1.03+04278*1.03。 施工准备、仓面冲（凿）毛、冲洗、清仓、验收、浇筑、养护等。 装、运、卸、清洗。 场内配运水泥、骨料、投料、加水、加外加剂、搅拌、出料、清洗。
序号 | 名称 | 型号规格 | 计量单位 |  | 数量 | 单价(元) | 合价(元)
1 | 直接费 |  | 元 |  |  |  | 19254.18
1.1 | 人工费 |  | 元 |  |  |  | 3348.03
| 人工 |  | 工时 |  | 671 | 3.46 | 2321.66
| 人工 |  | 工时 |  | 249.26 | 3.46 | 862.44
| 人工 |  | 工时 |  | 47.38 | 3.46 | 163.93
1.2 | 材料费 |  | 元 |  |  |  | 13461
| 水 |  | m³ |  | 100 | 3.84 | 384
| 混凝土垂直运输 |  | m³ |  | 103 | 0 | 0
| C20纯混凝土 | 42.5MPa 2级配 水灰比0.6 最大粒径40mm | m³ |  | 103 | 119.21 | 12278.63
| 其他材料费 |  | % |  | 6 | 12662.63 | 759.76
| 零星材料费 |  | % |  | 2 | 1297.04 | 25.94
| 零星材料费 |  | % |  | 6 | 211.23 | 12.67
1.3 | 机械使用费 |  | 元 |  |  |  | 615.56
| 振动器 | 插入式 功率1.1kW | 台时 |  | 56.25 | 1.98 | 111.38
| 其他机械费 |  | % |  | 20 | 111.38 | 22.28
| 混凝土搅拌机 | 出料0.4m³ | 台时 |  | 18.54 | 19.66 | 364.5
| 双胶轮车 |  | 台时 |  | 85.49 | 0.82 | 70.1
| 双胶轮车 |  | 台时 |  | 57.68 | 0.82 | 47.3
1.4 | 其他直接费 |  | 元 |  | 4.5% | 17424.59 | 784.11
1.5 | 现场经费 |  | 元 |  | 6% | 17424.59 | 1045.48
2 | 施工管理费 |  | 元 |  | 3.7% | 19254.18 | 712.4
3 | 社会保障及企业计提费 |  | 元 |  | 32.8% | 3431.42 | 1125.51
4 | 企业利润 |  | 元 |  | 7% | 21092.09 | 1476.45
5 | 价差 |  | 元 |  |  |  | 24642.81
| 人工 |  | 工时 |  | 967.64 | 4 | 3870.56
| 机械工 |  | 工时 |  | 24.102 | 4 | 96.41
| 水泥 | 42.5MPa | t |  | 31.6413 | 141.81 | 4487.05
| 碎石 |  | m³ |  | 86.6671 | 89.66 | 7770.57
工程单价计算表
C20砼梁 工程
单价编号： | 13 |  |  | 定额单位：100m³
施工方法： | 定额编号:04096+04264*1.03+04278*1.03。 施工准备、仓面冲（凿）毛、冲洗、清仓、验收、浇筑、养护等。 装、运、卸、清洗。 场内配运水泥、骨料、投料、加水、加外加剂、搅拌、出料、清洗。
序号 | 名称 | 型号规格 | 计量单位 |  | 数量 | 单价(元) | 合价(元)
| 中砂 |  | m³ |  | 56.6273 | 148.66 | 8418.22
6 | 风险金 |  | 元 |  | 0% | 47211.35 | 0
7 | 税金 |  | 元 |  | 9% | 47211.35 | 4249.02
| 合计 |  | 元 |  |  |  | 51460.37
| 单价 |  | 元 |  |  |  | 514.6
工程单价计算表
C20砼面板混凝土，板厚10cm 工程
单价编号： | 14 |  |  | 定额单位：100m³
施工方法： | 定额编号:04095+04264*1.03+04278*1.03。 施工准备、清仓（验收）、浇筑、抹面、清理、养护等。 装、运、卸、清洗。 场内配运水泥、骨料、投料、加水、加外加剂、搅拌、出料、清洗。
序号 | 名称 | 型号规格 | 计量单位 |  | 数量 | 单价(元) | 合价(元)
1 | 直接费 |  | 元 |  |  |  | 18373.88
1.1 | 人工费 |  | 元 |  |  |  | 2943.21
| 人工 |  | 工时 |  | 554 | 3.46 | 1916.84
| 人工 |  | 工时 |  | 249.26 | 3.46 | 862.44
| 人工 |  | 工时 |  | 47.38 | 3.46 | 163.93
1.2 | 材料费 |  | 元 |  |  |  | 13041.57
| 水 |  | m³ |  | 90 | 3.84 | 345.6
| C20纯混凝土 | 42.5MPa 2级配 水灰比0.6 最大粒径40mm | m³ |  | 103 | 119.21 | 12278.63
| 其他材料费 |  | % |  | 3 | 12624.23 | 378.73
| 零星材料费 |  | % |  | 2 | 1297.04 | 25.94
| 零星材料费 |  | % |  | 6 | 211.23 | 12.67
1.3 | 机械使用费 |  | 元 |  |  |  | 643.16
| 振动器 | 插入式 功率1.1kW | 台时 |  | 28.35 | 1.98 | 56.13
| 振动器 | 平板式 功率2.2kW | 台时 |  | 28.35 | 2.76 | 78.25
| 其他机械费 |  | % |  | 20 | 134.38 | 26.88
| 混凝土搅拌机 | 出料0.4m³ | 台时 |  | 18.54 | 19.66 | 364.5
| 双胶轮车 |  | 台时 |  | 85.49 | 0.82 | 70.1
| 双胶轮车 |  | 台时 |  | 57.68 | 0.82 | 47.3
1.4 | 其他直接费 |  | 元 |  | 4.5% | 16627.94 | 748.26
1.5 | 现场经费 |  | 元 |  | 6% | 16627.94 | 997.68
2 | 施工管理费 |  | 元 |  | 3.7% | 18373.88 | 679.83
3 | 社会保障及企业计提费 |  | 元 |  | 32.8% | 3026.6 | 992.72
4 | 企业利润 |  | 元 |  | 7% | 20046.43 | 1403.25
5 | 价差 |  | 元 |  |  |  | 24174.81
| 人工 |  | 工时 |  | 850.64 | 4 | 3402.56
| 机械工 |  | 工时 |  | 24.102 | 4 | 96.41
| 水泥 | 42.5MPa | t |  | 31.6413 | 141.81 | 4487.05
| 碎石 |  | m³ |  | 86.6671 | 89.66 | 7770.57
工程单价计算表
C20砼面板混凝土，板厚10cm 工程
单价编号： | 14 |  |  | 定额单位：100m³
施工方法： | 定额编号:04095+04264*1.03+04278*1.03。 施工准备、清仓（验收）、浇筑、抹面、清理、养护等。 装、运、卸、清洗。 场内配运水泥、骨料、投料、加水、加外加剂、搅拌、出料、清洗。
序号 | 名称 | 型号规格 | 计量单位 |  | 数量 | 单价(元) | 合价(元)
| 中砂 |  | m³ |  | 56.6273 | 148.66 | 8418.22
6 | 风险金 |  | 元 |  | 0% | 45624.49 | 0
7 | 税金 |  | 元 |  | 9% | 45624.49 | 4106.2
| 合计 |  | 元 |  |  |  | 49730.69
| 单价 |  | 元 |  |  |  | 497.31
工程单价计算表
风镐凿除路(地)面混凝土 工程
单价编号： | 15 |  |  | 定额单位：100m³
施工方法： | 定额编号:04442。 风镐凿除、清渣堆方等。
序号 | 名称 | 型号规格 | 计量单位 |  | 数量 | 单价(元) | 合价(元)
1 | 直接费 |  | 元 |  |  |  | 6328.41
1.1 | 人工费 |  | 元 |  |  |  | 2705.72
| 人工 |  | 工时 |  | 782 | 3.46 | 2705.72
1.2 | 材料费 |  | 元 |  |  |  | 118.57
| 空心钢 |  | kg |  | 6.27 | 4.19 | 26.27
| 煤 |  | kg |  | 186 | 0.39 | 72.54
| 其他材料费 |  | % |  | 20 | 98.81 | 19.76
1.3 | 机械使用费 |  | 元 |  |  |  | 2902.78
| 风镐(铲) | 手持式 | 台时 |  | 126.48 | 16.6 | 2099.57
| 修钎设备 |  | 台时 |  | 1.92 | 166.36 | 319.41
| 其他机械费 |  | % |  | 20 | 2418.98 | 483.8
1.4 | 其他直接费 |  | 元 |  | 4.5% | 5727.07 | 257.72
1.5 | 现场经费 |  | 元 |  | 6% | 5727.07 | 343.62
2 | 施工管理费 |  | 元 |  | 3.7% | 6328.41 | 234.15
3 | 社会保障及企业计提费 |  | 元 |  | 32.8% | 3175.23 | 1041.48
4 | 企业利润 |  | 元 |  | 7% | 7604.04 | 532.28
5 | 价差 |  | 元 |  |  |  | 3670.78
| 人工 |  | 工时 |  | 782 | 4 | 3128
| 机械工 |  | 工时 |  | 135.696 | 4 | 542.78
6 | 风险金 |  | 元 |  | 0% | 11807.1 | 0
7 | 税金 |  | 元 |  | 9% | 11807.1 | 1062.64
| 合计 |  | 元 |  |  |  | 12869.74
| 单价 |  | 元 |  |  |  | 128.7
工程单价计算表
C20砼台阶 工程
单价编号： | 16 |  |  | 定额单位：100m³
施工方法： | 定额编号:04113+04264*1.03+04278*1.03。 其他混凝土，零星结构混凝土 装、运、卸、清洗。 场内配运水泥、骨料、投料、加水、加外加剂、搅拌、出料、清洗。
序号 | 名称 | 型号规格 | 计量单位 |  | 数量 | 单价(元) | 合价(元)
1 | 直接费 |  | 元 |  |  |  | 18919.23
1.1 | 人工费 |  | 元 |  |  |  | 2226.99
| 人工 |  | 工时 |  | 347 | 3.46 | 1200.62
| 人工 |  | 工时 |  | 249.26 | 3.46 | 862.44
| 人工 |  | 工时 |  | 47.38 | 3.46 | 163.93
1.2 | 材料费 |  | 元 |  |  |  | 13032.83
| 水 |  | m³ |  | 120 | 3.84 | 460.8
| C20纯混凝土 | 42.5MPa 2级配 水灰比0.6 最大粒径40mm | m³ |  | 103 | 119.21 | 12278.63
| 其他材料费 |  | % |  | 2 | 12739.43 | 254.79
| 零星材料费 |  | % |  | 2 | 1297.04 | 25.94
| 零星材料费 |  | % |  | 6 | 211.23 | 12.67
1.3 | 机械使用费 |  | 元 |  |  |  | 1861.65
| 振动器 | 插入式 功率1.1kW | 台时 |  | 20 | 1.98 | 39.6
| 风(砂)水枪 | 耗风量6m³/min | 台时 |  | 26 | 46.72 | 1214.72
| 其他机械费 |  | % |  | 10 | 1254.32 | 125.43
| 混凝土搅拌机 | 出料0.4m³ | 台时 |  | 18.54 | 19.66 | 364.5
| 双胶轮车 |  | 台时 |  | 85.49 | 0.82 | 70.1
| 双胶轮车 |  | 台时 |  | 57.68 | 0.82 | 47.3
1.4 | 其他直接费 |  | 元 |  | 4.5% | 17121.47 | 770.47
1.5 | 现场经费 |  | 元 |  | 6% | 17121.47 | 1027.29
2 | 施工管理费 |  | 元 |  | 3.7% | 18919.23 | 700.01
3 | 社会保障及企业计提费 |  | 元 |  | 32.8% | 2310.38 | 757.8
4 | 企业利润 |  | 元 |  | 7% | 20377.04 | 1426.39
5 | 价差 |  | 元 |  |  |  | 23346.81
| 人工 |  | 工时 |  | 643.64 | 4 | 2574.56
| 机械工 |  | 工时 |  | 24.102 | 4 | 96.41
| 水泥 | 42.5MPa | t |  | 31.6413 | 141.81 | 4487.05
| 碎石 |  | m³ |  | 86.6671 | 89.66 | 7770.57
工程单价计算表
C20砼台阶 工程
单价编号： | 16 |  |  | 定额单位：100m³
施工方法： | 定额编号:04113+04264*1.03+04278*1.03。 其他混凝土，零星结构混凝土 装、运、卸、清洗。 场内配运水泥、骨料、投料、加水、加外加剂、搅拌、出料、清洗。
序号 | 名称 | 型号规格 | 计量单位 |  | 数量 | 单价(元) | 合价(元)
| 中砂 |  | m³ |  | 56.6273 | 148.66 | 8418.22
6 | 风险金 |  | 元 |  | 0% | 45150.24 | 0
7 | 税金 |  | 元 |  | 9% | 45150.24 | 4063.52
| 合计 |  | 元 |  |  |  | 49213.76
| 单价 |  | 元 |  |  |  | 492.14
工程单价计算表
C20砼底板 工程
单价编号： | 17 |  |  | 定额单位：100m³
施工方法： | 定额编号:04035+04264*1.03+04278*1.03。 施工准备、仓面冲（凿）毛、冲洗、清仓、验收、浇筑、养护等。 装、运、卸、清洗。 场内配运水泥、骨料、投料、加水、加外加剂、搅拌、出料、清洗。
序号 | 名称 | 型号规格 | 计量单位 |  | 数量 | 单价(元) | 合价(元)
1 | 直接费 |  | 元 |  |  |  | 18475.25
1.1 | 人工费 |  | 元 |  |  |  | 2545.31
| 人工 |  | 工时 |  | 439 | 3.46 | 1518.94
| 人工 |  | 工时 |  | 249.26 | 3.46 | 862.44
| 人工 |  | 工时 |  | 47.38 | 3.46 | 163.93
1.2 | 材料费 |  | 元 |  |  |  | 12648.78
| 水 |  | m³ |  | 70 | 3.84 | 268.8
| C20纯混凝土 | 42.5MPa 2级配 水灰比0.6 最大粒径40mm | m³ |  | 103 | 119.21 | 12278.63
| 其他材料费 |  | % |  | 0.5 | 12547.43 | 62.74
| 零星材料费 |  | % |  | 2 | 1297.04 | 25.94
| 零星材料费 |  | % |  | 6 | 211.23 | 12.67
1.3 | 机械使用费 |  | 元 |  |  |  | 1525.59
| 振动器 | 变频机组 容量4.5kVA | 台时 |  | 18.73 | 8.75 | 163.89
| 风(砂)水枪 | 耗风量6m³/min | 台时 |  | 13.545 | 46.72 | 632.82
| 离心水泵 | 单级双吸 功率20kW | 台时 |  | 9.55 | 24.78 | 236.65
| 其他机械费 |  | % |  | 1 | 1033.36 | 10.33
| 混凝土搅拌机 | 出料0.4m³ | 台时 |  | 18.54 | 19.66 | 364.5
| 双胶轮车 |  | 台时 |  | 85.49 | 0.82 | 70.1
| 双胶轮车 |  | 台时 |  | 57.68 | 0.82 | 47.3
1.4 | 其他直接费 |  | 元 |  | 4.5% | 16719.68 | 752.39
1.5 | 现场经费 |  | 元 |  | 6% | 16719.68 | 1003.18
2 | 施工管理费 |  | 元 |  | 3.7% | 18475.25 | 683.58
3 | 社会保障及企业计提费 |  | 元 |  | 32.8% | 2671.66 | 876.3
4 | 企业利润 |  | 元 |  | 7% | 20035.13 | 1402.46
5 | 价差 |  | 元 |  |  |  | 23764.47
| 人工 |  | 工时 |  | 735.64 | 4 | 2942.56
| 机械工 |  | 工时 |  | 36.517 | 4 | 146.07
| 水泥 | 42.5MPa | t |  | 31.6413 | 141.81 | 4487.05
工程单价计算表
C20砼底板 工程
单价编号： | 17 |  |  | 定额单位：100m³
施工方法： | 定额编号:04035+04264*1.03+04278*1.03。 施工准备、仓面冲（凿）毛、冲洗、清仓、验收、浇筑、养护等。 装、运、卸、清洗。 场内配运水泥、骨料、投料、加水、加外加剂、搅拌、出料、清洗。
序号 | 名称 | 型号规格 | 计量单位 |  | 数量 | 单价(元) | 合价(元)
| 碎石 |  | m³ |  | 86.6671 | 89.66 | 7770.57
| 中砂 |  | m³ |  | 56.6273 | 148.66 | 8418.22
6 | 风险金 |  | 元 |  | 0% | 45202.06 | 0
7 | 税金 |  | 元 |  | 9% | 45202.06 | 4068.19
| 合计 |  | 元 |  |  |  | 49270.25
| 单价 |  | 元 |  |  |  | 492.7
工程单价计算表
常态混凝土伸缩缝，沥青木板 工程
单价编号： | 18 |  |  | 定额单位：100m²
施工方法： | 定额编号:04457。 木板制作、熔化、涂沥青、安装。
序号 | 名称 | 型号规格 | 计量单位 |  | 数量 | 单价(元) | 合价(元)
1 | 直接费 |  | 元 |  |  |  | 9354.81
1.1 | 人工费 |  | 元 |  |  |  | 744.94
| 人工 |  | 工时 |  | 215.3 | 3.46 | 744.94
1.2 | 材料费 |  | 元 |  |  |  | 7718.19
| 锯材 |  | m³ |  | 2.2 | 1150.44 | 2530.97
| 木柴 |  | t |  | 0.42 | 920 | 386.4
| 沥青 |  | t |  | 1.24 | 3810 | 4724.4
| 其他材料费 |  | % |  | 1 | 7641.77 | 76.42
1.3 | 机械使用费 |  | 元 |  |  |  | 2.76
| 双胶轮车 |  | 台时 |  | 3.36 | 0.82 | 2.76
1.4 | 其他直接费 |  | 元 |  | 4.5% | 8465.89 | 380.97
1.5 | 现场经费 |  | 元 |  | 6% | 8465.89 | 507.95
2 | 施工管理费 |  | 元 |  | 3.7% | 9354.81 | 346.13
3 | 社会保障及企业计提费 |  | 元 |  | 32.8% | 744.94 | 244.34
4 | 企业利润 |  | 元 |  | 7% | 9945.28 | 696.17
5 | 价差 |  | 元 |  |  |  | 861.2
| 人工 |  | 工时 |  | 215.3 | 4 | 861.2
6 | 风险金 |  | 元 |  | 0% | 11502.65 | 0
7 | 税金 |  | 元 |  | 9% | 11502.65 | 1035.24
| 合计 |  | 元 |  |  |  | 12537.89
| 单价 |  | 元 |  |  |  | 125.38
工程单价计算表
C20砼基础 工程
单价编号： | 19 |  |  | 定额单位：100m³
施工方法： | 定额编号:04113+04264*1.03+04278*1.03。 其他混凝土，基础 装、运、卸、清洗。 场内配运水泥、骨料、投料、加水、加外加剂、搅拌、出料、清洗。
序号 | 名称 | 型号规格 | 计量单位 |  | 数量 | 单价(元) | 合价(元)
1 | 直接费 |  | 元 |  |  |  | 18919.23
1.1 | 人工费 |  | 元 |  |  |  | 2226.99
| 人工 |  | 工时 |  | 347 | 3.46 | 1200.62
| 人工 |  | 工时 |  | 249.26 | 3.46 | 862.44
| 人工 |  | 工时 |  | 47.38 | 3.46 | 163.93
1.2 | 材料费 |  | 元 |  |  |  | 13032.83
| 水 |  | m³ |  | 120 | 3.84 | 460.8
| C20纯混凝土 | 42.5MPa 2级配 水灰比0.6 最大粒径40mm | m³ |  | 103 | 119.21 | 12278.63
| 其他材料费 |  | % |  | 2 | 12739.43 | 254.79
| 零星材料费 |  | % |  | 2 | 1297.04 | 25.94
| 零星材料费 |  | % |  | 6 | 211.23 | 12.67
1.3 | 机械使用费 |  | 元 |  |  |  | 1861.65
| 振动器 | 插入式 功率1.1kW | 台时 |  | 20 | 1.98 | 39.6
| 风(砂)水枪 | 耗风量6m³/min | 台时 |  | 26 | 46.72 | 1214.72
| 其他机械费 |  | % |  | 10 | 1254.32 | 125.43
| 混凝土搅拌机 | 出料0.4m³ | 台时 |  | 18.54 | 19.66 | 364.5
| 双胶轮车 |  | 台时 |  | 85.49 | 0.82 | 70.1
| 双胶轮车 |  | 台时 |  | 57.68 | 0.82 | 47.3
1.4 | 其他直接费 |  | 元 |  | 4.5% | 17121.47 | 770.47
1.5 | 现场经费 |  | 元 |  | 6% | 17121.47 | 1027.29
2 | 施工管理费 |  | 元 |  | 3.7% | 18919.23 | 700.01
3 | 社会保障及企业计提费 |  | 元 |  | 32.8% | 2310.38 | 757.8
4 | 企业利润 |  | 元 |  | 7% | 20377.04 | 1426.39
5 | 价差 |  | 元 |  |  |  | 23346.81
| 人工 |  | 工时 |  | 643.64 | 4 | 2574.56
| 机械工 |  | 工时 |  | 24.102 | 4 | 96.41
| 水泥 | 42.5MPa | t |  | 31.6413 | 141.81 | 4487.05
| 碎石 |  | m³ |  | 86.6671 | 89.66 | 7770.57
工程单价计算表
C20砼基础 工程
单价编号： | 19 |  |  | 定额单位：100m³
施工方法： | 定额编号:04113+04264*1.03+04278*1.03。 其他混凝土，基础 装、运、卸、清洗。 场内配运水泥、骨料、投料、加水、加外加剂、搅拌、出料、清洗。
序号 | 名称 | 型号规格 | 计量单位 |  | 数量 | 单价(元) | 合价(元)
| 中砂 |  | m³ |  | 56.6273 | 148.66 | 8418.22
6 | 风险金 |  | 元 |  | 0% | 45150.24 | 0
7 | 税金 |  | 元 |  | 9% | 45150.24 | 4063.52
| 合计 |  | 元 |  |  |  | 49213.76
| 单价 |  | 元 |  |  |  | 492.14
工程单价计算表
C20砼立柱 工程
单价编号： | 20 |  |  | 定额单位：100m³
施工方法： | 定额编号:04097+04264*1.03+04278*1.03。 施工准备、仓面冲（凿）毛、冲洗、清仓、验收、浇筑、养护等。 装、运、卸、清洗。 场内配运水泥、骨料、投料、加水、加外加剂、搅拌、出料、清洗。
序号 | 名称 | 型号规格 | 计量单位 |  | 数量 | 单价(元) | 合价(元)
1 | 直接费 |  | 元 |  |  |  | 20339.59
1.1 | 人工费 |  | 元 |  |  |  | 4711.27
| 人工 |  | 工时 |  | 1065 | 3.46 | 3684.9
| 人工 |  | 工时 |  | 249.26 | 3.46 | 862.44
| 人工 |  | 工时 |  | 47.38 | 3.46 | 163.93
1.2 | 材料费 |  | 元 |  |  |  | 13081.12
| 水 |  | m³ |  | 100 | 3.84 | 384
| C20纯混凝土 | 42.5MPa 2级配 水灰比0.6 最大粒径40mm | m³ |  | 103 | 119.21 | 12278.63
| 其他材料费 |  | % |  | 3 | 12662.63 | 379.88
| 零星材料费 |  | % |  | 2 | 1297.04 | 25.94
| 零星材料费 |  | % |  | 6 | 211.23 | 12.67
1.3 | 机械使用费 |  | 元 |  |  |  | 614.48
| 振动器 | 插入式 功率1.1kW | 台时 |  | 55.8 | 1.98 | 110.48
| 其他机械费 |  | % |  | 20 | 110.48 | 22.1
| 混凝土搅拌机 | 出料0.4m³ | 台时 |  | 18.54 | 19.66 | 364.5
| 双胶轮车 |  | 台时 |  | 85.49 | 0.82 | 70.1
| 双胶轮车 |  | 台时 |  | 57.68 | 0.82 | 47.3
1.4 | 其他直接费 |  | 元 |  | 4.5% | 18406.87 | 828.31
1.5 | 现场经费 |  | 元 |  | 6% | 18406.87 | 1104.41
2 | 施工管理费 |  | 元 |  | 3.7% | 20339.59 | 752.56
3 | 社会保障及企业计提费 |  | 元 |  | 32.8% | 4794.66 | 1572.65
4 | 企业利润 |  | 元 |  | 7% | 22664.8 | 1586.54
5 | 价差 |  | 元 |  |  |  | 26218.81
| 人工 |  | 工时 |  | 1361.64 | 4 | 5446.56
| 机械工 |  | 工时 |  | 24.102 | 4 | 96.41
| 水泥 | 42.5MPa | t |  | 31.6413 | 141.81 | 4487.05
| 碎石 |  | m³ |  | 86.6671 | 89.66 | 7770.57
| 中砂 |  | m³ |  | 56.6273 | 148.66 | 8418.22
工程单价计算表
C20砼立柱 工程
单价编号： | 20 |  |  | 定额单位：100m³
施工方法： | 定额编号:04097+04264*1.03+04278*1.03。 施工准备、仓面冲（凿）毛、冲洗、清仓、验收、浇筑、养护等。 装、运、卸、清洗。 场内配运水泥、骨料、投料、加水、加外加剂、搅拌、出料、清洗。
序号 | 名称 | 型号规格 | 计量单位 |  | 数量 | 单价(元) | 合价(元)
6 | 风险金 |  | 元 |  | 0% | 50470.15 | 0
7 | 税金 |  | 元 |  | 9% | 50470.15 | 4542.31
| 合计 |  | 元 |  |  |  | 55012.46
| 单价 |  | 元 |  |  |  | 550.12
工程单价计算表
C20砼镇(支)墩 工程
单价编号： | 21 |  |  | 定额单位：100m³
施工方法： | 定额编号:04114+04264*1.03+04278*1.03。 其他混凝土，镇(支)墩 场内配运水泥、骨料、投料、加水、加外加剂、搅拌、出料、清洗。 装、运、卸、清洗。
序号 | 名称 | 型号规格 | 计量单位 |  | 数量 | 单价(元) | 合价(元)
1 | 直接费 |  | 元 |  |  |  | 17568.19
1.1 | 人工费 |  | 元 |  |  |  | 2164.71
| 人工 |  | 工时 |  | 329 | 3.46 | 1138.34
| 人工 |  | 工时 |  | 249.26 | 3.46 | 862.44
| 人工 |  | 工时 |  | 47.38 | 3.46 | 163.93
1.2 | 材料费 |  | 元 |  |  |  | 13207.75
| 水 |  | m³ |  | 100 | 3.84 | 384
| C20纯混凝土 | 42.5MPa 2级配 水灰比0.6 最大粒径40mm | m³ |  | 103 | 119.21 | 12278.63
| 其他材料费 |  | % |  | 4 | 12662.63 | 506.51
| 零星材料费 |  | % |  | 2 | 1297.04 | 25.94
| 零星材料费 |  | % |  | 6 | 211.23 | 12.67
1.3 | 机械使用费 |  | 元 |  |  |  | 526.35
| 振动器 | 插入式 功率1.1kW | 台时 |  | 20.41 | 1.98 | 40.41
| 其他机械费 |  | % |  | 10 | 40.41 | 4.04
| 混凝土搅拌机 | 出料0.4m³ | 台时 |  | 18.54 | 19.66 | 364.5
| 双胶轮车 |  | 台时 |  | 85.49 | 0.82 | 70.1
| 双胶轮车 |  | 台时 |  | 57.68 | 0.82 | 47.3
1.4 | 其他直接费 |  | 元 |  | 4.5% | 15898.81 | 715.45
1.5 | 现场经费 |  | 元 |  | 6% | 15898.81 | 953.93
2 | 施工管理费 |  | 元 |  | 3.7% | 17568.19 | 650.02
3 | 社会保障及企业计提费 |  | 元 |  | 32.8% | 2248.1 | 737.38
4 | 企业利润 |  | 元 |  | 7% | 18955.59 | 1326.89
5 | 价差 |  | 元 |  |  |  | 23274.81
| 人工 |  | 工时 |  | 625.64 | 4 | 2502.56
| 机械工 |  | 工时 |  | 24.102 | 4 | 96.41
| 水泥 | 42.5MPa | t |  | 31.6413 | 141.81 | 4487.05
| 碎石 |  | m³ |  | 86.6671 | 89.66 | 7770.57
| 中砂 |  | m³ |  | 56.6273 | 148.66 | 8418.22
工程单价计算表
C20砼镇(支)墩 工程
单价编号： | 21 |  |  | 定额单位：100m³
施工方法： | 定额编号:04114+04264*1.03+04278*1.03。 其他混凝土，镇(支)墩 场内配运水泥、骨料、投料、加水、加外加剂、搅拌、出料、清洗。 装、运、卸、清洗。
序号 | 名称 | 型号规格 | 计量单位 |  | 数量 | 单价(元) | 合价(元)
6 | 风险金 |  | 元 |  | 0% | 43557.29 | 0
7 | 税金 |  | 元 |  | 9% | 43557.29 | 3920.16
| 合计 |  | 元 |  |  |  | 47477.45
| 单价 |  | 元 |  |  |  | 474.77
工程单价计算表
C25砼牌帽 工程
单价编号： | 22 |  |  | 定额单位：100m³
施工方法： | 定额编号:04115+04264*1.03+04278*1.03。 其他混凝土，基础 场内配运水泥、骨料、投料、加水、加外加剂、搅拌、出料、清洗。
序号 | 名称 | 型号规格 | 计量单位 |  | 数量 | 单价(元) | 合价(元)
1 | 直接费 |  | 元 |  |  |  | 21342.87
1.1 | 人工费 |  | 元 |  |  |  | 4541.73
| 人工 |  | 工时 |  | 1016 | 3.46 | 3515.36
| 人工 |  | 工时 |  | 249.26 | 3.46 | 862.44
| 人工 |  | 工时 |  | 47.38 | 3.46 | 163.93
1.2 | 材料费 |  | 元 |  |  |  | 13831.28
| 水 |  | m³ |  | 120 | 3.84 | 460.8
| C25纯混凝土 | 42.5MPa 2级配 水灰比0.55 最大粒径40mm | m³ |  | 103 | 126.81 | 13061.43
| 其他材料费 |  | % |  | 2 | 13522.23 | 270.44
| 零星材料费 |  | % |  | 2 | 1297.04 | 25.94
| 零星材料费 |  | % |  | 6 | 211.23 | 12.67
1.3 | 机械使用费 |  | 元 |  |  |  | 941.8
| 振动器 | 插入式 功率1.1kW | 台时 |  | 35.6 | 1.98 | 70.49
| 风(砂)水枪 | 耗风量6m³/min | 台时 |  | 7.44 | 46.72 | 347.6
| 其他机械费 |  | % |  | 10 | 418.09 | 41.81
| 混凝土搅拌机 | 出料0.4m³ | 台时 |  | 18.54 | 19.66 | 364.5
| 双胶轮车 |  | 台时 |  | 85.49 | 0.82 | 70.1
| 双胶轮车 |  | 台时 |  | 57.68 | 0.82 | 47.3
1.4 | 其他直接费 |  | 元 |  | 4.5% | 19314.81 | 869.17
1.5 | 现场经费 |  | 元 |  | 6% | 19314.81 | 1158.89
2 | 施工管理费 |  | 元 |  | 3.7% | 21342.87 | 789.69
3 | 社会保障及企业计提费 |  | 元 |  | 32.8% | 4625.12 | 1517.04
4 | 企业利润 |  | 元 |  | 7% | 23649.6 | 1655.47
5 | 价差 |  | 元 |  |  |  | 26174.05
| 人工 |  | 工时 |  | 1312.64 | 4 | 5250.56
| 机械工 |  | 工时 |  | 24.102 | 4 | 96.41
| 水泥 | 42.5MPa | t |  | 35.0358 | 141.81 | 4968.42
| 碎石 |  | m³ |  | 86.6671 | 89.66 | 7770.57
工程单价计算表
C25砼牌帽 工程
单价编号： | 22 |  |  | 定额单位：100m³
施工方法： | 定额编号:04115+04264*1.03+04278*1.03。 其他混凝土，基础 场内配运水泥、骨料、投料、加水、加外加剂、搅拌、出料、清洗。
序号 | 名称 | 型号规格 | 计量单位 |  | 数量 | 单价(元) | 合价(元)
| 中砂 |  | m³ |  | 54.4067 | 148.66 | 8088.09
6 | 风险金 |  | 元 |  | 0% | 51479.12 | 0
7 | 税金 |  | 元 |  | 9% | 51479.12 | 4633.12
| 合计 |  | 元 |  |  |  | 56112.24
| 单价 |  | 元 |  |  |  | 561.12
工程单价计算表
C20砼基础 工程
单价编号： | 23 |  |  | 定额单位：100m³
施工方法： | 定额编号:04113+04264*1.03+04278*1.03。 其他混凝土，基础 场内配运水泥、骨料、投料、加水、加外加剂、搅拌、出料、清洗。
序号 | 名称 | 型号规格 | 计量单位 |  | 数量 | 单价(元) | 合价(元)
1 | 直接费 |  | 元 |  |  |  | 18919.23
1.1 | 人工费 |  | 元 |  |  |  | 2226.99
| 人工 |  | 工时 |  | 347 | 3.46 | 1200.62
| 人工 |  | 工时 |  | 249.26 | 3.46 | 862.44
| 人工 |  | 工时 |  | 47.38 | 3.46 | 163.93
1.2 | 材料费 |  | 元 |  |  |  | 13032.83
| 水 |  | m³ |  | 120 | 3.84 | 460.8
| C20纯混凝土 | 42.5MPa 2级配 水灰比0.6 最大粒径40mm | m³ |  | 103 | 119.21 | 12278.63
| 其他材料费 |  | % |  | 2 | 12739.43 | 254.79
| 零星材料费 |  | % |  | 2 | 1297.04 | 25.94
| 零星材料费 |  | % |  | 6 | 211.23 | 12.67
1.3 | 机械使用费 |  | 元 |  |  |  | 1861.65
| 振动器 | 插入式 功率1.1kW | 台时 |  | 20 | 1.98 | 39.6
| 风(砂)水枪 | 耗风量6m³/min | 台时 |  | 26 | 46.72 | 1214.72
| 其他机械费 |  | % |  | 10 | 1254.32 | 125.43
| 混凝土搅拌机 | 出料0.4m³ | 台时 |  | 18.54 | 19.66 | 364.5
| 双胶轮车 |  | 台时 |  | 85.49 | 0.82 | 70.1
| 双胶轮车 |  | 台时 |  | 57.68 | 0.82 | 47.3
1.4 | 其他直接费 |  | 元 |  | 4.5% | 17121.47 | 770.47
1.5 | 现场经费 |  | 元 |  | 6% | 17121.47 | 1027.29
2 | 施工管理费 |  | 元 |  | 3.7% | 18919.23 | 700.01
3 | 社会保障及企业计提费 |  | 元 |  | 32.8% | 2310.38 | 757.8
4 | 企业利润 |  | 元 |  | 7% | 20377.04 | 1426.39
5 | 价差 |  | 元 |  |  |  | 23346.81
| 人工 |  | 工时 |  | 643.64 | 4 | 2574.56
| 机械工 |  | 工时 |  | 24.102 | 4 | 96.41
| 水泥 | 42.5MPa | t |  | 31.6413 | 141.81 | 4487.05
| 碎石 |  | m³ |  | 86.6671 | 89.66 | 7770.57
工程单价计算表
C20砼基础 工程
单价编号： | 23 |  |  | 定额单位：100m³
施工方法： | 定额编号:04113+04264*1.03+04278*1.03。 其他混凝土，基础 场内配运水泥、骨料、投料、加水、加外加剂、搅拌、出料、清洗。
序号 | 名称 | 型号规格 | 计量单位 |  | 数量 | 单价(元) | 合价(元)
| 中砂 |  | m³ |  | 56.6273 | 148.66 | 8418.22
6 | 风险金 |  | 元 |  | 0% | 45150.24 | 0
7 | 税金 |  | 元 |  | 9% | 45150.24 | 4063.52
| 合计 |  | 元 |  |  |  | 49213.76
| 单价 |  | 元 |  |  |  | 492.14
工程单价计算表
一般钢筋制作安装，人工 工程
单价编号： | 24 |  |  | 定额单位：t
施工方法： | 定额编号:04430。 回直、除锈、切断、弯制、焊接、绑扎、加工场到施工场地运输。
序号 | 名称 | 型号规格 | 计量单位 |  | 数量 | 单价(元) | 合价(元)
1 | 直接费 |  | 元 |  |  |  | 4115.74
1.1 | 人工费 |  | 元 |  |  |  | 384.06
| 人工 |  | 工时 |  | 111 | 3.46 | 384.06
1.2 | 材料费 |  | 元 |  |  |  | 3311.39
| 钢筋 |  | t |  | 1.07 | 3000 | 3210
| 铁丝 |  | kg |  | 4 | 5.49 | 21.96
| 焊条 |  | kg |  | 7.22 | 6.46 | 46.64
| 其他材料费 |  | % |  | 1 | 3278.6 | 32.79
1.3 | 机械使用费 |  | 元 |  |  |  | 133.14
| 载重汽车 | 载重量5t | 台时 |  | 0.45 | 42.94 | 19.32
| 电焊机 | 交流25kVA | 台时 |  | 10 | 11.25 | 112.5
| 其他机械费 |  | % |  | 1 | 131.82 | 1.32
1.4 | 其他直接费 |  | 元 |  | 4.5% | 3828.59 | 172.29
1.5 | 现场经费 |  | 元 |  | 3% | 3828.59 | 114.86
2 | 施工管理费 |  | 元 |  | 3.5% | 4115.74 | 144.05
3 | 社会保障及企业计提费 |  | 元 |  | 32.8% | 386.08 | 126.63
4 | 企业利润 |  | 元 |  | 7% | 4386.42 | 307.05
5 | 价差 |  | 元 |  |  |  | 1232.22
| 人工 |  | 工时 |  | 111 | 4 | 444
| 机械工 |  | 工时 |  | 0.585 | 4 | 2.34
| 钢筋 |  | t |  | 1.07 | 714.39 | 764.4
| 汽油 |  | kg |  | 3.24 | 6.63 | 21.48
6 | 风险金 |  | 元 |  | 0% | 5925.69 | 0
7 | 税金 |  | 元 |  | 9% | 5925.69 | 533.31
| 合计 |  | 元 |  |  |  | 6459
| 单价 |  | 元 |  |  |  | 6459
工程单价计算表
普通平面木模板制作、安装及拆除 工程
单价编号： | 25 |  |  | 定额单位：100m²
施工方法： | 定额编号:05007+05006。 模板制作，立柱、围令制作，预埋铁件制作，模板运输；模板安装、拆除、除灰、刷脱模剂，维修、倒拉筋割断。
序号 | 名称 | 型号规格 | 计量单位 |  | 数量 | 单价(元) | 合价(元)
1 | 直接费 |  | 元 |  |  |  | 7413.95
1.1 | 人工费 |  | 元 |  |  |  | 823.48
| 人工 |  | 工时 |  | 171 | 3.46 | 591.66
| 人工 |  | 工时 |  | 67 | 3.46 | 231.82
1.2 | 材料费 |  | 元 |  |  |  | 4999.87
| 铁钉 |  | kg |  | 1.17 | 5.49 | 6.42
| 铁丝 |  | kg |  | 1.04 | 5.49 | 5.71
| 预埋铁件 |  | kg |  | 312.82 | 5.49 | 1717.38
| 混凝土柱 |  | m³ |  | 0.99 | 430 | 425.7
| 焊条 |  | kg |  | 5.08 | 6.46 | 32.82
| 其他材料费 |  | % |  | 2 | 2188.03 | 43.76
| 锯材 |  | m³ |  | 2.24 | 1150.44 | 2576.99
| 铁钉 |  | kg |  | 4.23 | 5.49 | 23.22
| 铁件 |  | kg |  | 20.69 | 5.49 | 113.59
| 其他材料费 |  | % |  | 2 | 2713.8 | 54.28
1.3 | 机械使用费 |  | 元 |  |  |  | 886.1
| 汽车起重机 | 起重量5t | 台时 |  | 11.6 | 49.56 | 574.9
| 电焊机 | 交流25kVA | 台时 |  | 6.51 | 11.25 | 73.24
| 其他机械费 |  | % |  | 5 | 648.14 | 32.41
| 载重汽车 | 载重量5t | 台时 |  | 1.63 | 42.94 | 69.99
| 钢筋弯曲机 | 直径6～40 | 台时 |  | 0.43 | 10.92 | 4.7
| 钢筋切断机 | 功率20kW | 台时 |  | 0.16 | 19.95 | 3.19
| 圆盘锯 |  | 台时 |  | 4.55 | 14.95 | 68.02
| 双面刨床 |  | 台时 |  | 3.8 | 13.12 | 49.86
| 其他机械费 |  | % |  | 5 | 195.76 | 9.79
1.4 | 其他直接费 |  | 元 |  | 4.5% | 6709.45 | 301.93
1.5 | 现场经费 |  | 元 |  | 6% | 6709.45 | 402.57
2 | 施工管理费 |  | 元 |  | 5.7% | 7413.95 | 422.6
3 | 社会保障及企业计提费 |  | 元 |  | 32.8% | 996.7 | 326.92
4 | 企业利润 |  | 元 |  | 7% | 8163.47 | 571.44
工程单价计算表
普通平面木模板制作、安装及拆除 工程
单价编号： | 25 |  |  | 定额单位：100m²
施工方法： | 定额编号:05007+05006。 模板制作，立柱、围令制作，预埋铁件制作，模板运输；模板安装、拆除、除灰、刷脱模剂，维修、倒拉筋割断。
序号 | 名称 | 型号规格 | 计量单位 |  | 数量 | 单价(元) | 合价(元)
5 | 价差 |  | 元 |  |  |  | 1676.14
| 人工 |  | 工时 |  | 238 | 4 | 952
| 机械工 |  | 工时 |  | 50.066 | 4 | 200.26
| 汽油 |  | kg |  | 79.016 | 6.63 | 523.88
6 | 风险金 |  | 元 |  | 0% | 10411.05 | 0
7 | 税金 |  | 元 |  | 9% | 10411.05 | 936.99
| 合计 |  | 元 |  |  |  | 11348.04
| 单价 |  | 元 |  |  |  | 113.48
工程单价计算表
竹制满堂脚手架，基本层高3.6m 工程
单价编号： | 26 |  |  | 定额单位：100m²
施工方法： | 定额编号:11153。 场内外材料搬运、绑扎、铺板、拆除及拆除后的材料整理堆放。
序号 | 名称 | 型号规格 | 计量单位 |  | 数量 | 单价(元) | 合价(元)
1 | 直接费 |  | 元 |  |  |  | 457.43
1.1 | 人工费 |  | 元 |  |  |  | 169.54
| 人工 |  | 工时 |  | 49 | 3.46 | 169.54
1.2 | 材料费 |  | 元 |  |  |  | 213.04
| 竹篾 |  | 百根 |  | 7.8 | 25 | 195
| 毛竹 | 统级 | 根 |  | 6.7 | 1.2 | 8.04
| 木脚手板 |  | m³ |  | 0.04 | 250 | 10
1.3 | 机械使用费 |  | 元 |  |  |  | 35.16
| 载重汽车 | 载重量4t | 台时 |  | 0.85 | 41.36 | 35.16
1.4 | 其他直接费 |  | 元 |  | 4.5% | 417.74 | 18.8
1.5 | 现场经费 |  | 元 |  | 5% | 417.74 | 20.89
2 | 施工管理费 |  | 元 |  | 4.8% | 457.43 | 21.96
3 | 社会保障及企业计提费 |  | 元 |  | 32.8% | 173.36 | 56.86
4 | 企业利润 |  | 元 |  | 7% | 536.25 | 37.54
5 | 价差 |  | 元 |  |  |  | 241
| 人工 |  | 工时 |  | 49 | 4 | 196
| 机械工 |  | 工时 |  | 1.105 | 4 | 4.42
| 汽油 |  | kg |  | 6.12 | 6.63 | 40.58
6 | 风险金 |  | 元 |  | 0% | 814.79 | 0
7 | 税金 |  | 元 |  | 9% | 814.79 | 73.33
| 合计 |  | 元 |  |  |  | 888.12
| 单价 |  | 元 |  |  |  | 8.88
工程单价计算表
C20砼公路路面，压实厚20cm 工程
单价编号： | 27 |  |  | 定额单位：1000m²
施工方法： | 定额编号:11132+11133*5。 包括模板制安、混凝土配料、拌和、运输、浇筑、振捣、养护等。
序号 | 名称 | 型号规格 | 计量单位 |  | 数量 | 单价(元) | 合价(元)
1 | 直接费 |  | 元 |  |  |  | 39702.82
1.1 | 人工费 |  | 元 |  |  |  | 8228.57
| 人工 |  | 工时 |  | 1914.7 | 3.46 | 6624.86
| 人工 |  | 工时 |  | 463.5 | 3.46 | 1603.71
1.2 | 材料费 |  | 元 |  |  |  | 25011.03
| 锯材 |  | m³ |  | 0.23 | 1150.44 | 264.6
| C20纯混凝土 | 42.5MPa 2级配 水灰比0.6 最大粒径40mm | m³ |  | 153 | 119.21 | 18239.13
| 其他材料费 |  | % |  | 2 | 18503.73 | 370.07
| 锯材 |  | m³ |  | 0.05 | 1150.44 | 57.52
| C20纯混凝土 | 42.5MPa 2级配 水灰比0.6 最大粒径40mm | m³ |  | 51 | 119.21 | 6079.71
1.3 | 机械使用费 |  | 元 |  |  |  | 3018.69
| 混凝土搅拌机 | 出料0.4m³ | 台时 |  | 24 | 19.66 | 471.84
| 自卸汽车 | 载重量8t | 台时 |  | 25 | 67.52 | 1688
| 其他机械费 |  | % |  | 5 | 2159.84 | 107.99
| 混凝土搅拌机 | 出料0.4m³ | 台时 |  | 9 | 19.66 | 176.94
| 自卸汽车 | 载重量8t | 台时 |  | 8.5 | 67.52 | 573.92
1.4 | 其他直接费 |  | 元 |  | 4.5% | 36258.29 | 1631.62
1.5 | 现场经费 |  | 元 |  | 5% | 36258.29 | 1812.91
2 | 施工管理费 |  | 元 |  | 4.8% | 39702.82 | 1905.74
3 | 社会保障及企业计提费 |  | 元 |  | 32.8% | 8527.68 | 2797.08
4 | 企业利润 |  | 元 |  | 7% | 44405.64 | 3108.39
5 | 价差 |  | 元 |  |  |  | 52442.15
| 人工 |  | 工时 |  | 2378.2 | 4 | 9512.8
| 机械工 |  | 工时 |  | 86.45 | 4 | 345.8
| 水泥 | 42.5MPa | t |  | 62.6682 | 141.81 | 8886.98
| 碎石 |  | m³ |  | 171.6513 | 89.66 | 15390.26
| 柴油 |  | kg |  | 341.7 | 4.78 | 1633.33
| 中砂 |  | m³ |  | 112.1551 | 148.66 | 16672.98
工程单价计算表
C20砼公路路面，压实厚20cm 工程
单价编号： | 27 |  |  | 定额单位：1000m²
施工方法： | 定额编号:11132+11133*5。 包括模板制安、混凝土配料、拌和、运输、浇筑、振捣、养护等。
序号 | 名称 | 型号规格 | 计量单位 |  | 数量 | 单价(元) | 合价(元)
6 | 风险金 |  | 元 |  | 0% | 99956.18 | 0
7 | 税金 |  | 元 |  | 9% | 99956.18 | 8996.06
| 合计 |  | 元 |  |  |  | 108952.24
| 单价 |  | 元 |  |  |  | 108.95
工程单价计算表
双排竹制外墙脚手架，墙高≤3.6m 工程
单价编号： | 28 |  |  | 定额单位：100m²
施工方法： | 定额编号:11142。 场内外材料搬运、绑扎、铺板、拆除及拆除后的材料整理堆放。
序号 | 名称 | 型号规格 | 计量单位 |  | 数量 | 单价(元) | 合价(元)
1 | 直接费 |  | 元 |  |  |  | 417.59
1.1 | 人工费 |  | 元 |  |  |  | 67.12
| 人工 |  | 工时 |  | 19.4 | 3.46 | 67.12
1.2 | 材料费 |  | 元 |  |  |  | 283.22
| 铁钉 |  | kg |  | 0.72 | 5.49 | 3.95
| 竹篾 |  | 百根 |  | 7.58 | 25 | 189.5
| 毛竹 | 统级 | 根 |  | 15.16 | 1.2 | 18.19
| 竹脚手板 |  | m² |  | 2.35 | 19.5 | 45.83
| 其他材料费 |  | % |  | 10 | 257.47 | 25.75
1.3 | 机械使用费 |  | 元 |  |  |  | 31.02
| 载重汽车 | 载重量4t | 台时 |  | 0.75 | 41.36 | 31.02
1.4 | 其他直接费 |  | 元 |  | 4.5% | 381.36 | 17.16
1.5 | 现场经费 |  | 元 |  | 5% | 381.36 | 19.07
2 | 施工管理费 |  | 元 |  | 4.8% | 417.59 | 20.04
3 | 社会保障及企业计提费 |  | 元 |  | 32.8% | 70.49 | 23.12
4 | 企业利润 |  | 元 |  | 7% | 460.75 | 32.25
5 | 价差 |  | 元 |  |  |  | 117.3
| 人工 |  | 工时 |  | 19.4 | 4 | 77.6
| 机械工 |  | 工时 |  | 0.975 | 4 | 3.9
| 汽油 |  | kg |  | 5.4 | 6.63 | 35.8
6 | 风险金 |  | 元 |  | 0% | 610.3 | 0
7 | 税金 |  | 元 |  | 9% | 610.3 | 54.93
| 合计 |  | 元 |  |  |  | 665.23
| 单价 |  | 元 |  |  |  | 6.65
工程单价计算表
C20砼路面，压实厚18cm 工程
单价编号： | 29 |  |  | 定额单位：1000m²
施工方法： | 定额编号:11132+11133*3。 包括模板制安、混凝土配料、拌和、运输、浇筑、振捣、养护等。
序号 | 名称 | 型号规格 | 计量单位 |  | 数量 | 单价(元) | 合价(元)
1 | 直接费 |  | 元 |  |  |  | 36238.08
1.1 | 人工费 |  | 元 |  |  |  | 7587.09
| 人工 |  | 工时 |  | 1914.7 | 3.46 | 6624.86
| 人工 |  | 工时 |  | 278.1 | 3.46 | 962.23
1.2 | 材料费 |  | 元 |  |  |  | 22788.7
| 锯材 |  | m³ |  | 0.23 | 1150.44 | 264.6
| C20纯混凝土 | 42.5MPa 2级配 水灰比0.6 最大粒径40mm | m³ |  | 153 | 119.21 | 18239.13
| 其他材料费 |  | % |  | 2 | 18503.73 | 370.07
| 锯材 |  | m³ |  | 0.03 | 1150.44 | 34.51
| C25纯混凝土 | 42.5MPa 2级配 水灰比0.55 最大粒径40mm | m³ |  | 30.6 | 126.81 | 3880.39
1.3 | 机械使用费 |  | 元 |  |  |  | 2718.34
| 混凝土搅拌机 | 出料0.4m³ | 台时 |  | 24 | 19.66 | 471.84
| 自卸汽车 | 载重量8t | 台时 |  | 25 | 67.52 | 1688
| 其他机械费 |  | % |  | 5 | 2159.84 | 107.99
| 混凝土搅拌机 | 出料0.4m³ | 台时 |  | 5.4 | 19.66 | 106.16
| 自卸汽车 | 载重量8t | 台时 |  | 5.1 | 67.52 | 344.35
1.4 | 其他直接费 |  | 元 |  | 4.5% | 33094.13 | 1489.24
1.5 | 现场经费 |  | 元 |  | 5% | 33094.13 | 1654.71
2 | 施工管理费 |  | 元 |  | 4.8% | 36238.08 | 1739.43
3 | 社会保障及企业计提费 |  | 元 |  | 32.8% | 7854.72 | 2576.35
4 | 企业利润 |  | 元 |  | 7% | 40553.86 | 2838.77
5 | 价差 |  | 元 |  |  |  | 47448.29
| 人工 |  | 工时 |  | 2192.8 | 4 | 8771.2
| 机械工 |  | 工时 |  | 77.35 | 4 | 309.4
| 水泥 | 42.5MPa | t |  | 57.4098 | 141.81 | 8141.29
| 碎石 |  | m³ |  | 154.4862 | 89.66 | 13851.23
| 柴油 |  | kg |  | 307.02 | 4.78 | 1467.56
| 中砂 |  | m³ |  | 100.2799 | 148.66 | 14907.61
工程单价计算表
C20砼路面，压实厚18cm 工程
单价编号： | 29 |  |  | 定额单位：1000m²
施工方法： | 定额编号:11132+11133*3。 包括模板制安、混凝土配料、拌和、运输、浇筑、振捣、养护等。
序号 | 名称 | 型号规格 | 计量单位 |  | 数量 | 单价(元) | 合价(元)
6 | 风险金 |  | 元 |  | 0% | 90840.92 | 0
7 | 税金 |  | 元 |  | 9% | 90840.92 | 8175.68
| 合计 |  | 元 |  |  |  | 99016.6
| 单价 |  | 元 |  |  |  | 99.02
工程单价计算表
小型水泵安装，水泵重量0.2t 工程
单价编号： | 30 |  |  | 定额单位：套
施工方法： | 定额编号:YB0502。 小型水泵安装，水泵重量0.2t
序号 | 名称 | 型号规格 | 计量单位 |  | 数量 | 单价(元) | 合价(元)
1 | 直接费 |  | 元 |  |  |  | 381.69
1.1 | 人工费 |  | 元 |  |  |  | 200.68
| 人工 |  | 工时 |  | 58 | 3.46 | 200.68
1.2 | 材料费 |  | 元 |  |  |  | 63.92
| 零星材料费 |  | % |  | 30 | 213.06 | 63.92
1.3 | 机械使用费 |  | 元 |  |  |  | 12.38
| 电焊机 | 交流25kVA | 台时 |  | 1.1 | 11.25 | 12.38
1.4 | 其他直接费 |  | 元 |  | 5.2% | 276.98 | 14.4
1.5 | 现场经费 |  | 元 |  | 45% | 200.68 | 90.31
2 | 施工管理费 |  | 元 |  | 47% | 200.68 | 94.32
3 | 社会保障及企业计提费 |  | 元 |  | 32.8% | 200.68 | 65.82
4 | 企业利润 |  | 元 |  | 7% | 541.83 | 37.93
5 | 装置性材料费 |  | 元 |  |  |  | 0
6 | 价差 |  | 元 |  |  |  | 232
| 人工 |  | 工时 |  | 58 | 4 | 232
7 | 风险金 |  | 元 |  | 0% | 811.76 | 0
8 | 税金 |  | 元 |  | 9% | 811.76 | 73.06
| 合计 |  | 元 |  |  |  | 884.82
| 单价 |  | 元 |  |  |  | 884.82
工程单价计算表
电杆组立(单杆)，混凝土杆，9m以内 工程
单价编号： | 31 |  |  | 定额单位：根
施工方法： | 定额编号:YB1106。 安装底盘、卡盘，立杆找正，装抱箍等。
序号 | 名称 | 型号规格 | 计量单位 |  | 数量 | 单价(元) | 合价(元)
1 | 直接费 |  | 元 |  |  |  | 142.39
1.1 | 人工费 |  | 元 |  |  |  | 62.28
| 人工 |  | 工时 |  | 18 | 3.46 | 62.28
1.2 | 材料费 |  | 元 |  |  |  | 37.84
| 磁漆(酚醛) |  | kg |  | 0.02 | 8.5 | 0.17
| 板枋材 |  | m³ |  | 0.002 | 800 | 1.6
| 镀锌U形抱箍 |  | 套 |  | 1.02 | 35 | 35.7
| 其他材料费 |  | % |  | 1 | 37.47 | 0.37
1.3 | 机械使用费 |  | 元 |  |  |  | 8.59
| 载重汽车 | 载重量5t | 台时 |  | 0.2 | 42.94 | 8.59
1.4 | 其他直接费 |  | 元 |  | 5.2% | 108.71 | 5.65
1.5 | 现场经费 |  | 元 |  | 45% | 62.28 | 28.03
2 | 施工管理费 |  | 元 |  | 47% | 62.28 | 29.27
3 | 社会保障及企业计提费 |  | 元 |  | 32.8% | 63.18 | 20.72
4 | 企业利润 |  | 元 |  | 7% | 192.38 | 13.47
5 | 装置性材料费 |  | 元 |  |  |  | 273.36
| 底盘 |  | 块 |  | 1.005 | 120 | 120.6
| 卡盘 |  | 块 |  | 1.005 | 152 | 152.76
6 | 价差 |  | 元 |  |  |  | 83.29
| 人工 |  | 工时 |  | 18 | 4 | 72
| 机械工 |  | 工时 |  | 0.26 | 4 | 1.04
| 汽油 |  | kg |  | 1.44 | 6.63 | 9.55
| 板枋材 |  | m³ |  | 0.002 | 350.44 | 0.7
7 | 风险金 |  | 元 |  | 0% | 562.5 | 0
8 | 税金 |  | 元 |  | 9% | 562.5 | 50.63
| 合计 |  | 元 |  |  |  | 613.13
| 单价 |  | 元 |  |  |  | 613.13
工程单价计算表
10kV以下横担安装，铁横担，双根 工程
单价编号： | 32 |  |  | 定额单位：组
施工方法： | 定额编号:YB1114。 量尺寸、定位、上抱箍、装横担、支撑及顶支座等。
序号 | 名称 | 型号规格 | 计量单位 |  | 数量 | 单价(元) | 合价(元)
1 | 直接费 |  | 元 |  |  |  | 37.24
1.1 | 人工费 |  | 元 |  |  |  | 22.49
| 人工 |  | 工时 |  | 6.5 | 3.46 | 22.49
1.2 | 材料费 |  | 元 |  |  |  | 3.29
| 调合漆 |  | kg |  | 0.03 | 10.62 | 0.32
| 镀锌铁丝 | 8#～12# | kg |  | 0.7 | 4.02 | 2.81
| 其他材料费 |  | % |  | 5 | 3.13 | 0.16
1.3 | 机械使用费 |  | 元 |  |  |  | 0
1.4 | 其他直接费 |  | 元 |  | 5.2% | 25.78 | 1.34
1.5 | 现场经费 |  | 元 |  | 45% | 22.49 | 10.12
2 | 施工管理费 |  | 元 |  | 47% | 22.49 | 10.57
3 | 社会保障及企业计提费 |  | 元 |  | 32.8% | 22.49 | 7.38
4 | 企业利润 |  | 元 |  | 7% | 55.19 | 3.86
5 | 装置性材料费 |  | 元 |  |  |  | 0
6 | 价差 |  | 元 |  |  |  | 26
| 人工 |  | 工时 |  | 6.5 | 4 | 26
7 | 风险金 |  | 元 |  | 0% | 85.05 | 0
8 | 税金 |  | 元 |  | 9% | 85.05 | 7.65
| 合计 |  | 元 |  |  |  | 92.7
| 单价 |  | 元 |  |  |  | 92.7
工程单价计算表
铝芯聚氯乙烯绝缘电线BLV-35mm²（包含瓷瓶、垫圈、拉板及绑线)） 工程
单价编号： | 33 |  |  | 定额单位：1km/单线
施工方法： | 定额编号:YB1130。 挂卸滑车、放线、架线、紧线、驰度观测绑线，耐张终端头制作等。
序号 | 名称 | 型号规格 | 计量单位 |  | 数量 | 单价(元) | 合价(元)
1 | 直接费 |  | 元 |  |  |  | 407.56
1.1 | 人工费 |  | 元 |  |  |  | 107.26
| 人工 |  | 工时 |  | 31 | 3.46 | 107.26
1.2 | 材料费 |  | 元 |  |  |  | 219.89
| 汽油 |  | kg |  | 0.1 | 3 | 0.3
| 防锈漆 | C53-1 | kg |  | 0.1 | 10.62 | 1.06
| 自黏性橡胶带 | 20×5 | 卷 |  | 8 | 10 | 80
| 钳接管 | JT-35L | 只 |  | 4.04 | 15 | 60.6
| 并沟线 | JB-1 | 只 |  | 5.05 | 15 | 75.75
| 其他材料费 |  | % |  | 1 | 217.71 | 2.18
1.3 | 机械使用费 |  | 元 |  |  |  | 14.38
| 载重汽车 | 载重量2.5t | 台时 |  | 0.5 | 28.19 | 14.1
| 其他机械费 |  | % |  | 2 | 14.1 | 0.28
1.4 | 其他直接费 |  | 元 |  | 5.2% | 341.53 | 17.76
1.5 | 现场经费 |  | 元 |  | 45% | 107.26 | 48.27
2 | 施工管理费 |  | 元 |  | 47% | 107.26 | 50.41
3 | 社会保障及企业计提费 |  | 元 |  | 32.8% | 109.51 | 35.92
4 | 企业利润 |  | 元 |  | 7% | 493.89 | 34.57
5 | 装置性材料费 |  | 元 |  |  |  | 0
6 | 价差 |  | 元 |  |  |  | 141.19
| 人工 |  | 工时 |  | 31 | 4 | 124
| 机械工 |  | 工时 |  | 0.65 | 4 | 2.6
| 汽油 |  | kg |  | 2.2 | 6.63 | 14.59
7 | 风险金 |  | 元 |  | 0% | 669.65 | 0
8 | 税金 |  | 元 |  | 9% | 669.65 | 60.27
| 合计 |  | 元 |  |  |  | 729.92
| 单价 |  | 元 |  |  |  | 729.92
工程单价计算表
路口-陇兰：拆除DN80热镀锌钢管 工程
单价编号： | 34 |  |  | 定额单位：100m
施工方法： | 定额编号:10213*0.8+10214*0.2。 切管、坡口、调直、焊接、管道铺设和管件安装、管道试压等。
序号 | 名称 | 型号规格 | 计量单位 |  | 数量 | 单价(元) | 合价(元)
1 | 直接费 |  | 元 |  |  |  | 466.71
1.1 | 人工费 |  | 元 |  |  |  | 296.87
| 人工 |  | 工时 |  | 67.2 | 3.46 | 232.51
| 人工 |  | 工时 |  | 18.6 | 3.46 | 64.36
1.2 | 材料费 |  | 元 |  |  |  | 0
1.3 | 机械使用费 |  | 元 |  |  |  | 19.78
| 切管机 | 9A151 | 台时 |  | 0.64 | 21.69 | 13.88
| 其他机械费 |  | % |  | 15 | 13.88 | 2.08
| 切管机 | 9A151 | 台时 |  | 0.16 | 21.69 | 3.47
| 其他机械费 |  | % |  | 10 | 3.47 | 0.35
1.4 | 其他直接费 |  | 元 |  | 5.2% | 316.65 | 16.47
1.5 | 现场经费 |  | 元 |  | 45% | 296.87 | 133.59
2 | 施工管理费 |  | 元 |  | 47% | 296.87 | 139.53
3 | 社会保障及企业计提费 |  | 元 |  | 32.8% | 300.75 | 98.65
4 | 企业利润 |  | 元 |  | 7% | 704.89 | 49.34
5 | 装置性材料费 |  | 元 |  |  |  | 0
6 | 价差 |  | 元 |  |  |  | 347.68
| 人工 |  | 工时 |  | 85.8 | 4 | 343.2
| 机械工 |  | 工时 |  | 1.12 | 4 | 4.48
7 | 风险金 |  | 元 |  | 0% | 1101.91 | 0
8 | 税金 |  | 元 |  | 9% | 1101.91 | 99.17
| 合计 |  | 元 |  |  |  | 1201.08
| 单价 |  | 元 |  |  |  | 12.01
工程单价计算表
输水管道安装，镀锌钢管螺纹连接，公称直径50mm（壁厚3.8mm、米重5.607kg/m、根重33.64kg/6m） 工程
单价编号： | 35 |  |  | 定额单位：100m
施工方法： | 定额编号:10247。 管材清理及外观检查，调直、切口、套丝、上管件、管道安装、管道试压等。
序号 | 名称 | 型号规格 | 计量单位 |  | 数量 | 单价(元) | 合价(元)
1 | 直接费 |  | 元 |  |  |  | 400.11
1.1 | 人工费 |  | 元 |  |  |  | 186.84
| 人工 |  | 工时 |  | 54 | 3.46 | 186.84
1.2 | 材料费 |  | 元 |  |  |  | 59.25
| 机油 |  | kg |  | 1.2 | 8.4 | 10.08
| 砂轮片 | 直径200 | 片 |  | 0.4 | 35 | 14
| 锯条 |  | 根 |  | 1.6 | 6 | 9.6
| 铅油 |  | kg |  | 0.5 | 6.7 | 3.35
| 其他材料费 |  | % |  | 60 | 37.03 | 22.22
1.3 | 机械使用费 |  | 元 |  |  |  | 54.32
| 切管机 | 9A151 | 台时 |  | 1.5 | 21.69 | 32.54
| 电动套丝机 | 直径39以内 | 台时 |  | 2 | 8.42 | 16.84
| 其他机械费 |  | % |  | 10 | 49.38 | 4.94
1.4 | 其他直接费 |  | 元 |  | 5.2% | 300.41 | 15.62
1.5 | 现场经费 |  | 元 |  | 45% | 186.84 | 84.08
2 | 施工管理费 |  | 元 |  | 47% | 186.84 | 87.81
3 | 社会保障及企业计提费 |  | 元 |  | 32.8% | 194.11 | 63.67
4 | 企业利润 |  | 元 |  | 7% | 551.59 | 38.61
5 | 装置性材料费 |  | 元 |  |  |  | 92.5
| 钢管配件 |  | 个 |  | 18.5 | 5 | 92.5
6 | 价差 |  | 元 |  |  |  | 224.4
| 人工 |  | 工时 |  | 54 | 4 | 216
| 机械工 |  | 工时 |  | 2.1 | 4 | 8.4
7 | 风险金 |  | 元 |  | 0% | 907.1 | 0
8 | 税金 |  | 元 |  | 9% | 907.1 | 81.64
| 合计 |  | 元 |  |  |  | 988.74
| 单价 |  | 元 |  |  |  | 9.89
工程单价计算表
输水管道安装，钢管电弧焊连接，公称直径125mm（壁厚4.5mm、米重15.942kg/m、根重98.65kg/6m） 工程
单价编号： | 36 |  |  | 定额单位：100m
施工方法： | 定额编号:10215。 切管、坡口、调直、焊接、管道铺设和管件安装、管道试压等。
序号 | 名称 | 型号规格 | 计量单位 |  | 数量 | 单价(元) | 合价(元)
1 | 直接费 |  | 元 |  |  |  | 796.69
1.1 | 人工费 |  | 元 |  |  |  | 356.38
| 人工 |  | 工时 |  | 103 | 3.46 | 356.38
1.2 | 材料费 |  | 元 |  |  |  | 53.68
| 尼龙砂轮片 | 直径100 | 片 |  | 0.56 | 30 | 16.8
| 氧气 |  | m³ |  | 1.11 | 11 | 12.21
| 乙炔气 |  | m³ |  | 0.32 | 11 | 3.52
| 焊条 |  | kg |  | 2.19 | 6.46 | 14.15
| 其他材料费 |  | % |  | 15 | 46.68 | 7
1.3 | 机械使用费 |  | 元 |  |  |  | 194.81
| 汽车起重机 | 起重量5t | 台时 |  | 1.48 | 49.56 | 73.35
| 电焊机 | 直流20kW | 台时 |  | 5.35 | 16.15 | 86.4
| 切管机 | 9A151 | 台时 |  | 0.8 | 21.69 | 17.35
| 其他机械费 |  | % |  | 10 | 177.1 | 17.71
1.4 | 其他直接费 |  | 元 |  | 5.2% | 604.87 | 31.45
1.5 | 现场经费 |  | 元 |  | 45% | 356.38 | 160.37
2 | 施工管理费 |  | 元 |  | 47% | 356.38 | 167.5
3 | 社会保障及企业计提费 |  | 元 |  | 32.8% | 374.09 | 122.7
4 | 企业利润 |  | 元 |  | 7% | 1086.89 | 76.08
5 | 装置性材料费 |  | 元 |  |  |  | 0
6 | 价差 |  | 元 |  |  |  | 489.37
| 人工 |  | 工时 |  | 103 | 4 | 412
| 机械工 |  | 工时 |  | 5.116 | 4 | 20.46
| 汽油 |  | kg |  | 8.584 | 6.63 | 56.91
7 | 风险金 |  | 元 |  | 0% | 1652.34 | 0
8 | 税金 |  | 元 |  | 9% | 1652.34 | 148.71
| 合计 |  | 元 |  |  |  | 1801.05
| 单价 |  | 元 |  |  |  | 18.01
工程单价计算表
输水管道安装，镀锌钢管螺纹连接，公称直径40mm（壁厚3.5mm、米重4.1kg/m、根重24.6kg/6m） 工程
单价编号： | 37 |  |  | 定额单位：100m
施工方法： | 定额编号:10246。 管材清理及外观检查，调直、切口、套丝、上管件、管道安装、管道试压等。
序号 | 名称 | 型号规格 | 计量单位 |  | 数量 | 单价(元) | 合价(元)
1 | 直接费 |  | 元 |  |  |  | 311.85
1.1 | 人工费 |  | 元 |  |  |  | 155.7
| 人工 |  | 工时 |  | 45 | 3.46 | 155.7
1.2 | 材料费 |  | 元 |  |  |  | 36.38
| 机油 |  | kg |  | 0.9 | 8.4 | 7.56
| 砂轮片 | 直径200 | 片 |  | 0.1 | 35 | 3.5
| 锯条 |  | 根 |  | 1.5 | 6 | 9
| 铅油 |  | kg |  | 0.4 | 6.7 | 2.68
| 其他材料费 |  | % |  | 60 | 22.74 | 13.64
1.3 | 机械使用费 |  | 元 |  |  |  | 37.75
| 切管机 | 9A151 | 台时 |  | 1 | 21.69 | 21.69
| 电动套丝机 | 直径39以内 | 台时 |  | 1.5 | 8.42 | 12.63
| 其他机械费 |  | % |  | 10 | 34.32 | 3.43
1.4 | 其他直接费 |  | 元 |  | 5.2% | 229.83 | 11.95
1.5 | 现场经费 |  | 元 |  | 45% | 155.7 | 70.07
2 | 施工管理费 |  | 元 |  | 47% | 155.7 | 73.18
3 | 社会保障及企业计提费 |  | 元 |  | 32.8% | 160.54 | 52.66
4 | 企业利润 |  | 元 |  | 7% | 437.69 | 30.64
5 | 装置性材料费 |  | 元 |  |  |  | 93
| 钢管配件 |  | 个 |  | 18.6 | 5 | 93
6 | 价差 |  | 元 |  |  |  | 185.6
| 人工 |  | 工时 |  | 45 | 4 | 180
| 机械工 |  | 工时 |  | 1.4 | 4 | 5.6
7 | 风险金 |  | 元 |  | 0% | 746.93 | 0
8 | 税金 |  | 元 |  | 9% | 746.93 | 67.22
| 合计 |  | 元 |  |  |  | 814.15
| 单价 |  | 元 |  |  |  | 8.14
工程单价计算表
陇值屯：拆除DN40热镀锌钢管 工程
单价编号： | 38 |  |  | 定额单位：100m
施工方法： | 定额编号:10246。 管材清理及外观检查，调直、切口、套丝、上管件、管道安装、管道试压等。
序号 | 名称 | 型号规格 | 计量单位 |  | 数量 | 单价(元) | 合价(元)
1 | 直接费 |  | 元 |  |  |  | 258.97
1.1 | 人工费 |  | 元 |  |  |  | 155.7
| 人工 |  | 工时 |  | 45 | 3.46 | 155.7
1.2 | 材料费 |  | 元 |  |  |  | 0
1.3 | 机械使用费 |  | 元 |  |  |  | 23.86
| 切管机 | 9A151 | 台时 |  | 1 | 21.69 | 21.69
| 其他机械费 |  | % |  | 10 | 21.69 | 2.17
1.4 | 其他直接费 |  | 元 |  | 5.2% | 179.56 | 9.34
1.5 | 现场经费 |  | 元 |  | 45% | 155.7 | 70.07
2 | 施工管理费 |  | 元 |  | 47% | 155.7 | 73.18
3 | 社会保障及企业计提费 |  | 元 |  | 32.8% | 160.54 | 52.66
4 | 企业利润 |  | 元 |  | 7% | 384.81 | 26.94
5 | 装置性材料费 |  | 元 |  |  |  | 0
6 | 价差 |  | 元 |  |  |  | 185.6
| 人工 |  | 工时 |  | 45 | 4 | 180
| 机械工 |  | 工时 |  | 1.4 | 4 | 5.6
7 | 风险金 |  | 元 |  | 0% | 597.35 | 0
8 | 税金 |  | 元 |  | 9% | 597.35 | 53.76
| 合计 |  | 元 |  |  |  | 651.11
| 单价 |  | 元 |  |  |  | 6.51
工程单价计算表
输水管道安装，镀锌钢管螺纹连接，公称直径32mm（壁厚3.5mm、米重3.56kg/m、根重21.36kg/6m） 工程
单价编号： | 39 |  |  | 定额单位：100m
施工方法： | 定额编号:10245。 管材清理及外观检查，调直、切口、套丝、上管件、管道安装、管道试压等。
序号 | 名称 | 型号规格 | 计量单位 |  | 数量 | 单价(元) | 合价(元)
1 | 直接费 |  | 元 |  |  |  | 262.04
1.1 | 人工费 |  | 元 |  |  |  | 124.56
| 人工 |  | 工时 |  | 36 | 3.46 | 124.56
1.2 | 材料费 |  | 元 |  |  |  | 33.5
| 机油 |  | kg |  | 0.9 | 8.4 | 7.56
| 砂轮片 | 直径200 | 片 |  | 0.1 | 35 | 3.5
| 锯条 |  | 根 |  | 1.2 | 6 | 7.2
| 铅油 |  | kg |  | 0.4 | 6.7 | 2.68
| 其他材料费 |  | % |  | 60 | 20.94 | 12.56
1.3 | 机械使用费 |  | 元 |  |  |  | 37.75
| 切管机 | 9A151 | 台时 |  | 1 | 21.69 | 21.69
| 电动套丝机 | 直径39以内 | 台时 |  | 1.5 | 8.42 | 12.63
| 其他机械费 |  | % |  | 10 | 34.32 | 3.43
1.4 | 其他直接费 |  | 元 |  | 5.2% | 195.81 | 10.18
1.5 | 现场经费 |  | 元 |  | 45% | 124.56 | 56.05
2 | 施工管理费 |  | 元 |  | 47% | 124.56 | 58.54
3 | 社会保障及企业计提费 |  | 元 |  | 32.8% | 129.4 | 42.44
4 | 企业利润 |  | 元 |  | 7% | 363.02 | 25.41
5 | 装置性材料费 |  | 元 |  |  |  | 96
| 钢管配件 |  | 个 |  | 19.2 | 5 | 96
6 | 价差 |  | 元 |  |  |  | 149.6
| 人工 |  | 工时 |  | 36 | 4 | 144
| 机械工 |  | 工时 |  | 1.4 | 4 | 5.6
7 | 风险金 |  | 元 |  | 0% | 634.03 | 0
8 | 税金 |  | 元 |  | 9% | 634.03 | 57.06
| 合计 |  | 元 |  |  |  | 691.09
| 单价 |  | 元 |  |  |  | 6.91
工程单价计算表
拆除DN32热镀锌钢管 工程
单价编号： | 40 |  |  | 定额单位：100m
施工方法： | 定额编号:10245。 管材清理及外观检查，调直、切口、套丝、上管件、管道安装、管道试压等。
序号 | 名称 | 型号规格 | 计量单位 |  | 数量 | 单价(元) | 合价(元)
1 | 直接费 |  | 元 |  |  |  | 212.19
1.1 | 人工费 |  | 元 |  |  |  | 124.56
| 人工 |  | 工时 |  | 36 | 3.46 | 124.56
1.2 | 材料费 |  | 元 |  |  |  | 0
1.3 | 机械使用费 |  | 元 |  |  |  | 23.86
| 切管机 | 9A151 | 台时 |  | 1 | 21.69 | 21.69
| 其他机械费 |  | % |  | 10 | 21.69 | 2.17
1.4 | 其他直接费 |  | 元 |  | 5.2% | 148.42 | 7.72
1.5 | 现场经费 |  | 元 |  | 45% | 124.56 | 56.05
2 | 施工管理费 |  | 元 |  | 47% | 124.56 | 58.54
3 | 社会保障及企业计提费 |  | 元 |  | 32.8% | 129.4 | 42.44
4 | 企业利润 |  | 元 |  | 7% | 313.17 | 21.92
5 | 装置性材料费 |  | 元 |  |  |  | 0
6 | 价差 |  | 元 |  |  |  | 149.6
| 人工 |  | 工时 |  | 36 | 4 | 144
| 机械工 |  | 工时 |  | 1.4 | 4 | 5.6
7 | 风险金 |  | 元 |  | 0% | 484.69 | 0
8 | 税金 |  | 元 |  | 9% | 484.69 | 43.62
| 合计 |  | 元 |  |  |  | 528.31
| 单价 |  | 元 |  |  |  | 5.28
工程单价计算表
小型水泵安装，水泵重量0.6t 工程
单价编号： | 41 |  |  | 定额单位：套
施工方法： | 定额编号:YB0505。 部件检查，组合装配，安装，固定，调试，校正。
序号 | 名称 | 型号规格 | 计量单位 |  | 数量 | 单价(元) | 合价(元)
1 | 直接费 |  | 元 |  |  |  | 1016.38
1.1 | 人工费 |  | 元 |  |  |  | 435.96
| 人工 |  | 工时 |  | 126 | 3.46 | 435.96
1.2 | 材料费 |  | 元 |  |  |  | 222.76
| 零星材料费 |  | % |  | 40 | 556.9 | 222.76
1.3 | 机械使用费 |  | 元 |  |  |  | 120.94
| 汽车起重机 | 起重量3t | 台时 |  | 2.15 | 45.26 | 97.31
| 电焊机 | 交流25kVA | 台时 |  | 2.1 | 11.25 | 23.63
1.4 | 其他直接费 |  | 元 |  | 5.2% | 779.66 | 40.54
1.5 | 现场经费 |  | 元 |  | 45% | 435.96 | 196.18
2 | 施工管理费 |  | 元 |  | 47% | 435.96 | 204.9
3 | 社会保障及企业计提费 |  | 元 |  | 32.8% | 456.05 | 149.58
4 | 企业利润 |  | 元 |  | 7% | 1370.86 | 95.96
5 | 装置性材料费 |  | 元 |  |  |  | 0
6 | 价差 |  | 元 |  |  |  | 601.34
| 人工 |  | 工时 |  | 126 | 4 | 504
| 机械工 |  | 工时 |  | 5.805 | 4 | 23.22
| 汽油 |  | kg |  | 11.18 | 6.63 | 74.12
7 | 风险金 |  | 元 |  | 0% | 2068.16 | 0
8 | 税金 |  | 元 |  | 9% | 2068.16 | 186.13
| 合计 |  | 元 |  |  |  | 2254.29
| 单价 |  | 元 |  |  |  | 2254.29
工程单价计算表
输水管道安装，钢管电弧焊连接，公称直径150mm（壁厚4.5mm、米重19.27kg/m、根重115.62kg/6m） 工程
单价编号： | 42 |  |  | 定额单位：100m
施工方法： | 定额编号:10216。 切管、坡口、调直、焊接、管道铺设和管件安装、管道试压等。
序号 | 名称 | 型号规格 | 计量单位 |  | 数量 | 单价(元) | 合价(元)
1 | 直接费 |  | 元 |  |  |  | 969
1.1 | 人工费 |  | 元 |  |  |  | 408.28
| 人工 |  | 工时 |  | 118 | 3.46 | 408.28
1.2 | 材料费 |  | 元 |  |  |  | 67.16
| 尼龙砂轮片 | 直径100 | 片 |  | 0.67 | 30 | 20.1
| 氧气 |  | m³ |  | 1.35 | 11 | 14.85
| 乙炔气 |  | m³ |  | 0.54 | 11 | 5.94
| 焊条 |  | kg |  | 2.71 | 6.46 | 17.51
| 其他材料费 |  | % |  | 15 | 58.4 | 8.76
1.3 | 机械使用费 |  | 元 |  |  |  | 271.01
| 汽车起重机 | 起重量5t | 台时 |  | 1.48 | 49.56 | 73.35
| 电焊机 | 直流20kW | 台时 |  | 7.49 | 16.15 | 120.96
| 切管机 | 9A151 | 台时 |  | 2.4 | 21.69 | 52.06
| 其他机械费 |  | % |  | 10 | 246.37 | 24.64
1.4 | 其他直接费 |  | 元 |  | 5.2% | 746.45 | 38.82
1.5 | 现场经费 |  | 元 |  | 45% | 408.28 | 183.73
2 | 施工管理费 |  | 元 |  | 47% | 408.28 | 191.89
3 | 社会保障及企业计提费 |  | 元 |  | 32.8% | 433.74 | 142.27
4 | 企业利润 |  | 元 |  | 7% | 1303.16 | 91.22
5 | 装置性材料费 |  | 元 |  |  |  | 0
6 | 价差 |  | 元 |  |  |  | 558.33
| 人工 |  | 工时 |  | 118 | 4 | 472
| 机械工 |  | 工时 |  | 7.356 | 4 | 29.42
| 汽油 |  | kg |  | 8.584 | 6.63 | 56.91
7 | 风险金 |  | 元 |  | 0% | 1952.71 | 0
8 | 税金 |  | 元 |  | 9% | 1952.71 | 175.74
| 合计 |  | 元 |  |  |  | 2128.45
| 单价 |  | 元 |  |  |  | 21.28
工程单价计算表
一般阀门安装，焊接阀门，直径50mm 工程
单价编号： | 43 |  |  | 定额单位：个
施工方法： | 定额编号:06030。 外表检查、清理、切管，管口组对、焊接。
序号 | 名称 | 型号规格 | 计量单位 |  | 数量 | 单价(元) | 合价(元)
1 | 直接费 |  | 元 |  |  |  | 32.38
1.1 | 人工费 |  | 元 |  |  |  | 8.65
| 人工 |  | 工时 |  | 2.5 | 3.46 | 8.65
1.2 | 材料费 |  | 元 |  |  |  | 5.41
| 氧气 |  | m³ |  | 0.15 | 11 | 1.65
| 乙炔气 |  | m³ |  | 0.05 | 11 | 0.55
| 电焊条 |  | kg |  | 0.28 | 6.46 | 1.81
| 其他材料费 |  | % |  | 35 | 4.01 | 1.4
1.3 | 机械使用费 |  | 元 |  |  |  | 13.02
| 试压泵 | 2.5MPa | 台时 |  | 0.15 | 6.6 | 0.99
| 电焊机 | 交流25kVA | 台时 |  | 0.81 | 11.25 | 9.11
| 切管机 | 9A151 | 台时 |  | 0.08 | 21.69 | 1.74
| 其他机械费 |  | % |  | 10 | 11.84 | 1.18
1.4 | 其他直接费 |  | 元 |  | 5.2% | 27.08 | 1.41
1.5 | 现场经费 |  | 元 |  | 45% | 8.65 | 3.89
2 | 施工管理费 |  | 元 |  | 47% | 8.65 | 4.07
3 | 社会保障及企业计提费 |  | 元 |  | 32.8% | 9.71 | 3.18
4 | 企业利润 |  | 元 |  | 7% | 39.63 | 2.77
5 | 装置性材料费 |  | 元 |  |  |  | 0
6 | 价差 |  | 元 |  |  |  | 11.23
| 人工 |  | 工时 |  | 2.5 | 4 | 10
| 机械工 |  | 工时 |  | 0.307 | 4 | 1.23
7 | 风险金 |  | 元 |  | 0% | 53.63 | 0
8 | 税金 |  | 元 |  | 9% | 53.63 | 4.83
| 合计 |  | 元 |  |  |  | 58.46
| 单价 |  | 元 |  |  |  | 58.46
工程单价计算表
一般阀门安装，焊接阀门，直径80mm 工程
单价编号： | 44 |  |  | 定额单位：个
施工方法： | 定额编号:06031*0.8+06032*0.2。 外表检查、清理、切管，管口组对、焊接。
序号 | 名称 | 型号规格 | 计量单位 |  | 数量 | 单价(元) | 合价(元)
1 | 直接费 |  | 元 |  |  |  | 45.85
1.1 | 人工费 |  | 元 |  |  |  | 12.45
| 人工 |  | 工时 |  | 2.4 | 3.46 | 8.3
| 人工 |  | 工时 |  | 1.2 | 3.46 | 4.15
1.2 | 材料费 |  | 元 |  |  |  | 8.17
| 氧气 |  | m³ |  | 0.144 | 11 | 1.58
| 乙炔气 |  | m³ |  | 0.04 | 11 | 0.44
| 电焊条 |  | kg |  | 0.4 | 6.46 | 2.58
| 其他材料费 |  | % |  | 35 | 4.6 | 1.61
| 氧气 |  | m³ |  | 0.04 | 11 | 0.44
| 乙炔气 |  | m³ |  | 0.01 | 11 | 0.11
| 电焊条 |  | kg |  | 0.14 | 6.46 | 0.9
| 其他材料费 |  | % |  | 35 | 1.45 | 0.51
1.3 | 机械使用费 |  | 元 |  |  |  | 17.64
| 试压泵 | 2.5MPa | 台时 |  | 0.136 | 6.6 | 0.9
| 电焊机 | 交流25kVA | 台时 |  | 0.776 | 11.25 | 8.73
| 切管机 | 9A151 | 台时 |  | 0.128 | 21.69 | 2.78
| 其他机械费 |  | % |  | 10 | 12.41 | 1.24
| 试压泵 | 2.5MPa | 台时 |  | 0.036 | 6.6 | 0.24
| 电焊机 | 交流25kVA | 台时 |  | 0.24 | 11.25 | 2.7
| 切管机 | 9A151 | 台时 |  | 0.032 | 21.69 | 0.69
| 其他机械费 |  | % |  | 10 | 3.63 | 0.36
1.4 | 其他直接费 |  | 元 |  | 5.2% | 38.26 | 1.99
1.5 | 现场经费 |  | 元 |  | 45% | 12.45 | 5.6
2 | 施工管理费 |  | 元 |  | 47% | 12.45 | 5.85
3 | 社会保障及企业计提费 |  | 元 |  | 32.8% | 14 | 4.59
4 | 企业利润 |  | 元 |  | 7% | 56.29 | 3.94
5 | 装置性材料费 |  | 元 |  |  |  | 0
6 | 价差 |  | 元 |  |  |  | 16.19
| 人工 |  | 工时 |  | 3.6 | 4 | 14.4
| 机械工 |  | 工时 |  | 0.4476 | 4 | 1.79
工程单价计算表
一般阀门安装，焊接阀门，直径80mm 工程
单价编号： | 44 |  |  | 定额单位：个
施工方法： | 定额编号:06031*0.8+06032*0.2。 外表检查、清理、切管，管口组对、焊接。
序号 | 名称 | 型号规格 | 计量单位 |  | 数量 | 单价(元) | 合价(元)
7 | 风险金 |  | 元 |  | 0% | 76.42 | 0
8 | 税金 |  | 元 |  | 9% | 76.42 | 6.88
| 合计 |  | 元 |  |  |  | 83.3
| 单价 |  | 元 |  |  |  | 83.3
工程单价计算表
DN20数字水表（型号GB/T778，2007，Q3=m/h,R=80) 工程
单价编号： | 45 |  |  | 定额单位：个
施工方法： | 定额编号:YB1028。 外表检查、切管、安装内接、水表阀门、止回阀安装、螺纹连接、通水试验。
序号 | 名称 | 型号规格 | 计量单位 |  | 数量 | 单价(元) | 合价(元)
1 | 直接费 |  | 元 |  |  |  | 7.48
1.1 | 人工费 |  | 元 |  |  |  | 4.5
| 人工 |  | 工时 |  | 1.3 | 3.46 | 4.5
1.2 | 材料费 |  | 元 |  |  |  | 0.68
| 零星材料费 |  | % |  | 15 | 4.5 | 0.68
1.3 | 机械使用费 |  | 元 |  |  |  | 0
1.4 | 其他直接费 |  | 元 |  | 5.2% | 5.18 | 0.27
1.5 | 现场经费 |  | 元 |  | 45% | 4.5 | 2.03
2 | 施工管理费 |  | 元 |  | 47% | 4.5 | 2.12
3 | 社会保障及企业计提费 |  | 元 |  | 32.8% | 4.5 | 1.48
4 | 企业利润 |  | 元 |  | 7% | 11.08 | 0.78
5 | 装置性材料费 |  | 元 |  |  |  | 5
| 内接 |  | 个 |  | 1 | 3 | 3
| 活接头 |  | 个 |  | 1 | 2 | 2
6 | 价差 |  | 元 |  |  |  | 5.2
| 人工 |  | 工时 |  | 1.3 | 4 | 5.2
7 | 风险金 |  | 元 |  | 0% | 22.06 | 0
8 | 税金 |  | 元 |  | 9% | 22.06 | 1.99
| 合计 |  | 元 |  |  |  | 24.05
| 单价 |  | 元 |  |  |  | 24.05
工程单价计算表
DN20闸阀 工程
单价编号： | 46 |  |  | 定额单位：个
施工方法： | 定额编号:06018。 阀门壳体压力试验，阀门解体检查及研磨，管子切口、套丝、上阀门。
序号 | 名称 | 型号规格 | 计量单位 |  | 数量 | 单价(元) | 合价(元)
1 | 直接费 |  | 元 |  |  |  | 12.37
1.1 | 人工费 |  | 元 |  |  |  | 5.54
| 人工 |  | 工时 |  | 1.6 | 3.46 | 5.54
1.2 | 材料费 |  | 元 |  |  |  | 2.6
| 活接头 |  | 个 |  | 1 | 2 | 2
| 其他材料费 |  | % |  | 30 | 2 | 0.6
1.3 | 机械使用费 |  | 元 |  |  |  | 1.25
| 切管机 | 9A151 | 台时 |  | 0.01 | 21.69 | 0.22
| 电动套丝机 | 直径39以内 | 台时 |  | 0.08 | 8.42 | 0.67
| 其他机械费 |  | % |  | 40 | 0.89 | 0.36
1.4 | 其他直接费 |  | 元 |  | 5.2% | 9.39 | 0.49
1.5 | 现场经费 |  | 元 |  | 45% | 5.54 | 2.49
2 | 施工管理费 |  | 元 |  | 47% | 5.54 | 2.6
3 | 社会保障及企业计提费 |  | 元 |  | 32.8% | 5.59 | 1.83
4 | 企业利润 |  | 元 |  | 7% | 16.8 | 1.18
5 | 装置性材料费 |  | 元 |  |  |  | 0
6 | 价差 |  | 元 |  |  |  | 6.46
| 人工 |  | 工时 |  | 1.6 | 4 | 6.4
| 机械工 |  | 工时 |  | 0.014 | 4 | 0.06
7 | 风险金 |  | 元 |  | 0% | 24.44 | 0
8 | 税金 |  | 元 |  | 9% | 24.44 | 2.2
| 合计 |  | 元 |  |  |  | 26.64
| 单价 |  | 元 |  |  |  | 26.64
工程单价计算表
输水管道安装，镀锌钢管螺纹连接，公称直径20mm（壁厚2.8mm、米重1.76g/m、根重10.56kg/6m） 工程
单价编号： | 47 |  |  | 定额单位：100m
施工方法： | 定额编号:10243。 管材清理及外观检查，调直、切口、套丝、上管件、管道安装、管道试压等。
序号 | 名称 | 型号规格 | 计量单位 |  | 数量 | 单价(元) | 合价(元)
1 | 直接费 |  | 元 |  |  |  | 193.9
1.1 | 人工费 |  | 元 |  |  |  | 103.8
| 人工 |  | 工时 |  | 30 | 3.46 | 103.8
1.2 | 材料费 |  | 元 |  |  |  | 19.54
| 机油 |  | kg |  | 0.5 | 8.4 | 4.2
| 锯条 |  | 根 |  | 1 | 6 | 6
| 铅油 |  | kg |  | 0.3 | 6.7 | 2.01
| 其他材料费 |  | % |  | 60 | 12.21 | 7.33
1.3 | 机械使用费 |  | 元 |  |  |  | 16.57
| 切管机 | 9A151 | 台时 |  | 0.5 | 21.69 | 10.85
| 电动套丝机 | 直径39以内 | 台时 |  | 0.5 | 8.42 | 4.21
| 其他机械费 |  | % |  | 10 | 15.06 | 1.51
1.4 | 其他直接费 |  | 元 |  | 5.2% | 139.91 | 7.28
1.5 | 现场经费 |  | 元 |  | 45% | 103.8 | 46.71
2 | 施工管理费 |  | 元 |  | 47% | 103.8 | 48.79
3 | 社会保障及企业计提费 |  | 元 |  | 32.8% | 106.22 | 34.84
4 | 企业利润 |  | 元 |  | 7% | 277.53 | 19.43
5 | 装置性材料费 |  | 元 |  |  |  | 96
| 钢管配件 |  | 个 |  | 19.2 | 5 | 96
6 | 价差 |  | 元 |  |  |  | 122.8
| 人工 |  | 工时 |  | 30 | 4 | 120
| 机械工 |  | 工时 |  | 0.7 | 4 | 2.8
7 | 风险金 |  | 元 |  | 0% | 515.76 | 0
8 | 税金 |  | 元 |  | 9% | 515.76 | 46.42
| 合计 |  | 元 |  |  |  | 562.18
| 单价 |  | 元 |  |  |  | 5.62
工程单价计算表
法兰阀门安装，直径125mm 工程
单价编号： | 48 |  |  | 定额单位：个
施工方法： | 定额编号:06039。 阀门壳体压力试验，阀门解体检查及研磨、阀门吊装就位、制垫、加垫、紧螺栓。
序号 | 名称 | 型号规格 | 计量单位 |  | 数量 | 单价(元) | 合价(元)
1 | 直接费 |  | 元 |  |  |  | 89.07
1.1 | 人工费 |  | 元 |  |  |  | 25.95
| 人工 |  | 工时 |  | 7.5 | 3.46 | 25.95
1.2 | 材料费 |  | 元 |  |  |  | 39.96
| 橡胶板 | δ0.8～6 | kg |  | 0.46 | 24.78 | 11.4
| 焊条 |  | kg |  | 0.17 | 6.46 | 1.1
| 螺栓 |  | kg |  | 2.99 | 2.5 | 7.48
| 其他材料费 |  | % |  | 100 | 19.98 | 19.98
1.3 | 机械使用费 |  | 元 |  |  |  | 7.65
| 试压泵 | 2.5MPa | 台时 |  | 0.54 | 6.6 | 3.56
| 电焊机 | 直流20kW | 台时 |  | 0.21 | 16.15 | 3.39
| 其他机械费 |  | % |  | 10 | 6.95 | 0.7
1.4 | 其他直接费 |  | 元 |  | 5.2% | 73.56 | 3.83
1.5 | 现场经费 |  | 元 |  | 45% | 25.95 | 11.68
2 | 施工管理费 |  | 元 |  | 47% | 25.95 | 12.2
3 | 社会保障及企业计提费 |  | 元 |  | 32.8% | 28.38 | 9.31
4 | 企业利润 |  | 元 |  | 7% | 110.58 | 7.74
5 | 装置性材料费 |  | 元 |  |  |  | 0
6 | 价差 |  | 元 |  |  |  | 32.81
| 人工 |  | 工时 |  | 7.5 | 4 | 30
| 机械工 |  | 工时 |  | 0.702 | 4 | 2.81
7 | 风险金 |  | 元 |  | 0% | 151.13 | 0
8 | 税金 |  | 元 |  | 9% | 151.13 | 13.6
| 合计 |  | 元 |  |  |  | 164.73
| 单价 |  | 元 |  |  |  | 164.73
工程单价计算表
法兰阀门安装，直径150mm 工程
单价编号： | 49 |  |  | 定额单位：个
施工方法： | 定额编号:06040。 阀门壳体压力试验，阀门解体检查及研磨、阀门吊装就位、制垫、加垫、紧螺栓。
序号 | 名称 | 型号规格 | 计量单位 |  | 数量 | 单价(元) | 合价(元)
1 | 直接费 |  | 元 |  |  |  | 101.83
1.1 | 人工费 |  | 元 |  |  |  | 29.76
| 人工 |  | 工时 |  | 8.6 | 3.46 | 29.76
1.2 | 材料费 |  | 元 |  |  |  | 44.92
| 橡胶板 | δ0.8～6 | kg |  | 0.56 | 24.78 | 13.88
| 焊条 |  | kg |  | 0.17 | 6.46 | 1.1
| 螺栓 |  | kg |  | 2.99 | 2.5 | 7.48
| 其他材料费 |  | % |  | 100 | 22.46 | 22.46
1.3 | 机械使用费 |  | 元 |  |  |  | 9.39
| 试压泵 | 2.5MPa | 台时 |  | 0.78 | 6.6 | 5.15
| 电焊机 | 直流20kW | 台时 |  | 0.21 | 16.15 | 3.39
| 其他机械费 |  | % |  | 10 | 8.54 | 0.85
1.4 | 其他直接费 |  | 元 |  | 5.2% | 84.07 | 4.37
1.5 | 现场经费 |  | 元 |  | 45% | 29.76 | 13.39
2 | 施工管理费 |  | 元 |  | 47% | 29.76 | 13.99
3 | 社会保障及企业计提费 |  | 元 |  | 32.8% | 33.27 | 10.91
4 | 企业利润 |  | 元 |  | 7% | 126.73 | 8.87
5 | 装置性材料费 |  | 元 |  |  |  | 0
6 | 价差 |  | 元 |  |  |  | 38.46
| 人工 |  | 工时 |  | 8.6 | 4 | 34.4
| 机械工 |  | 工时 |  | 1.014 | 4 | 4.06
7 | 风险金 |  | 元 |  | 0% | 174.06 | 0
8 | 税金 |  | 元 |  | 9% | 174.06 | 15.67
| 合计 |  | 元 |  |  |  | 189.73
| 单价 |  | 元 |  |  |  | 189.73
工程单价计算表
DN100闸阀 工程
单价编号： | 50 |  |  | 定额单位：个
施工方法： | 定额编号:06032。 外表检查、清理、切管，管口组对、焊接。
序号 | 名称 | 型号规格 | 计量单位 |  | 数量 | 单价(元) | 合价(元)
1 | 直接费 |  | 元 |  |  |  | 62.52
1.1 | 人工费 |  | 元 |  |  |  | 20.76
| 人工 |  | 工时 |  | 6 | 3.46 | 20.76
1.2 | 材料费 |  | 元 |  |  |  | 9.81
| 氧气 |  | m³ |  | 0.2 | 11 | 2.2
| 乙炔气 |  | m³ |  | 0.05 | 11 | 0.55
| 电焊条 |  | kg |  | 0.7 | 6.46 | 4.52
| 其他材料费 |  | % |  | 35 | 7.27 | 2.54
1.3 | 机械使用费 |  | 元 |  |  |  | 19.98
| 试压泵 | 2.5MPa | 台时 |  | 0.18 | 6.6 | 1.19
| 电焊机 | 交流25kVA | 台时 |  | 1.2 | 11.25 | 13.5
| 切管机 | 9A151 | 台时 |  | 0.16 | 21.69 | 3.47
| 其他机械费 |  | % |  | 10 | 18.16 | 1.82
1.4 | 其他直接费 |  | 元 |  | 5.2% | 50.55 | 2.63
1.5 | 现场经费 |  | 元 |  | 45% | 20.76 | 9.34
2 | 施工管理费 |  | 元 |  | 47% | 20.76 | 9.76
3 | 社会保障及企业计提费 |  | 元 |  | 32.8% | 22.35 | 7.33
4 | 企业利润 |  | 元 |  | 7% | 79.61 | 5.57
5 | 装置性材料费 |  | 元 |  |  |  | 0
6 | 价差 |  | 元 |  |  |  | 25.83
| 人工 |  | 工时 |  | 6 | 4 | 24
| 机械工 |  | 工时 |  | 0.458 | 4 | 1.83
7 | 风险金 |  | 元 |  | 0% | 111.01 | 0
8 | 税金 |  | 元 |  | 9% | 111.01 | 9.99
| 合计 |  | 元 |  |  |  | 121
| 单价 |  | 元 |  |  |  | 121
工程单价计算表
一般阀门安装，焊接阀门，直径40mm 工程
单价编号： | 51 |  |  | 定额单位：个
施工方法： | 定额编号:06029。 外表检查、清理、切管，管口组对、焊接。
序号 | 名称 | 型号规格 | 计量单位 |  | 数量 | 单价(元) | 合价(元)
1 | 直接费 |  | 元 |  |  |  | 28.18
1.1 | 人工费 |  | 元 |  |  |  | 6.92
| 人工 |  | 工时 |  | 2 | 3.46 | 6.92
1.2 | 材料费 |  | 元 |  |  |  | 5.24
| 氧气 |  | m³ |  | 0.15 | 11 | 1.65
| 乙炔气 |  | m³ |  | 0.05 | 11 | 0.55
| 电焊条 |  | kg |  | 0.26 | 6.46 | 1.68
| 其他材料费 |  | % |  | 35 | 3.88 | 1.36
1.3 | 机械使用费 |  | 元 |  |  |  | 11.67
| 试压泵 | 2.5MPa | 台时 |  | 0.15 | 6.6 | 0.99
| 电焊机 | 交流25kVA | 台时 |  | 0.7 | 11.25 | 7.88
| 切管机 | 9A151 | 台时 |  | 0.08 | 21.69 | 1.74
| 其他机械费 |  | % |  | 10 | 10.61 | 1.06
1.4 | 其他直接费 |  | 元 |  | 5.2% | 23.83 | 1.24
1.5 | 现场经费 |  | 元 |  | 45% | 6.92 | 3.11
2 | 施工管理费 |  | 元 |  | 47% | 6.92 | 3.25
3 | 社会保障及企业计提费 |  | 元 |  | 32.8% | 7.98 | 2.62
4 | 企业利润 |  | 元 |  | 7% | 34.05 | 2.38
5 | 装置性材料费 |  | 元 |  |  |  | 0
6 | 价差 |  | 元 |  |  |  | 9.23
| 人工 |  | 工时 |  | 2 | 4 | 8
| 机械工 |  | 工时 |  | 0.307 | 4 | 1.23
7 | 风险金 |  | 元 |  | 0% | 45.66 | 0
8 | 税金 |  | 元 |  | 9% | 45.66 | 4.11
| 合计 |  | 元 |  |  |  | 49.77
| 单价 |  | 元 |  |  |  | 49.77
工程单价计算表
一般阀门安装，焊接阀门，直径65mm 工程
单价编号： | 52 |  |  | 定额单位：个
施工方法： | 定额编号:06030*0.4+06031*0.6。 外表检查、清理、切管，管口组对、焊接。
序号 | 名称 | 型号规格 | 计量单位 |  | 数量 | 单价(元) | 合价(元)
1 | 直接费 |  | 元 |  |  |  | 37.98
1.1 | 人工费 |  | 元 |  |  |  | 9.69
| 人工 |  | 工时 |  | 1 | 3.46 | 3.46
| 人工 |  | 工时 |  | 1.8 | 3.46 | 6.23
1.2 | 材料费 |  | 元 |  |  |  | 6.83
| 氧气 |  | m³ |  | 0.06 | 11 | 0.66
| 乙炔气 |  | m³ |  | 0.02 | 11 | 0.22
| 电焊条 |  | kg |  | 0.112 | 6.46 | 0.72
| 其他材料费 |  | % |  | 35 | 1.6 | 0.56
| 氧气 |  | m³ |  | 0.108 | 11 | 1.19
| 乙炔气 |  | m³ |  | 0.03 | 11 | 0.33
| 电焊条 |  | kg |  | 0.3 | 6.46 | 1.94
| 其他材料费 |  | % |  | 35 | 3.46 | 1.21
1.3 | 机械使用费 |  | 元 |  |  |  | 15.44
| 试压泵 | 2.5MPa | 台时 |  | 0.06 | 6.6 | 0.4
| 电焊机 | 交流25kVA | 台时 |  | 0.324 | 11.25 | 3.65
| 切管机 | 9A151 | 台时 |  | 0.032 | 21.69 | 0.69
| 其他机械费 |  | % |  | 10 | 4.74 | 0.47
| 试压泵 | 2.5MPa | 台时 |  | 0.102 | 6.6 | 0.67
| 电焊机 | 交流25kVA | 台时 |  | 0.582 | 11.25 | 6.55
| 切管机 | 9A151 | 台时 |  | 0.096 | 21.69 | 2.08
| 其他机械费 |  | % |  | 10 | 9.3 | 0.93
1.4 | 其他直接费 |  | 元 |  | 5.2% | 31.96 | 1.66
1.5 | 现场经费 |  | 元 |  | 45% | 9.69 | 4.36
2 | 施工管理费 |  | 元 |  | 47% | 9.69 | 4.55
3 | 社会保障及企业计提费 |  | 元 |  | 32.8% | 11.05 | 3.62
4 | 企业利润 |  | 元 |  | 7% | 46.15 | 3.23
5 | 装置性材料费 |  | 元 |  |  |  | 0
6 | 价差 |  | 元 |  |  |  | 12.76
| 人工 |  | 工时 |  | 2.8 | 4 | 11.2
| 机械工 |  | 工时 |  | 0.3898 | 4 | 1.56
工程单价计算表
一般阀门安装，焊接阀门，直径65mm 工程
单价编号： | 52 |  |  | 定额单位：个
施工方法： | 定额编号:06030*0.4+06031*0.6。 外表检查、清理、切管，管口组对、焊接。
序号 | 名称 | 型号规格 | 计量单位 |  | 数量 | 单价(元) | 合价(元)
7 | 风险金 |  | 元 |  | 0% | 62.14 | 0
8 | 税金 |  | 元 |  | 9% | 62.14 | 5.59
| 合计 |  | 元 |  |  |  | 67.73
| 单价 |  | 元 |  |  |  | 67.73
工程单价计算表
C15埋石砼（埋石率35%） 工程
单价编号： | 53 |  |  | 定额单位：100m³
施工方法： | 定额编号:04113+04264*0.669+04278*0.669。 其他混凝土，基础 场内配运水泥、骨料、投料、加水、加外加剂、搅拌、出料、清洗。 装、运、卸、清洗。
序号 | 名称 | 型号规格 | 计量单位 |  | 数量 | 单价(元) | 合价(元)
1 | 直接费 |  | 元 |  |  |  | 14742.74
1.1 | 人工费 |  | 元 |  |  |  | 2211.19
| 人工 |  | 工时 |  | 446.4 | 3.46 | 1544.54
| 人工 |  | 工时 |  | 161.898 | 3.46 | 560.17
| 人工 |  | 工时 |  | 30.774 | 3.46 | 106.48
1.2 | 材料费 |  | 元 |  |  |  | 9437.91
| 水 |  | m³ |  | 120 | 3.84 | 460.8
| 块石 |  | m³ |  | 60.2 | 30 | 1806
| C15纯混凝土 | 42.5MPa 2级配 水灰比0.65 最大粒径40mm | m³ |  | 66.95 | 103.98 | 6961.46
| 其他材料费 |  | % |  | 2 | 9228.26 | 184.57
| 零星材料费 |  | % |  | 2 | 842.45 | 16.85
| 零星材料费 |  | % |  | 6 | 137.2 | 8.23
1.3 | 机械使用费 |  | 元 |  |  |  | 1692.75
| 振动器 | 插入式 功率1.1kW | 台时 |  | 20 | 1.98 | 39.6
| 风(砂)水枪 | 耗风量6m³/min | 台时 |  | 26 | 46.72 | 1214.72
| 其他机械费 |  | % |  | 10 | 1254.32 | 125.43
| 混凝土搅拌机 | 出料0.4m³ | 台时 |  | 12.042 | 19.66 | 236.75
| 双胶轮车 |  | 台时 |  | 55.527 | 0.82 | 45.53
| 双胶轮车 |  | 台时 |  | 37.464 | 0.82 | 30.72
1.4 | 其他直接费 |  | 元 |  | 4.5% | 13341.85 | 600.38
1.5 | 现场经费 |  | 元 |  | 6% | 13341.85 | 800.51
2 | 施工管理费 |  | 元 |  | 3.7% | 14742.74 | 545.48
3 | 社会保障及企业计提费 |  | 元 |  | 32.8% | 2265.35 | 743.03
4 | 企业利润 |  | 元 |  | 7% | 16031.25 | 1122.19
5 | 价差 |  | 元 |  |  |  | 20432.72
| 人工 |  | 工时 |  | 639.072 | 4 | 2556.29
| 机械工 |  | 工时 |  | 15.6546 | 4 | 62.62
| 水泥 | 42.5MPa | t |  | 16.3999 | 141.81 | 2325.67
工程单价计算表
C15埋石砼（埋石率35%） 工程
单价编号： | 53 |  |  | 定额单位：100m³
施工方法： | 定额编号:04113+04264*0.669+04278*0.669。 其他混凝土，基础 场内配运水泥、骨料、投料、加水、加外加剂、搅拌、出料、清洗。 装、运、卸、清洗。
序号 | 名称 | 型号规格 | 计量单位 |  | 数量 | 单价(元) | 合价(元)
| 碎石 |  | m³ |  | 56.3336 | 89.66 | 5050.87
| 中砂 |  | m³ |  | 37.5295 | 148.66 | 5579.13
| 块石 |  | m³ |  | 60.2 | 80.7 | 4858.14
6 | 风险金 |  | 元 |  | 0% | 37586.16 | 0
7 | 税金 |  | 元 |  | 9% | 37586.16 | 3382.75
| 合计 |  | 元 |  |  |  | 40968.91
| 单价 |  | 元 |  |  |  | 409.69
工程单价计算表
M7.5浆砌块石，基础 工程
单价编号： | 54 |  |  | 定额单位：100m³
施工方法： | 定额编号:03090。 选石、修石、冲洗、拌浆、砌筑、勾缝。
序号 | 名称 | 型号规格 | 计量单位 |  | 数量 | 单价(元) | 合价(元)
1 | 直接费 |  | 元 |  |  |  | 9997.96
1.1 | 人工费 |  | 元 |  |  |  | 2173.23
| 人工 |  | 工时 |  | 628.1 | 3.46 | 2173.23
1.2 | 材料费 |  | 元 |  |  |  | 6677.21
| 块石 |  | m³ |  | 108 | 30 | 3240
| M7.5水泥砂浆 |  | m³ |  | 34 | 99.15 | 3371.1
| 其他材料费 |  | % |  | 1 | 6611.1 | 66.11
1.3 | 机械使用费 |  | 元 |  |  |  | 197.48
| 砂浆搅拌机 | 出料0.4m³ | 台时 |  | 6.12 | 11.43 | 69.95
| 双胶轮车 |  | 台时 |  | 155.52 | 0.82 | 127.53
1.4 | 其他直接费 |  | 元 |  | 4.5% | 9047.92 | 407.16
1.5 | 现场经费 |  | 元 |  | 6% | 9047.92 | 542.88
2 | 施工管理费 |  | 元 |  | 5.8% | 9997.96 | 579.88
3 | 社会保障及企业计提费 |  | 元 |  | 32.8% | 2200.76 | 721.85
4 | 企业利润 |  | 元 |  | 7% | 11299.69 | 790.98
5 | 价差 |  | 元 |  |  |  | 17657.46
| 人工 |  | 工时 |  | 628.1 | 4 | 2512.4
| 机械工 |  | 工时 |  | 7.956 | 4 | 31.82
| 水泥 | 32.5MPa | t |  | 8.874 | 88.71 | 787.21
| 块石 |  | m³ |  | 108 | 80.7 | 8715.6
| 中砂 |  | m³ |  | 37.74 | 148.66 | 5610.43
6 | 风险金 |  | 元 |  | 0% | 29748.13 | 0
7 | 税金 |  | 元 |  | 9% | 29748.13 | 2677.33
| 合计 |  | 元 |  |  |  | 32425.46
| 单价 |  | 元 |  |  |  | 324.25
工程单价计算表
碎石公路基础，压实厚10cm 工程
单价编号： | 55 |  |  | 定额单位：1000m²
施工方法： | 定额编号:11120-11121*4。 挖路槽、培路基、基础材料的铺压等。
序号 | 名称 | 型号规格 | 计量单位 |  | 数量 | 单价(元) | 合价(元)
1 | 直接费 |  | 元 |  |  |  | 6089.82
1.1 | 人工费 |  | 元 |  |  |  | 1208.93
| 人工 |  | 工时 |  | 524.6 | 3.46 | 1815.12
| 人工 |  | 工时 |  | -175.2 | 3.46 | -606.19
1.2 | 材料费 |  | 元 |  |  |  | 3863.7
| 碎石 |  | m³ |  | 179 | 30 | 5370
| 其他材料费 |  | % |  | 1 | 5370 | 53.7
| 碎石 |  | m³ |  | -52 | 30 | -1560
1.3 | 机械使用费 |  | 元 |  |  |  | 488.85
| 压路机 | 内燃 重量12～15t | 台时 |  | 9.2 | 52.61 | 484.01
| 其他机械费 |  | % |  | 1 | 484.01 | 4.84
1.4 | 其他直接费 |  | 元 |  | 4.5% | 5561.48 | 250.27
1.5 | 现场经费 |  | 元 |  | 5% | 5561.48 | 278.07
2 | 施工管理费 |  | 元 |  | 4.8% | 6089.82 | 292.31
3 | 社会保障及企业计提费 |  | 元 |  | 32.8% | 1285.33 | 421.59
4 | 企业利润 |  | 元 |  | 7% | 6803.72 | 476.26
5 | 价差 |  | 元 |  |  |  | 13158.58
| 人工 |  | 工时 |  | 349.4 | 4 | 1397.6
| 机械工 |  | 工时 |  | 22.08 | 4 | 88.32
| 碎石 |  | m³ |  | 127 | 89.66 | 11386.82
| 柴油 |  | kg |  | 59.8 | 4.78 | 285.84
6 | 风险金 |  | 元 |  | 0% | 20438.56 | 0
7 | 税金 |  | 元 |  | 9% | 20438.56 | 1839.47
| 合计 |  | 元 |  |  |  | 22278.03
| 单价 |  | 元 |  |  |  | 22.28
工程单价计算表
人工铺筑反滤层 工程
单价编号： | 56 |  |  | 定额单位：100m³
施工方法： | 定额编号:03063。 运料、分层铺筑、压实、整平与修坡，基本运距30m。
序号 | 名称 | 型号规格 | 计量单位 |  | 数量 | 单价(元) | 合价(元)
1 | 直接费 |  | 元 |  |  |  | 5130.14
1.1 | 人工费 |  | 元 |  |  |  | 1249.06
| 人工 |  | 工时 |  | 361 | 3.46 | 1249.06
1.2 | 材料费 |  | 元 |  |  |  | 3393.6
| 粗砂 |  | m³ |  | 112 | 30 | 3360
| 其他材料费 |  | % |  | 1 | 3360 | 33.6
1.3 | 机械使用费 |  | 元 |  |  |  | 0
1.4 | 其他直接费 |  | 元 |  | 4.5% | 4642.66 | 208.92
1.5 | 现场经费 |  | 元 |  | 6% | 4642.66 | 278.56
2 | 施工管理费 |  | 元 |  | 5.8% | 5130.14 | 297.55
3 | 社会保障及企业计提费 |  | 元 |  | 32.8% | 1249.06 | 409.69
4 | 企业利润 |  | 元 |  | 7% | 5837.38 | 408.62
5 | 价差 |  | 元 |  |  |  | 15918.88
| 人工 |  | 工时 |  | 361 | 4 | 1444
| 粗砂 |  | m³ |  | 112 | 129.24 | 14474.88
6 | 风险金 |  | 元 |  | 0% | 22164.88 | 0
7 | 税金 |  | 元 |  | 9% | 22164.88 | 1994.84
| 合计 |  | 元 |  |  |  | 24159.72
| 单价 |  | 元 |  |  |  | 241.6
工程单价计算表
C15砼垫层 工程
单价编号： | 57 |  |  | 定额单位：100m³
施工方法： | 定额编号:04035+04264*1.03+04278*1.03。 施工准备、仓面冲（凿）毛、冲洗、清仓、验收、浇筑、养护等。 场内配运水泥、骨料、投料、加水、加外加剂、搅拌、出料、清洗。 装、运、卸、清洗。
序号 | 名称 | 型号规格 | 计量单位 |  | 数量 | 单价(元) | 合价(元)
1 | 直接费 |  | 元 |  |  |  | 16733.17
1.1 | 人工费 |  | 元 |  |  |  | 2545.31
| 人工 |  | 工时 |  | 439 | 3.46 | 1518.94
| 人工 |  | 工时 |  | 249.26 | 3.46 | 862.44
| 人工 |  | 工时 |  | 47.38 | 3.46 | 163.93
1.2 | 材料费 |  | 元 |  |  |  | 11072.24
| 水 |  | m³ |  | 70 | 3.84 | 268.8
| C15纯混凝土 | 42.5MPa 2级配 水灰比0.65 最大粒径40mm | m³ |  | 103 | 103.98 | 10709.94
| 其他材料费 |  | % |  | 0.5 | 10978.74 | 54.89
| 零星材料费 |  | % |  | 2 | 1297.04 | 25.94
| 零星材料费 |  | % |  | 6 | 211.23 | 12.67
1.3 | 机械使用费 |  | 元 |  |  |  | 1525.59
| 振动器 | 变频机组 容量4.5kVA | 台时 |  | 18.73 | 8.75 | 163.89
| 风(砂)水枪 | 耗风量6m³/min | 台时 |  | 13.545 | 46.72 | 632.82
| 离心水泵 | 单级双吸 功率20kW | 台时 |  | 9.55 | 24.78 | 236.65
| 其他机械费 |  | % |  | 1 | 1033.36 | 10.33
| 混凝土搅拌机 | 出料0.4m³ | 台时 |  | 18.54 | 19.66 | 364.5
| 双胶轮车 |  | 台时 |  | 85.49 | 0.82 | 70.1
| 双胶轮车 |  | 台时 |  | 57.68 | 0.82 | 47.3
1.4 | 其他直接费 |  | 元 |  | 4.5% | 15143.14 | 681.44
1.5 | 现场经费 |  | 元 |  | 6% | 15143.14 | 908.59
2 | 施工管理费 |  | 元 |  | 3.7% | 16733.17 | 619.13
3 | 社会保障及企业计提费 |  | 元 |  | 32.8% | 2671.66 | 876.3
4 | 企业利润 |  | 元 |  | 7% | 18228.6 | 1276
5 | 价差 |  | 元 |  |  |  | 23020.43
| 人工 |  | 工时 |  | 735.64 | 4 | 2942.56
| 机械工 |  | 工时 |  | 36.517 | 4 | 146.07
工程单价计算表
C15砼垫层 工程
单价编号： | 57 |  |  | 定额单位：100m³
施工方法： | 定额编号:04035+04264*1.03+04278*1.03。 施工准备、仓面冲（凿）毛、冲洗、清仓、验收、浇筑、养护等。 场内配运水泥、骨料、投料、加水、加外加剂、搅拌、出料、清洗。 装、运、卸、清洗。
序号 | 名称 | 型号规格 | 计量单位 |  | 数量 | 单价(元) | 合价(元)
| 水泥 | 42.5MPa | t |  | 25.2306 | 141.81 | 3577.95
| 碎石 |  | m³ |  | 86.6671 | 89.66 | 7770.57
| 中砂 |  | m³ |  | 57.7377 | 148.66 | 8583.28
6 | 风险金 |  | 元 |  | 0% | 42525.03 | 0
7 | 税金 |  | 元 |  | 9% | 42525.03 | 3827.25
| 合计 |  | 元 |  |  |  | 46352.28
| 单价 |  | 元 |  |  |  | 463.52
工程单价计算表
M7.5浆砌砖，标准砖砖墙24cm 工程
单价编号： | 58 |  |  | 定额单位：100m³
施工方法： | 定额编号:03153。 砌砖
序号 | 名称 | 型号规格 | 计量单位 |  | 数量 | 单价(元) | 合价(元)
1 | 直接费 |  | 元 |  |  |  | 35788.15
1.1 | 人工费 |  | 元 |  |  |  | 2273.22
| 人工 |  | 工时 |  | 657 | 3.46 | 2273.22
1.2 | 材料费 |  | 元 |  |  |  | 29726.73
| 水 |  | m³ |  | 25 | 3.84 | 96
| 铁钉 |  | kg |  | 3 | 5.49 | 16.47
| 标准砖 | 240×115×53 | 千块 |  | 53.5 | 503.21 | 26921.74
| 板枋材 |  | m³ |  | 0.11 | 800 | 88
| M7.5水泥砂浆 |  | m³ |  | 23.3 | 99.15 | 2310.2
| 其他材料费 |  | % |  | 1 | 29432.41 | 294.32
1.3 | 机械使用费 |  | 元 |  |  |  | 387.51
| 双胶轮车 |  | 台时 |  | 151.78 | 0.82 | 124.46
| 电动卷扬机 | 带塔(连架) 起重量5t | 台时 |  | 3.45 | 23.55 | 81.25
| 灰浆搅拌机 |  | 台时 |  | 15 | 12.12 | 181.8
1.4 | 其他直接费 |  | 元 |  | 4.5% | 32387.46 | 1457.44
1.5 | 现场经费 |  | 元 |  | 6% | 32387.46 | 1943.25
2 | 施工管理费 |  | 元 |  | 5.8% | 35788.15 | 2075.71
3 | 社会保障及企业计提费 |  | 元 |  | 32.8% | 2356.21 | 772.84
4 | 企业利润 |  | 元 |  | 7% | 38636.7 | 2704.57
5 | 价差 |  | 元 |  |  |  | 7146.75
| 人工 |  | 工时 |  | 657 | 4 | 2628
| 机械工 |  | 工时 |  | 23.985 | 4 | 95.94
| 水泥 | 32.5MPa | t |  | 6.0813 | 88.71 | 539.47
| 板枋材 |  | m³ |  | 0.11 | 350.44 | 38.55
| 中砂 |  | m³ |  | 25.863 | 148.66 | 3844.79
6 | 风险金 |  | 元 |  | 0% | 48488.02 | 0
7 | 税金 |  | 元 |  | 9% | 48488.02 | 4363.92
| 合计 |  | 元 |  |  |  | 52851.94
| 单价 |  | 元 |  |  |  | 528.52
工程单价计算表
塑料铝芯线BLV35mm² 工程
单价编号： | 59 |  |  | 定额单位：100m
施工方法： | 定额编号:16005。 电缆一般敷设，截面≤35mm²
序号 | 名称 | 型号规格 | 计量单位 |  | 数量 | 单价(元) | 合价(元)
1 | 直接费 |  | 元 |  |  |  | 346.35
1.1 | 人工费 |  | 元 |  |  |  | 117.64
| 人工 |  | 工时 |  | 34 | 3.46 | 117.64
1.2 | 材料费 |  | 元 |  |  |  | 151.56
| 电缆吊挂 |  | 套 |  | 7.2 | 4.63 | 33.34
| 电缆卡子 | 1.5×32 | 个 |  | 23 | 0.3 | 6.9
| 冲击钻头 | 直径6～8 | 个 |  | 0.5 | 3.6 | 1.8
| 镀锌铁丝 | 8#～10# | kg |  | 0.4 | 4.02 | 1.61
| 标志牌 |  | 个 |  | 6 | 6 | 36
| 封铅 |  | kg |  | 1.1 | 8 | 8.8
| 塑料膨胀管 | 直径6～8 | 个 |  | 24 | 1.5 | 36
| 镀锌螺栓 | M10×75 | kg |  | 2.16 | 3.4 | 7.34
| 其他材料费 |  | % |  | 15 | 131.79 | 19.77
1.3 | 机械使用费 |  | 元 |  |  |  | 9.71
| 载重汽车 | 载重量5t | 台时 |  | 0.1 | 42.94 | 4.29
| 汽车起重机 | 起重量5t | 台时 |  | 0.1 | 49.56 | 4.96
| 其他机械费 |  | % |  | 5 | 9.25 | 0.46
1.4 | 其他直接费 |  | 元 |  | 5.2% | 278.91 | 14.5
1.5 | 现场经费 |  | 元 |  | 45% | 117.64 | 52.94
2 | 施工管理费 |  | 元 |  | 47% | 117.64 | 55.29
3 | 社会保障及企业计提费 |  | 元 |  | 32.8% | 119.02 | 39.04
4 | 企业利润 |  | 元 |  | 7% | 440.68 | 30.85
5 | 装置性材料费 |  | 元 |  |  |  | 0
6 | 价差 |  | 元 |  |  |  | 146.22
| 人工 |  | 工时 |  | 34 | 4 | 136
| 机械工 |  | 工时 |  | 0.4 | 4 | 1.6
| 汽油 |  | kg |  | 1.3 | 6.63 | 8.62
7 | 风险金 |  | 元 |  | 0% | 617.75 | 0
8 | 税金 |  | 元 |  | 9% | 617.75 | 55.6
| 合计 |  | 元 |  |  |  | 673.35
| 单价 |  | 元 |  |  |  | 6.73
工程单价计算表
配电箱400*600*150 工程
单价编号： | 60 |  |  | 定额单位：套
施工方法： | 定额编号:18082。 木板配电箱制作，半周长0.6m以内
序号 | 名称 | 型号规格 | 计量单位 |  | 数量 | 单价(元) | 合价(元)
1 | 直接费 |  | 元 |  |  |  | 58.71
1.1 | 人工费 |  | 元 |  |  |  | 20.41
| 人工 |  | 工时 |  | 5.9 | 3.46 | 20.41
1.2 | 材料费 |  | 元 |  |  |  | 26.67
| 木螺钉 |  | 10个 |  | 1.4 | 4 | 5.6
| 铁钉 |  | kg |  | 0.03 | 5.49 | 0.16
| 木板 |  | m³ |  | 0.01 | 800 | 8
| 弹子扎头 |  | 个 |  | 2 | 2.8 | 5.6
| 合页 | <75 | 个 |  | 1 | 1.5 | 1.5
| 油漆 |  | kg |  | 0.34 | 10.62 | 3.61
| 其他材料费 |  | % |  | 9 | 24.47 | 2.2
1.3 | 机械使用费 |  | 元 |  |  |  | 0
1.4 | 其他直接费 |  | 元 |  | 5.2% | 47.08 | 2.45
1.5 | 现场经费 |  | 元 |  | 45% | 20.41 | 9.18
2 | 施工管理费 |  | 元 |  | 47% | 20.41 | 9.59
3 | 社会保障及企业计提费 |  | 元 |  | 32.8% | 20.41 | 6.69
4 | 企业利润 |  | 元 |  | 7% | 74.99 | 5.25
5 | 装置性材料费 |  | 元 |  |  |  | 0
6 | 价差 |  | 元 |  |  |  | 23.6
| 人工 |  | 工时 |  | 5.9 | 4 | 23.6
7 | 风险金 |  | 元 |  | 0% | 103.84 | 0
8 | 税金 |  | 元 |  | 9% | 103.84 | 9.35
| 合计 |  | 元 |  |  |  | 113.19
| 单价 |  | 元 |  |  |  | 113.19
工程单价计算表
40W荧光灯安装，吸顶式单管 工程
单价编号： | 61 |  |  | 定额单位：10套
施工方法： | 定额编号:17013。 测位、划线、打眼、埋螺栓、吊链、吊管加工、灯具安装、接线、接焊包头。
序号 | 名称 | 型号规格 | 计量单位 |  | 数量 | 单价(元) | 合价(元)
1 | 直接费 |  | 元 |  |  |  | 108.11
1.1 | 人工费 |  | 元 |  |  |  | 48.44
| 人工 |  | 工时 |  | 14 | 3.46 | 48.44
1.2 | 材料费 |  | 元 |  |  |  | 33.6
| 塑料绝缘线 | BV-2.5mm² | m |  | 7.13 | 2 | 14.26
| 伞型螺栓M6～8×150 |  | 套 |  | 20.4 | 0.9 | 18.36
| 其他材料费 |  | % |  | 3 | 32.62 | 0.98
1.3 | 机械使用费 |  | 元 |  |  |  | 0
1.4 | 其他直接费 |  | 元 |  | 5.2% | 82.04 | 4.27
1.5 | 现场经费 |  | 元 |  | 45% | 48.44 | 21.8
2 | 施工管理费 |  | 元 |  | 47% | 48.44 | 22.77
3 | 社会保障及企业计提费 |  | 元 |  | 32.8% | 48.44 | 15.89
4 | 企业利润 |  | 元 |  | 7% | 146.77 | 10.27
5 | 装置性材料费 |  | 元 |  |  |  | 0
6 | 价差 |  | 元 |  |  |  | 56
| 人工 |  | 工时 |  | 14 | 4 | 56
7 | 风险金 |  | 元 |  | 0% | 213.04 | 0
8 | 税金 |  | 元 |  | 9% | 213.04 | 19.17
| 合计 |  | 元 |  |  |  | 232.21
| 单价 |  | 元 |  |  |  | 23.22
工程单价计算表
一位五孔开关插座 工程
单价编号： | 62 |  |  | 定额单位：10个
施工方法： | 定额编号:17046。 一般插座安装，2～5孔
序号 | 名称 | 型号规格 | 计量单位 |  | 数量 | 单价(元) | 合价(元)
1 | 直接费 |  | 元 |  |  |  | 60.35
1.1 | 人工费 |  | 元 |  |  |  | 24.22
| 人工 |  | 工时 |  | 7 | 3.46 | 24.22
1.2 | 材料费 |  | 元 |  |  |  | 22.79
| 镀锌铁丝 | 18#～22# | kg |  | 0.1 | 4.02 | 0.4
| 木螺钉 | 直径2～4×6～65 | 10个 |  | 2.08 | 2 | 4.16
| 木螺钉 | 直径4.5～6×15～100 | 10个 |  | 2.08 | 2 | 4.16
| 塑料绝缘线 | BV-2.5mm² | m |  | 6 | 2 | 12
| 其他材料费 |  | % |  | 10 | 20.72 | 2.07
1.3 | 机械使用费 |  | 元 |  |  |  | 0
1.4 | 其他直接费 |  | 元 |  | 5.2% | 47.01 | 2.44
1.5 | 现场经费 |  | 元 |  | 45% | 24.22 | 10.9
2 | 施工管理费 |  | 元 |  | 47% | 24.22 | 11.38
3 | 社会保障及企业计提费 |  | 元 |  | 32.8% | 24.22 | 7.94
4 | 企业利润 |  | 元 |  | 7% | 79.67 | 5.58
5 | 装置性材料费 |  | 元 |  |  |  | 0
6 | 价差 |  | 元 |  |  |  | 28
| 人工 |  | 工时 |  | 7 | 4 | 28
7 | 风险金 |  | 元 |  | 0% | 113.25 | 0
8 | 税金 |  | 元 |  | 9% | 113.25 | 10.19
| 合计 |  | 元 |  |  |  | 123.44
| 单价 |  | 元 |  |  |  | 12.34
工程单价计算表
输水管道安装，钢管电弧焊连接，公称直径65mm 工程
单价编号： | 63 |  |  | 定额单位：100m
施工方法： | 定额编号:10212*0.4+10213*0.6。 切管、坡口、调直、焊接、管道铺设和管件安装、管道试压等。
序号 | 名称 | 型号规格 | 计量单位 |  | 数量 | 单价(元) | 合价(元)
1 | 直接费 |  | 元 |  |  |  | 555.12
1.1 | 人工费 |  | 元 |  |  |  | 285.1
| 人工 |  | 工时 |  | 32 | 3.46 | 110.72
| 人工 |  | 工时 |  | 50.4 | 3.46 | 174.38
1.2 | 材料费 |  | 元 |  |  |  | 30.14
| 尼龙砂轮片 | 直径100 | 片 |  | 0.088 | 30 | 2.64
| 氧气 |  | m³ |  | 0.296 | 11 | 3.26
| 乙炔气 |  | m³ |  | 0.052 | 11 | 0.57
| 焊条 |  | kg |  | 0.372 | 6.46 | 2.4
| 其他材料费 |  | % |  | 15 | 8.87 | 1.33
| 尼龙砂轮片 | 直径100 | 片 |  | 0.204 | 30 | 6.12
| 氧气 |  | m³ |  | 0.48 | 11 | 5.28
| 乙炔气 |  | m³ |  | 0.096 | 11 | 1.06
| 焊条 |  | kg |  | 0.756 | 6.46 | 4.88
| 其他材料费 |  | % |  | 15 | 17.34 | 2.6
1.3 | 机械使用费 |  | 元 |  |  |  | 90.48
| 电焊机 | 直流20kW | 台时 |  | 0.856 | 16.15 | 13.82
| 切管机 | 9A151 | 台时 |  | 0.32 | 21.69 | 6.94
| 其他机械费 |  | % |  | 20 | 20.76 | 4.15
| 电焊机 | 直流20kW | 台时 |  | 2.886 | 16.15 | 46.61
| 切管机 | 9A151 | 台时 |  | 0.48 | 21.69 | 10.41
| 其他机械费 |  | % |  | 15 | 57.02 | 8.55
1.4 | 其他直接费 |  | 元 |  | 5.2% | 405.72 | 21.1
1.5 | 现场经费 |  | 元 |  | 45% | 285.1 | 128.3
2 | 施工管理费 |  | 元 |  | 47% | 285.1 | 134
3 | 社会保障及企业计提费 |  | 元 |  | 32.8% | 288.98 | 94.79
4 | 企业利润 |  | 元 |  | 7% | 783.91 | 54.87
5 | 装置性材料费 |  | 元 |  |  |  | 0
6 | 价差 |  | 元 |  |  |  | 334.08
| 人工 |  | 工时 |  | 82.4 | 4 | 329.6
| 机械工 |  | 工时 |  | 1.12 | 4 | 4.48
工程单价计算表
输水管道安装，钢管电弧焊连接，公称直径65mm 工程
单价编号： | 63 |  |  | 定额单位：100m
施工方法： | 定额编号:10212*0.4+10213*0.6。 切管、坡口、调直、焊接、管道铺设和管件安装、管道试压等。
序号 | 名称 | 型号规格 | 计量单位 |  | 数量 | 单价(元) | 合价(元)
7 | 风险金 |  | 元 |  | 0% | 1172.86 | 0
8 | 税金 |  | 元 |  | 9% | 1172.86 | 105.56
| 合计 |  | 元 |  |  |  | 1278.42
| 单价 |  | 元 |  |  |  | 12.78
工程单价计算表
路口-陇兰：重新安装输水管道安装，钢管电弧焊连接，公称直径80mm（壁厚4.0mm、米重8.88kg/m、根重53.28kg/6m） 工程
单价编号： | 64 |  |  | 定额单位：100m
施工方法： | 定额编号:10213*0.8+10214*0.2。 切管、坡口、调直、焊接、管道铺设和管件安装、管道试压等。
序号 | 名称 | 型号规格 | 计量单位 |  | 数量 | 单价(元) | 合价(元)
1 | 直接费 |  | 元 |  |  |  | 609.2
1.1 | 人工费 |  | 元 |  |  |  | 296.87
| 人工 |  | 工时 |  | 67.2 | 3.46 | 232.51
| 人工 |  | 工时 |  | 18.6 | 3.46 | 64.36
1.2 | 材料费 |  | 元 |  |  |  | 34.79
| 尼龙砂轮片 | 直径100 | 片 |  | 0.272 | 30 | 8.16
| 氧气 |  | m³ |  | 0.64 | 11 | 7.04
| 乙炔气 |  | m³ |  | 0.128 | 11 | 1.41
| 焊条 |  | kg |  | 1.008 | 6.46 | 6.51
| 其他材料费 |  | % |  | 15 | 23.12 | 3.47
| 尼龙砂轮片 | 直径100 | 片 |  | 0.09 | 30 | 2.7
| 氧气 |  | m³ |  | 0.172 | 11 | 1.89
| 乙炔气 |  | m³ |  | 0.05 | 11 | 0.55
| 焊条 |  | kg |  | 0.308 | 6.46 | 1.99
| 其他材料费 |  | % |  | 15 | 7.13 | 1.07
1.3 | 机械使用费 |  | 元 |  |  |  | 120.44
| 电焊机 | 直流20kW | 台时 |  | 3.848 | 16.15 | 62.15
| 切管机 | 9A151 | 台时 |  | 0.64 | 21.69 | 13.88
| 其他机械费 |  | % |  | 15 | 76.03 | 11.4
| 汽车起重机 | 起重量5t | 台时 |  | 0.222 | 49.56 | 11
| 电焊机 | 直流20kW | 台时 |  | 0.962 | 16.15 | 15.54
| 切管机 | 9A151 | 台时 |  | 0.16 | 21.69 | 3.47
| 其他机械费 |  | % |  | 10 | 30.01 | 3
1.4 | 其他直接费 |  | 元 |  | 5.2% | 452.1 | 23.51
1.5 | 现场经费 |  | 元 |  | 45% | 296.87 | 133.59
2 | 施工管理费 |  | 元 |  | 47% | 296.87 | 139.53
3 | 社会保障及企业计提费 |  | 元 |  | 32.8% | 302.82 | 99.32
4 | 企业利润 |  | 元 |  | 7% | 848.05 | 59.36
5 | 装置性材料费 |  | 元 |  |  |  | 0
6 | 价差 |  | 元 |  |  |  | 358.62
工程单价计算表
路口-陇兰：重新安装输水管道安装，钢管电弧焊连接，公称直径80mm（壁厚4.0mm、米重8.88kg/m、根重53.28kg/6m） 工程
单价编号： | 64 |  |  | 定额单位：100m
施工方法： | 定额编号:10213*0.8+10214*0.2。 切管、坡口、调直、焊接、管道铺设和管件安装、管道试压等。
序号 | 名称 | 型号规格 | 计量单位 |  | 数量 | 单价(元) | 合价(元)
| 人工 |  | 工时 |  | 85.8 | 4 | 343.2
| 机械工 |  | 工时 |  | 1.7194 | 4 | 6.88
| 汽油 |  | kg |  | 1.2876 | 6.63 | 8.54
7 | 风险金 |  | 元 |  | 0% | 1266.03 | 0
8 | 税金 |  | 元 |  | 9% | 1266.03 | 113.94
| 合计 |  | 元 |  |  |  | 1379.97
| 单价 |  | 元 |  |  |  | 13.8
工程单价计算表
C20砼底板 工程
单价编号： | 65 |  |  | 定额单位：100m³
施工方法： | 定额编号:04035+04264*1.03+04278*1.03。 施工准备、仓面冲（凿）毛、冲洗、清仓、验收、浇筑、养护等。 场内配运水泥、骨料、投料、加水、加外加剂、搅拌、出料、清洗。 装、运、卸、清洗。
序号 | 名称 | 型号规格 | 计量单位 |  | 数量 | 单价(元) | 合价(元)
1 | 直接费 |  | 元 |  |  |  | 20251.13
1.1 | 人工费 |  | 元 |  |  |  | 2545.31
| 人工 |  | 工时 |  | 439 | 3.46 | 1518.94
| 人工 |  | 工时 |  | 249.26 | 3.46 | 862.44
| 人工 |  | 工时 |  | 47.38 | 3.46 | 163.93
1.2 | 材料费 |  | 元 |  |  |  | 12764.55
| 水 |  | m³ |  | 100 | 3.84 | 384
| C20纯混凝土 | 42.5MPa 2级配 水灰比0.6 最大粒径40mm | m³ |  | 103 | 119.21 | 12278.63
| 其他材料费 |  | % |  | 0.5 | 12662.63 | 63.31
| 零星材料费 |  | % |  | 2 | 1297.04 | 25.94
| 零星材料费 |  | % |  | 6 | 211.23 | 12.67
1.3 | 机械使用费 |  | 元 |  |  |  | 3016.95
| 振动器 | 变频机组 容量4.5kVA | 台时 |  | 18.73 | 8.75 | 163.89
| 风(砂)水枪 | 耗风量6m³/min | 台时 |  | 45.15 | 46.72 | 2109.41
| 离心水泵 | 单级双吸 功率20kW | 台时 |  | 9.55 | 24.78 | 236.65
| 其他机械费 |  | % |  | 1 | 2509.95 | 25.1
| 混凝土搅拌机 | 出料0.4m³ | 台时 |  | 18.54 | 19.66 | 364.5
| 双胶轮车 |  | 台时 |  | 85.49 | 0.82 | 70.1
| 双胶轮车 |  | 台时 |  | 57.68 | 0.82 | 47.3
1.4 | 其他直接费 |  | 元 |  | 4.5% | 18326.81 | 824.71
1.5 | 现场经费 |  | 元 |  | 6% | 18326.81 | 1099.61
2 | 施工管理费 |  | 元 |  | 3.7% | 20251.13 | 749.29
3 | 社会保障及企业计提费 |  | 元 |  | 32.8% | 2671.66 | 876.3
4 | 企业利润 |  | 元 |  | 7% | 21876.72 | 1531.37
5 | 价差 |  | 元 |  |  |  | 23764.47
| 人工 |  | 工时 |  | 735.64 | 4 | 2942.56
| 机械工 |  | 工时 |  | 36.517 | 4 | 146.07
| 水泥 | 42.5MPa | t |  | 31.6413 | 141.81 | 4487.05
工程单价计算表
C20砼底板 工程
单价编号： | 65 |  |  | 定额单位：100m³
施工方法： | 定额编号:04035+04264*1.03+04278*1.03。 施工准备、仓面冲（凿）毛、冲洗、清仓、验收、浇筑、养护等。 场内配运水泥、骨料、投料、加水、加外加剂、搅拌、出料、清洗。 装、运、卸、清洗。
序号 | 名称 | 型号规格 | 计量单位 |  | 数量 | 单价(元) | 合价(元)
| 碎石 |  | m³ |  | 86.6671 | 89.66 | 7770.57
| 中砂 |  | m³ |  | 56.6273 | 148.66 | 8418.22
6 | 风险金 |  | 元 |  | 0% | 47172.56 | 0
7 | 税金 |  | 元 |  | 9% | 47172.56 | 4245.53
| 合计 |  | 元 |  |  |  | 51418.09
| 单价 |  | 元 |  |  |  | 514.18
工程单价计算表
不锈钢管栏杆 工程
单价编号： | 66 |  |  | 定额单位：10m
施工方法： | 定额编号:YB0306。 制作、放样、下料、焊接、安装、清理。
序号 | 名称 | 型号规格 | 计量单位 |  | 数量 | 单价(元) | 合价(元)
1 | 直接费 |  | 元 |  |  |  | 2211.5
1.1 | 人工费 |  | 元 |  |  |  | 162.55
| 人工 |  | 工时 |  | 46.98 | 3.46 | 162.55
1.2 | 材料费 |  | 元 |  |  |  | 1261.94
| 氧气 |  | m³ |  | 4.67 | 11 | 51.37
| 氩气 |  | m³ |  | 4.67 | 15 | 70.05
| 钨棒 |  | kg |  | 0.08 | 142.24 | 11.38
| 不锈钢管 | DN20 | m |  | 56.93 | 6.27 | 356.95
| 不锈钢管 | DN65 | m |  | 6.85 | 33.21 | 227.49
| 不锈钢管 | DN32 | m |  | 9.39 | 15.3 | 143.67
| 不锈钢管弯头 | φ60 | 个 |  | 3.3 | 60 | 198
| 不锈钢焊丝 |  | kg |  | 1.67 | 23.01 | 38.43
| 其他材料费 |  | % |  | 15 | 1097.34 | 164.6
1.3 | 机械使用费 |  | 元 |  |  |  | 576.87
| 电焊机 | 交流25kVA | 台时 |  | 9.78 | 11.25 | 110.03
| 切管机 | 9A151 | 台时 |  | 11.1 | 21.69 | 240.76
| 其他机械费 |  | % |  | 15 | 501.63 | 75.24
| 抛光机 | 综合 | 台时 |  | 9 | 16.76 | 150.84
1.4 | 其他直接费 |  | 元 |  | 4.5% | 2001.36 | 90.06
1.5 | 现场经费 |  | 元 |  | 6% | 2001.36 | 120.08
2 | 施工管理费 |  | 元 |  | 5.8% | 2211.5 | 128.27
3 | 社会保障及企业计提费 |  | 元 |  | 32.8% | 216.32 | 70.95
4 | 企业利润 |  | 元 |  | 7% | 2410.72 | 168.75
5 | 价差 |  | 元 |  |  |  | 250.08
| 人工 |  | 工时 |  | 46.98 | 4 | 187.92
| 机械工 |  | 工时 |  | 15.54 | 4 | 62.16
6 | 风险金 |  | 元 |  | 0% | 2829.55 | 0
7 | 税金 |  | 元 |  | 9% | 2829.55 | 254.66
| 合计 |  | 元 |  |  |  | 3084.21
| 单价 |  | 元 |  |  |  | 308.42
工程单价计算表
人工挖一般土方，Ⅲ类土 工程
单价编号： | 67 |  |  | 定额单位：100m³
施工方法： | 定额编号:01002。 挖松、就近堆放。
序号 | 名称 | 型号规格 | 计量单位 |  | 数量 | 单价(元) | 合价(元)
1 | 直接费 |  | 元 |  |  |  | 374.48
1.1 | 人工费 |  | 元 |  |  |  | 328.7
| 人工 |  | 工时 |  | 95 | 3.46 | 328.7
1.2 | 材料费 |  | 元 |  |  |  | 16.44
| 零星材料费 |  | % |  | 5 | 328.7 | 16.44
1.3 | 机械使用费 |  | 元 |  |  |  | 0
1.4 | 其他直接费 |  | 元 |  | 4.5% | 345.14 | 15.53
1.5 | 现场经费 |  | 元 |  | 4% | 345.14 | 13.81
2 | 施工管理费 |  | 元 |  | 3.7% | 374.48 | 13.86
3 | 社会保障及企业计提费 |  | 元 |  | 32.8% | 328.7 | 107.81
4 | 企业利润 |  | 元 |  | 7% | 496.15 | 34.73
5 | 价差 |  | 元 |  |  |  | 380
| 人工 |  | 工时 |  | 95 | 4 | 380
6 | 风险金 |  | 元 |  | 0% | 910.88 | 0
7 | 税金 |  | 元 |  | 9% | 910.88 | 81.98
| 合计 |  | 元 |  |  |  | 992.86
| 单价 |  | 元 |  |  |  | 9.93

## 人工费单价汇总表
人工费单价汇总表
招标编号：
工程名称： | 百色市田阳区坡洪镇新建村饮水保障工程
序号 | 工种 | 单位 | 单价(元) | 备注
1 | 人工 | 工时 | 7.46
2 | 机械工 | 工时 | 7.46