## 封-1招标工程量清单
百省乡坡荣村生活污水治理项目
工程
招 标 工 程 量 清 单
招 标 人:
(单位盖章)
造价咨询人:
(单位盖章)
2025年03月15日
软件名称及版本号:博奥云计价软件
| 工程计价软件测评合格编号:2019J02 |  |  | 封-1

## 扉-1招标工程量清单
百省乡坡荣村生活污水治理项目
工程
招 标 工 程 量 清 单
招标人: |  |  | 造价咨询人:
|  | (单位盖章) |  | (单位资质专用章)
法定代表人 或其授权人: |  |  | 法定代表人 或其授权人:
|  | (签字或盖章) |  | (签字或盖章)
编制人: |  |  | 复核人:
|  | (造价人员签字) |  | (造价工程师签字盖专用章)
编制时间: |  | 2025年03月15日 | 复核时间: | 2025年03月15日
扉-1

## 表-01总说明
总 说 明
工程名称:百省乡坡荣村生活污水治理项目 | 第1页 共1页
一、工程概况
本工程项目名称为百省乡坡荣村生活污水治理项目，主要建设内容为土石方工程、排水沟、破除路面及恢复工程、管网工程和水处理工程等。
二、编制依据
(一)百省乡坡荣村生活污水治理项目规模及主要建设内容等相关资料。
(二)取费定额和标准
1.《建设工程工程里清单计价规范》(GB50500-2013)；
2.《建设工程工程里清单计算规范》(GB50854~50862-2013)；
3.《建设工程工程里清单计价规范》(GB50500-2013)广西壮族自治区实施细则；
4.《建设工程工程里清单计算规范》(GB50854~50862-2013)广西壮族自治区实施细则；
5.2022年《广西壮族自治区市政工程消耗量定额》；
6.《关于调整建设工程定额人工费及有关费率的通知》桂建标〔2023〕7号； 7.《关于建筑业实施营业税改增值税后广西壮族自治区建设工程计价依据调整的通知》桂建标〔2016〕17号、《关于营改增后价格信息发布工作调整的通知》桂造价〔2016〕7号；
8.《关于调整除税价计算适用增值税税率的通知》桂建标〔2019〕10号；
9.主要建筑材料价格参《百色建设工程造价信息》那坡信息价2025年第1期除税价计取;无那坡信息价的，参《百色建设工程造价信息》(2025年第1期)中右江区除税价格计取。
表-01

## 表-02建设项目投标报价汇总表
建设项目投标报价汇总表
工程名称:百省乡坡荣村生活污水治理项目 |  |  | 第1页 共1页
序号 | 单项工程名称 | 金额(元) | 其中:(元)
|  |  | 暂估价 | 安全文明 施工费
1.1 | 百省乡坡荣村生活污水治理项目
投标报价合计
表-02

## 表-03单项工程投标报价汇总表
单项工程投标报价汇总表
工程名称:百省乡坡荣村生活污水治理项目 |  |  | 第1页 共1页
序号 | 单位工程名称 | 金额(元) | 其中:(元)
|  |  | 暂估价 | 安全文明 施工费
1.1.1 | 坡谢屯
1.1.2 | 那乐屯
1.1.3 | 那卡屯
1.1.4 | 足京屯
1.1.5 | 标志碑
投标报价合计
表-03

## 表-04单位工程投标报价汇总表
单位工程投标报价汇总表
工程名称:百省乡坡荣村生活污水治理项目 |  | 第1页 共2页
序号 | 汇总内容 | 金额(元) | 备注
坡谢屯
1 | 分部分项工程和单价措施项目费用合计
1.1 | 其中:暂估价
2 | 总价措施项目费用合计
2.1 | 其中:安全文明施工费
3 | 其他项目费用合计
4 | 建筑安装工程费=1+2+3
那乐屯
1 | 分部分项工程和单价措施项目费用合计
1.1 | 其中:暂估价
2 | 总价措施项目费用合计
2.1 | 其中:安全文明施工费
3 | 其他项目费用合计
4 | 建筑安装工程费=1+2+3
那卡屯
1 | 分部分项工程和单价措施项目费用合计
1.1 | 其中:暂估价
2 | 总价措施项目费用合计
2.1 | 其中:安全文明施工费
3 | 其他项目费用合计
4 | 建筑安装工程费=1+2+3
足京屯
1 | 分部分项工程和单价措施项目费用合计
1.1 | 其中:暂估价
2 | 总价措施项目费用合计
2.1 | 其中:安全文明施工费
3 | 其他项目费用合计
4 | 建筑安装工程费=1+2+3
标志碑
1 | 分部分项工程和单价措施项目费用合计
1.1 | 其中:暂估价
2 | 总价措施项目费用合计
2.1 | 其中:安全文明施工费
3 | 其他项目费用合计
4 | 建筑安装工程费=1+2+3
工程项目汇总
表-04
单位工程投标报价汇总表
工程名称:百省乡坡荣村生活污水治理项目 |  | 第2页 共2页
序号 | 汇总内容 | 金额(元) | 备注
1 | 分部分项工程和单价措施项目费用合计
1.1 | 其中:暂估价
2 | 总价措施项目费用合计
2.1 | 其中:安全文明施工费
3 | 其他项目费用合计
4 | 建筑安装工程费=1+2+3
表-04

## 表-08分部分项工程和单价措施项目清单与计价表
分部分项工程和单价措施项目清单与计价表
工程名称:百省乡坡荣村生活污水治理项目 | [5 empty] | 第1页 共12页
序号 | 项目编码 | 项目名称及 项目特征描述 | 计量 单位 | 工程量 | 金额(元)
[5 empty] | 综合单价 | 合 价 | 其中： 暂估价
坡谢屯
分部分项工程
排水沟及盖板
1 | 041001001001 | 旧路面机械切缝 切缝机切缝 | m | 1746.00
2 | 041001001002 | 拆除原混凝土路面 1.厚度：18cm | ㎡ | 1222.20
3 | 040101002001 | 挖沟槽土方（装车） 1.土壤类别:三类土 | m³ | 558.72
4 | 040101002002 | 挖沟槽土方（不装车） 土壤类别:三类土 | m³ | 419.04
5 | 040103001001 | 回填土方 1.密实度要求:夯实 2.利用方回填 | m³ | 419.04
6 | 040103001002 | 回填碎石垫层 1.基础碎石回填 2.回填厚度：50mm | m³ | 34.92
7 | 040103002001 | 余土弃置 1.起步第1km | m³ | 558.72
8 | 桂040103003001 | 土方运输每增1km 1.运距暂按4km计算，结算时按实际发生公里数计 | m³·km | 2234.88
9 | 040103002002 | 余渣弃置 1.起步第1km | m³ | 220.00
10 | 桂040103003002 | 石方运输每增1km 1.运距暂按4km计算，结算时按实际发生公里数计 | m³·km | 880.00
11 | 040201022001 | 排水沟 1.150厚C25混凝土底板 2.200厚C25混凝土边墙 | m | 873.00
12 | 040402016001 | 排水沟盖板 1.180厚C25钢筋混凝土盖板 2.盖板配筋详见施工图 | m | 873.00
屯内硬化
13 | 040101001001 | 挖一般土方（装车） 1.土壤类别:三类土 2.挖土深度:原路基基础上挖除18cm厚表土 | m³ | 97.20
14 | 040103002003 | 余方弃置 1.起步第1km | m³ | 97.20
15 | 桂040103003003 | 土方运输每增1km 1.运距暂按4km计算，结算时按实际发生公里数计 | m³·km | 388.80
16 | 040203007001 | 18cm厚C25水泥混凝土路面 1.每隔100米做一道胀缝,宽度为20毫米,缝中填沥青玛蹄脂，刻纹 | ㎡ | 540.00
管网工程
17 | 040101002003 | 挖沟槽土方（装车） 1.土壤类别:三类土 2.部位：HDPE增强中空壁缠绕管DN600 | m³ | 33.36
表-08
分部分项工程和单价措施项目清单与计价表
工程名称:百省乡坡荣村生活污水治理项目 | [5 empty] | 第2页 共12页
序号 | 项目编码 | 项目名称及 项目特征描述 | 计量 单位 | 工程量 | 金额(元)
[5 empty] | 综合单价 | 合 价 | 其中： 暂估价
18 | 040101002004 | 人工挖沟槽土方 1.土壤类别:三类土 2.部位：110PVC排污管 3.由于入户巷道狭小，故只能使用人工开挖沟槽 | m³ | 21.42
19 | 040101002005 | 挖沟槽土方（不装车） 1.土壤类别:三类土 2.部位：HDPE增强中空壁缠绕管DN600 | m³ | 61.14
20 | 040103001003 | 回填土方 1.密实度要求:夯实 2.利用方回填 | m³ | 61.14
21 | 040103001004 | 回填碎石垫层 1.基础碎石回填 2.回填厚度：100厚 3.部位：HDPE增强中空壁缠绕管DN600 | m³ | 4.50
22 | 040103002004 | 余方弃置 1.起步第1km | m³ | 54.78
23 | 桂040103003004 | 土方运输每增1km 1.运距暂按4km计算，结算时按实际发生公里数计 | m³·km | 219.12
24 | 041001001003 | 旧路面机械切缝 切缝机切缝 1.部位：DN110PVC排水管 2.由于入户巷道狭小，故只能使用人工切割混凝土面层 | m | 680.00
25 | 041001001004 | 拆除原混凝土路面 1.厚度：18cm 2.部位：DN110PVC排水管 | ㎡ | 102.00
26 | 040203007002 | 恢复18cm厚C25水泥混凝土路面 1.部位：DN110PVC排水管 | ㎡ | 102.00
27 | 040501004001 | HDPE增强中空壁缠绕管 DN600 1.管道基础：C25混凝土基础 2.材质及规格: HDPE增强中空壁缠绕管 4KN/㎡ 3.管道检验及试验要求:管道闭水试验 | m | 45.00
28 | 040501004002 | PVC排水管 DN110 1.管道基础：C25混凝土基础 2.管道检验及试验要求:管道闭水试验 | m | 340.00
| 7. | 水处理工程
29 | 040101002006 | 挖沟槽土方（装车） 1.土壤类别:三类土 2.部位：沉沙井、化粪池 | m³ | 96.59
30 | 040101002007 | 挖沟槽土方（不装车） 土壤类别:三类土 2.部位：沉沙井、化粪池 | m³ | 156.61
31 | 040103001005 | 回填土方 1.密实度要求:夯实 2.利用方回填 | m³ | 156.61
32 | 040103001006 | 回填碎石垫层 1.基础碎石回填 2.回填厚度：100厚 3.部位：沉沙井 | m³ | 0.65
表-08
分部分项工程和单价措施项目清单与计价表
工程名称:百省乡坡荣村生活污水治理项目 | [5 empty] | 第3页 共12页
序号 | 项目编码 | 项目名称及 项目特征描述 | 计量 单位 | 工程量 | 金额(元)
[5 empty] | 综合单价 | 合 价 | 其中： 暂估价
33 | 040103002005 | 余方弃置 1.起步第1km | m³ | 96.59
34 | 桂040103003005 | 土方运输每增1km 1.运距暂按4km计算，结算时按实际发生公里数计 | m³·km | 386.36
35 | 040504001001 | 沉沙井 1.C25混凝土底板厚150mm 2.C25混凝土边墙厚200mm 3.C25钢筋混凝土盖板厚150mm 4.16爬梯，筛网500*500mm | 座 | 1
36 | 040504001002 | 化粪池 1.300厚C20片石混凝土基础 2.200厚C25钢筋混凝土底板 3.300厚C25钢筋混凝土边墙 4.池内1：2水泥砂浆抹面 5.180厚C25钢筋混凝土顶板 6.800mm球墨井盖 7.中空壁缠绕管内径200mm，8KN/㎡ 8.100mm镀锌排气孔 9.丙纶高强丝防坠网 | 座 | 2
小 计
∑人工费
∑材料费
∑机械费
∑管理费
∑利 润
单价措施项目
| 041101 | 脚手架工程
37 | 041101005001 | 井字架 | 座 | 3
| 041106 | 大型机械、设备进出场及安拆、使用
38 | 041106001001 | 大型机械场外运输费 履带式挖掘机 1m3以外 | 台·次 | 1
39 | 041106001002 | 大型机械场外运输费 履带式推土机 90kw以外 | 台·次 | 1
小 计
∑人工费
∑材料费
∑机械费
∑管理费
∑利 润
合 计
∑人工费
表-08
分部分项工程和单价措施项目清单与计价表
工程名称:百省乡坡荣村生活污水治理项目 | [5 empty] | 第4页 共12页
序号 | 项目编码 | 项目名称及 项目特征描述 | 计量 单位 | 工程量 | 金额(元)
[5 empty] | 综合单价 | 合 价 | 其中： 暂估价
∑材料费
∑机械费
∑管理费
∑利 润
那乐屯
分部分项工程
排水沟及盖板
40 | 041001001005 | 旧路面机械切缝 切缝机切缝 | m | 1014.00
41 | 041001001006 | 拆除原混凝土路面 1.厚度：18cm | ㎡ | 709.80
42 | 040101002008 | 挖沟槽土方（装车） 1.土壤类别:三类土 | m³ | 380.93
43 | 040101002009 | 挖沟槽土方（不装车） 1.土壤类别:三类土 | m³ | 285.69
44 | 040103001007 | 回填土方 1.密实度要求:夯实 2.利用方回填 | m³ | 285.69
45 | 040103001008 | 回填碎石垫层 1.基础碎石回填 2.回填厚度：50mm | m³ | 23.16
46 | 040103002006 | 余土弃置 1.起步第1km | m³ | 380.93
47 | 桂040103003006 | 土方运输每增1km 1.运距暂按4km计算，结算时按实际发生公里数计 | m³·km | 1523.72
48 | 040103002007 | 余渣弃置 1.起步第1km | m³ | 127.76
49 | 桂040103003007 | 石方运输每增1km 1.运距暂按4km计算，结算时按实际发生公里数计 | m³·km | 511.04
50 | 040201022002 | 排水沟 1.150厚C25混凝土底板 2.200厚C25混凝土边墙 | m | 579.00
51 | 040402016002 | 排水沟盖板 1.180厚C25钢筋混凝土盖板 2.盖板配筋详见施工图 | m | 579.00
管网工程
52 | 040101002010 | 挖沟槽土方（装车） 1.土壤类别:三类土 2.部位：HDPE增强中空壁缠绕管DN600 | m³ | 55.60
53 | 040101002011 | 人工挖沟槽土方 1.土壤类别:三类土 2.部位：110PVC排污管 3.由于入户巷道狭小，故只能使用人工开挖沟槽 | m³ | 12.60
54 | 040101002012 | 挖沟槽土方（不装车） 1.土壤类别:三类土 | m³ | 101.90
表-08
分部分项工程和单价措施项目清单与计价表
工程名称:百省乡坡荣村生活污水治理项目 | [5 empty] | 第5页 共12页
序号 | 项目编码 | 项目名称及 项目特征描述 | 计量 单位 | 工程量 | 金额(元)
[5 empty] | 综合单价 | 合 价 | 其中： 暂估价
2.部位：HDPE增强中空壁缠绕管DN600
55 | 040103001009 | 回填土方 1.密实度要求:夯实 2.利用方回填 | m³ | 101.90
56 | 040103001010 | 回填碎石垫层 1.基础碎石回填 2.回填厚度：100厚 3.部位：HDPE增强中空壁缠绕管DN600 | m³ | 7.50
57 | 040103002008 | 余方弃置 1.起步第1km | m³ | 68.20
58 | 桂040103003008 | 土方运输每增1km 1.运距暂按4km计算，结算时按实际发生公里数计 | m³·km | 272.80
59 | 041001001007 | 旧路面机械切缝 切缝机切缝 1.部位：DN110PVC排水管 2.由于入户巷道狭小，故只能使用人工切割混凝土面层 | m | 400.00
60 | 041001001008 | 拆除原混凝土路面 1.厚度：18cm 2.部位：DN110PVC排水管 | ㎡ | 60.00
61 | 040203007003 | 恢复18cm厚C25水泥混凝土路面 1.部位：DN110PVC排水管 | ㎡ | 60.00
62 | 040501004003 | HDPE增强中空壁缠绕管 DN600 1.管道基础：C25混凝土基础 2.材质及规格: HDPE增强中空壁缠绕管 4KN/㎡ 3.管道检验及试验要求:管道闭水试验 | m | 75.00
63 | 040501004004 | PVC排水管 DN110 1.管道基础：C25混凝土基础 2.管道检验及试验要求:管道闭水试验 | m | 200.00
| 7. | 水处理工程
64 | 040101002013 | 挖沟槽土方（装车） 1.土壤类别:三类土 2.部位：沉沙井、化粪池 | m³ | 96.59
65 | 040101002014 | 挖沟槽土方（不装车） 土壤类别:三类土 2.部位：沉沙井、化粪池 | m³ | 156.61
66 | 040103001011 | 回填土方 1.密实度要求:夯实 2.利用方回填 | m³ | 156.61
67 | 040103001012 | 回填碎石垫层 1.基础碎石回填 2.回填厚度：100厚 3.部位：沉沙井 | m³ | 0.65
68 | 040103002009 | 余方弃置 1.起步第1km | m³ | 96.59
69 | 桂040103003009 | 土方运输每增1km 1.运距暂按4km计算，结算时按实际发生公里数计 | m³·km | 386.36
70 | 040504001003 | 沉沙井 1.C25混凝土底板厚150mm | 座 | 1
表-08
分部分项工程和单价措施项目清单与计价表
工程名称:百省乡坡荣村生活污水治理项目 | [5 empty] | 第6页 共12页
序号 | 项目编码 | 项目名称及 项目特征描述 | 计量 单位 | 工程量 | 金额(元)
[5 empty] | 综合单价 | 合 价 | 其中： 暂估价
2.C25混凝土边墙厚200mm 3.C25钢筋混凝土盖板厚150mm 4.16爬梯，筛网500*500mm
71 | 040504001004 | 化粪池 1.300厚C20片石混凝土基础 2.200厚C25钢筋混凝土底板 3.300厚C25钢筋混凝土边墙 4.池内1：2水泥砂浆抹面 5.180厚C25钢筋混凝土顶板 6.800mm球墨井盖 7.中空壁缠绕管内径200mm，8KN/㎡ 8.100mm镀锌排气孔 9.丙纶高强丝防坠网 | 座 | 2
小 计
∑人工费
∑材料费
∑机械费
∑管理费
∑利 润
单价措施项目
| 041101 | 脚手架工程
72 | 041101005002 | 井字架 | 座 | 3
| 041106 | 大型机械、设备进出场及安拆、使用
73 | 041106001003 | 大型机械场外运输费 履带式挖掘机 1m3以外 | 台·次 | 1
74 | 041106001004 | 大型机械场外运输费 履带式推土机 90kw以外 | 台·次 | 1
小 计
∑人工费
∑材料费
∑机械费
∑管理费
∑利 润
合 计
∑人工费
∑材料费
∑机械费
∑管理费
∑利 润
表-08
分部分项工程和单价措施项目清单与计价表
工程名称:百省乡坡荣村生活污水治理项目 | [5 empty] | 第7页 共12页
序号 | 项目编码 | 项目名称及 项目特征描述 | 计量 单位 | 工程量 | 金额(元)
[5 empty] | 综合单价 | 合 价 | 其中： 暂估价
那卡屯
分部分项工程
排水沟及盖板
75 | 041001001009 | 旧路面机械切缝 切缝机切缝 | m | 816.00
76 | 041001001010 | 拆除原混凝土路面 1.厚度：18cm | ㎡ | 571.20
77 | 040101002015 | 挖沟槽土方（装车） 1.土壤类别:三类土 | m³ | 261.12
78 | 040101002016 | 挖沟槽土方（不装车） 1.土壤类别:三类土 | m³ | 195.84
79 | 040103001013 | 回填土方 1.密实度要求:夯实 2.利用方回填 | m³ | 195.84
80 | 040103001014 | 回填碎石垫层 1.基础碎石回填 2.回填厚度：50mm | m³ | 16.32
81 | 040103002010 | 余土弃置 1.起步第1km | m³ | 261.12
82 | 桂040103003010 | 土方运输每增1km 1.运距暂按4km计算，结算时按实际发生公里数计 | m³·km | 1044.48
83 | 040103002011 | 余渣弃置 1.起步第1km | m³ | 102.82
84 | 桂040103003011 | 石方运输每增1km 1.运距暂按4km计算，结算时按实际发生公里数计 | m³·km | 411.28
85 | 040201022003 | 排水沟 1.150厚C25混凝土底板 2.200厚C25混凝土边墙 | m | 408.00
86 | 040402016003 | 排水沟盖板 1.180厚C25钢筋混凝土盖板 2.盖板配筋详见施工图 | m | 408.00
管网工程
87 | 040101002017 | 挖沟槽土方（装车） 1.土壤类别:三类土 2.部位：HDPE增强中空壁缠绕管DN600 | m³ | 11.12
88 | 040101002018 | 人工挖沟槽土方 1.土壤类别:三类土 2.部位：110PVC排污管 3.由于入户巷道狭小，故只能使用人工开挖沟槽 | m³ | 15.12
89 | 040101002019 | 挖沟槽土方（不装车） 1.土壤类别:三类土 2.部位：HDPE增强中空壁缠绕管DN600 | m³ | 20.38
90 | 040103001015 | 回填土方 1.密实度要求:夯实 2.利用方回填 | m³ | 20.38
91 | 040103001016 | 回填碎石垫层 1.基础碎石回填 | m³ | 1.50
表-08
分部分项工程和单价措施项目清单与计价表
工程名称:百省乡坡荣村生活污水治理项目 | [5 empty] | 第8页 共12页
序号 | 项目编码 | 项目名称及 项目特征描述 | 计量 单位 | 工程量 | 金额(元)
[5 empty] | 综合单价 | 合 价 | 其中： 暂估价
2.回填厚度：100厚 3.部位：HDPE增强中空壁缠绕管DN600
92 | 040103002012 | 余方弃置 1.起步第1km | m³ | 26.24
93 | 桂040103003012 | 土方运输每增1km 1.运距暂按4km计算，结算时按实际发生公里数计 | m³·km | 104.96
94 | 041001001011 | 旧路面机械切缝 切缝机切缝 1.部位：DN110PVC排水管 2.由于入户巷道狭小，故只能使用人工切割混凝土面层 | m | 480.00
95 | 041001001012 | 拆除原混凝土路面 1.厚度：18cm 2.部位：DN110PVC排水管 | ㎡ | 72.00
96 | 040203007004 | 恢复18cm厚C25水泥混凝土路面 1.部位：DN110PVC排水管 | ㎡ | 72.00
97 | 040501004005 | HDPE增强中空壁缠绕管 DN600 1.管道基础：C25混凝土基础 2.材质及规格: HDPE增强中空壁缠绕管 4KN/㎡ 3.管道检验及试验要求:管道闭水试验 | m | 15.00
98 | 040501004006 | PVC排水管 DN110 1.管道基础：C25混凝土基础 2.管道检验及试验要求:管道闭水试验 | m | 240.00
小 计
∑人工费
∑材料费
∑机械费
∑管理费
∑利 润
单价措施项目
| 041106 | 大型机械、设备进出场及安拆、使用
99 | 041106001005 | 大型机械场外运输费 履带式挖掘机 1m3以外 | 台·次 | 1
100 | 041106001006 | 大型机械场外运输费 履带式推土机 90kw以外 | 台·次 | 1
小 计
∑人工费
∑材料费
∑机械费
∑管理费
∑利 润
合 计
表-08
分部分项工程和单价措施项目清单与计价表
工程名称:百省乡坡荣村生活污水治理项目 | [5 empty] | 第9页 共12页
序号 | 项目编码 | 项目名称及 项目特征描述 | 计量 单位 | 工程量 | 金额(元)
[5 empty] | 综合单价 | 合 价 | 其中： 暂估价
∑人工费
∑材料费
∑机械费
∑管理费
∑利 润
足京屯
分部分项工程
排水沟及盖板
101 | 041001001013 | 旧路面机械切缝 切缝机切缝 | m | 78.00
102 | 041001001014 | 拆除原混凝土路面 1.厚度：18cm | ㎡ | 54.60
103 | 040101002020 | 挖沟槽土方（装车） 1.土壤类别:三类土 | m³ | 4.38
104 | 040101002021 | 挖沟槽土方（不装车） 1.土壤类别:三类土 | m³ | 39.30
105 | 040102002001 | 挖沟槽石方（装车） 1.类别：次坚石 | m³ | 48.02
106 | 040103001017 | 回填土方 1.密实度要求:夯实 2.利用方回填 | m³ | 39.30
107 | 040103001018 | 回填碎石垫层 1.基础碎石回填 2.回填厚度：50mm | m³ | 2.96
108 | 040103002013 | 余土弃置 1.起步第1km | m³ | 4.38
109 | 桂040103003013 | 土方运输每增1km 1.运距暂按4km计算，结算时按实际发生公里数计 | m³·km | 17.52
110 | 040103002014 | 余渣弃置 1.起步第1km | m³ | 57.85
111 | 桂040103003014 | 石方运输每增1km 1.运距暂按4km计算，结算时按实际发生公里数计 | m³·km | 231.40
112 | 040201022004 | 排水沟 1.150厚C25混凝土底板 2.200厚C25混凝土边墙 | m | 74.00
113 | 040402016004 | 排水沟盖板 1.180厚C25钢筋混凝土盖板 2.盖板配筋详见施工图 | m | 74.00
屯内硬化
114 | 040101001002 | 挖一般土方（装车） 1.土壤类别:三类土 2.挖土深度:原路基基础上挖除18cm厚表土 | m³ | 6.12
115 | 040103002015 | 余方弃置 1.起步第1km | m³ | 6.12
116 | 桂040103003015 | 土方运输每增1km | m³·km | 24.48
表-08
分部分项工程和单价措施项目清单与计价表
工程名称:百省乡坡荣村生活污水治理项目 | [5 empty] | 第10页 共12页
序号 | 项目编码 | 项目名称及 项目特征描述 | 计量 单位 | 工程量 | 金额(元)
[5 empty] | 综合单价 | 合 价 | 其中： 暂估价
1.运距暂按4km计算，结算时按实际发生公里数计
117 | 040203007005 | 18cm厚C25水泥混凝土路面 1.每隔100米做一道胀缝,宽度为20毫米,缝中填沥青玛蹄脂，刻纹 | ㎡ | 34.00
管网工程
118 | 040101002022 | 人工挖沟槽土方 1.土壤类别:三类土 2.部位：110PVC排污管 3.由于入户巷道狭小，故只能使用人工开挖沟槽 | m³ | 6.30
119 | 040103002016 | 余方弃置 1.起步第1km | m³ | 6.30
120 | 桂040103003016 | 土方运输每增1km 1.运距暂按4km计算，结算时按实际发生公里数计 | m³·km | 25.20
121 | 041001001015 | 旧路面机械切缝 切缝机切缝 1.部位：DN110PVC排水管 2.由于入户巷道狭小，故只能使用人工切割混凝土面层 | m | 200.00
122 | 041001001016 | 拆除原混凝土路面 1.厚度：18cm 2.部位：DN110PVC排水管 | ㎡ | 30.00
123 | 040203007006 | 恢复18cm厚C25水泥混凝土路面 1.部位：DN110PVC排水管 | ㎡ | 30.00
124 | 040501004007 | PVC排水管 DN110 1.管道基础：C25混凝土基础 2.管道检验及试验要求:管道闭水试验 | m | 100.00
小 计
∑人工费
∑材料费
∑机械费
∑管理费
∑利 润
单价措施项目
| 041106 | 大型机械、设备进出场及安拆、使用
125 | 041106001007 | 大型机械场外运输费 履带式挖掘机 1m3以外 | 台·次 | 1
126 | 041106001008 | 大型机械场外运输费 履带式推土机 90kw以外 | 台·次 | 1
小 计
∑人工费
∑材料费
∑机械费
表-08
分部分项工程和单价措施项目清单与计价表
工程名称:百省乡坡荣村生活污水治理项目 | [5 empty] | 第11页 共12页
序号 | 项目编码 | 项目名称及 项目特征描述 | 计量 单位 | 工程量 | 金额(元)
[5 empty] | 综合单价 | 合 价 | 其中： 暂估价
∑管理费
∑利 润
合 计
∑人工费
∑材料费
∑机械费
∑管理费
∑利 润
标志碑
分部分项工程
| 15. | 其他相关项目
127 | 020110012001 | 标志碑 | 块 | 1
小 计
∑人工费
∑材料费
∑机械费
∑管理费
∑利 润
单价措施项目
小 计
∑人工费
∑材料费
∑机械费
∑管理费
∑利 润
合 计
∑人工费
∑材料费
∑机械费
∑管理费
∑利 润
总 合 计
表-08
分部分项工程和单价措施项目清单与计价表
工程名称:百省乡坡荣村生活污水治理项目 | [5 empty] | 第12页 共12页
序号 | 项目编码 | 项目名称及 项目特征描述 | 计量 单位 | 工程量 | 金额(元)
[5 empty] | 综合单价 | 合 价 | 其中： 暂估价
∑人工费
∑材料费
∑机械费
∑管理费
∑利 润
表-08

## 表-11总价措施项目清单与计价表
总价措施项目清单与计价表
工程名称:百省乡坡荣村生活污水治理项目 |  |  |  |  | 第1页 共1页
序 号 | 项目编码 | 项 目 名 称 | 计 算 基 础 | 费 率(%) 或标准 | 金 额(元) | 备注
坡谢屯
一 |  | 2022市政综合工程一般计税法
1 | 桂041201001001 | 安全文明施工费 | ∑分部分项及单价措施费定额（人工费＋机械费）
2 | 桂041201002001 | 检验试验配合费
3 | 桂041201003001 | 雨季施工增加费
4 | 桂041201004001 | 工程定位复测费
那乐屯
一 |  | 2022市政综合工程一般计税法
1 | 桂041201001002 | 安全文明施工费 | ∑分部分项及单价措施费定额（人工费＋机械费）
2 | 桂041201002002 | 检验试验配合费
3 | 桂041201003002 | 雨季施工增加费
4 | 桂041201004002 | 工程定位复测费
那卡屯
一 |  | 2022市政综合工程一般计税法
1 | 桂041201001003 | 安全文明施工费 | ∑分部分项及单价措施费定额（人工费＋机械费）
2 | 桂041201002003 | 检验试验配合费
3 | 桂041201003003 | 雨季施工增加费
4 | 桂041201004003 | 工程定位复测费
足京屯
一 |  | 2022市政综合工程一般计税法
1 | 桂041201001004 | 安全文明施工费 | ∑分部分项及单价措施费定额（人工费＋机械费）
2 | 桂041201002004 | 检验试验配合费
3 | 桂041201003004 | 雨季施工增加费
4 | 桂041201004004 | 工程定位复测费
合 计
注：以项计算的总价措施，无“计算基础”和“费率”的数值，可只填“金额”数值， 但应在备注栏说明施工方案出处或计算方式。
表-11

## 表-12其他项目清单与计价汇总表
其他项目清单与计价汇总表
工程名称:百省乡坡荣村生活污水治理项目 |  | 第1页 共2页
序号 | 项目名称 | 金额（元） | 备注
坡谢屯
1 | 暂列金额 |  | 明细详见表-11-1
2 | 材料暂估价 |  | 明细详见表-11-2
3 | 专业工程暂估价 |  | 明细详见表-11-3
4 | 计日工 |  | 明细详见表-11-4
5 | 总承包服务费 |  | 明细详见表-11-5
6 | 安全生产责任保险费暂估价 | 1776.02 | 分部分项工程费及措施项目费
那乐屯
1 | 暂列金额 |  | 明细详见表-11-1
2 | 材料暂估价 |  | 明细详见表-11-2
3 | 专业工程暂估价 |  | 明细详见表-11-3
4 | 计日工 |  | 明细详见表-11-4
5 | 总承包服务费 |  | 明细详见表-11-5
6 | 安全生产责任保险费暂估价 | 1185.13 | 分部分项工程费及措施项目费
那卡屯
1 | 暂列金额 |  | 明细详见表-11-1
2 | 材料暂估价 |  | 明细详见表-11-2
3 | 专业工程暂估价 |  | 明细详见表-11-3
4 | 计日工 |  | 明细详见表-11-4
5 | 总承包服务费 |  | 明细详见表-11-5
6 | 安全生产责任保险费暂估价 | 710.38 | 分部分项工程费及措施项目费
足京屯
1 | 暂列金额 |  | 明细详见表-11-1
2 | 材料暂估价 |  | 明细详见表-11-2
3 | 专业工程暂估价 |  | 明细详见表-11-3
4 | 计日工 |  | 明细详见表-11-4
5 | 总承包服务费 |  | 明细详见表-11-5
6 | 安全生产责任保险费暂估价 | 160.49 | 分部分项工程费及措施项目费
标志碑
1 | 暂列金额 |  | 明细详见表-11-1
2 | 材料暂估价 |  | 明细详见表-11-2
3 | 专业工程暂估价 |  | 明细详见表-11-3
4 | 计日工 |  | 明细详见表-11-4
5 | 总承包服务费 |  | 明细详见表-11-5
注:材料暂估单价进入清单项目综合单价，此处不汇总。
表－12
其他项目清单与计价汇总表
工程名称:百省乡坡荣村生活污水治理项目 |  | 第2页 共2页
序号 | 项目名称 | 金额（元） | 备注
6 | 安全生产责任保险费暂估价 | 1.31 | 分部分项工程费及措施项目费
合 计
注:材料暂估单价进入清单项目综合单价，此处不汇总。
表－12

## 表-15规费、增值税计价表
规费、增值税计价表
工程名称:百省乡坡荣村生活污水治理项目 |  |  | 第1页 共1页
序号 | 项目名称 | 计算基础 | 计算费率(%) | 金额(元)
坡谢屯
一 | 2022市政综合工程一般计税法
那乐屯
一 | 2022市政综合工程一般计税法
那卡屯
一 | 2022市政综合工程一般计税法
足京屯
一 | 2022市政综合工程一般计税法
标志碑
一 | 2022市政综合工程一般计税法
合 计
表-15

## 主要材料价格表打勾部分
主要材料及价格表
工程名称:百省乡坡荣村生活污水治理项目 |  |  |  | 第1页 共2页
序号 | 材料编码 | 项目名称及规格、型号等特殊要求 | 单位 | 数量 | 单价（元）
1 | 010103002 | 热轧带肋钢筋HRB400 C10以上（综合） | t
2 | 010103002 | 热轧带肋钢筋HRB400 C10以上（综合） | t
3 | 010103002 | 热轧带肋钢筋HRB400 C10以上（综合） | t
4 | 010103002 | 热轧带肋钢筋HRB400 C10以上（综合） | t
5 | 010903002 | 圆钢HPB300 Φ10以上（综合） | kg
6 | 020901006 | 塑料薄膜 | ㎡
7 | 030183001 | 铁钉（综合） | kg
8 | 031311001 | 电焊条（综合） | kg
9 | 032116001 | 铁件（综合） | kg
10 | 040102001 | 砌筑水泥M32.5 | t
11 | 040102001 | 砌筑水泥M32.5 | t
12 | 040102001 | 砌筑水泥M32.5 | t
13 | 040102001 | 砌筑水泥M32.5 | t
14 | 040102003 | 普通硅酸盐水泥P.O 42.5MPa | t
15 | 040102003 | 普通硅酸盐水泥P.O 42.5MPa | t
16 | 040102003 | 普通硅酸盐水泥P.O 42.5MPa | t
17 | 040102003 | 普通硅酸盐水泥P.O 42.5MPa | t
18 | 040301001 | 砂（综合） | m³
19 | 040301001 | 砂（综合） | m³
20 | 040301001 | 砂（综合） | m³
21 | 040301001 | 砂（综合） | m³
22 | 040301004 | 中砂 | m³
23 | 040301004 | 中砂 | m³
24 | 040301004 | 中砂 | m³
25 | 040301004 | 中砂 | m³
26 | 040502004 | 碎石 5～40mm | m³
27 | 040502004 | 碎石 5～40mm | m³
28 | 040502004 | 碎石 5～40mm | m³
29 | 040502004 | 碎石 5～40mm | m³
30 | 040502006 | 碎石 20～40mm | m³
31 | 040502006 | 碎石 20～40mm | m³
32 | 040502011 | 碎石 10～80mm | m³
33 | 040502011 | 碎石 10～80mm | m³
34 | 040502011 | 碎石 10～80mm | m³
35 | 040502011 | 碎石 10～80mm | m³
36 | 041101002 | 片石 | m³
37 | 041101002 | 片石 | m³
主要材料及价格表
工程名称:百省乡坡荣村生活污水治理项目 |  |  |  | 第2页 共2页
序号 | 材料编码 | 项目名称及规格、型号等特殊要求 | 单位 | 数量 | 单价（元）
38 | 041301001 | 页岩标准砖 240×180×90 | 千块
39 | 041301001 | 页岩标准砖 240×180×90 | 千块
40 | 041301001 | 页岩标准砖 240×180×90 | 千块
41 | 041301001 | 页岩标准砖 240×180×90 | 千块
42 | 050102006 | 周转圆木（支撑） | m³
43 | 050306001 | 周转板枋材 | m³
44 | 050306002 | 周转枋材 | m³
45 | 133101001 | 石油沥青（综合） | kg
46 | 133101003 | 石油沥青 30# | kg
47 | 170103005 | 焊接钢管 DN40 | m
48 | 170303009 | 镀锌钢管 DN100 | m
49 | 341101001 | 水 | m³
50 | 350102003 | 组合钢模板 | kg
51 | 350103001 | 胶合板模板 1830×915×18 | ㎡
52 | 360108001 | 800mm球墨井盖 | 个
53 | 172500000Z | PVC塑料排水管De110 | m
54 | 172507000 | HDPE增强中空壁缠绕管 DN600 | m
55 | 172507000.1 | HDPE增强中空壁缠绕管 DN200 8KN/㎡ | m
56 | 172507000.2 | HDPE增强中空壁缠绕管 DN600 | m
57 | B-C.1 | 丙纶高强丝防坠网 主材费 | 个
58 | B-C.2 | 筛网500*500mm 主材费 | 张
59 | 140304001 | 轻柴油 0# | kg
60 | 341103001 | 电 | kW.h