## 扉-2_招标控制价
| 那坡县百省乡百省村规向屯、百省屯、各旧屯、各纳屯道路水毁修复项目 |  |  |  |  | 工程
招 标 控 制 价
招标控制价 |  | (小写): | 786342.00元
柒拾捌万陆仟叁佰肆拾贰元整
(大写):
|  | 那坡县百省乡人民政府 |  | 工程造价 | 广西建川工程技术集团有限公司
招 标 人: |  |  |  | 咨 询 人：
|  | （单位盖章） |  |  | （单位资质专用章）
法定代表人 |  |  |  | 法定代表人
或其授权人： |  |  |  | 或其授权人：
|  | （签字或盖章） |  |  | （签字或盖章）
编 制 人： |  |  |  | 复 核 人：
|  | （造价人员签字） |  |  | (造价工程师签字盖专用章)
编 制 时 间: |  | 2025年03月12日 |  | 复 核 时 间： | 2025年03月12日

## 【标表1】投标报价汇总表
招标控制价汇总表
合同段：那坡县百省乡百省村规向屯、百省屯、各旧屯、各纳屯道路水毁修复项目 |  |  | 标表1
序号 | 章次 | 科目名称 | 金额（元）
1 | 100 | 总 则 | 11621
2 | 200 | 路 基 | 450444
3 | 300 | 路 面 | 323189
4 | 600 | 安全设施及预埋管线 | 1089
5 | 第100章至第700章合计 |  | 786342
6 | 已包含在清单合计中的材料、工程设备、专业工程暂估价合计
7 | 清单合计减去材料、工程设备、专业工程暂估价合计 |  | 786342
8 | 计日工合计
9 | 暂列金额（不含计日工总额）
10 | 招标控制价 |  | 786342
11 | 建设项目管理费
12 | 工程总造价 |  | 786342
清单 第 1 页 |  |  | 共 1 页

## 【标表2】工程量清单表
工程量清单表
合同段：那坡县百省乡百省村规向屯、百省屯、各旧屯、各纳屯道路水毁修复项目 |  |  |  |  | 标表2
清单 第100章 总 则
子目号 | 子目名称 | 单位 | 数量 | 单价 | 合价
101 | 通则
101-1 | 安全生产费 | 总额 | 1 | 11620.82 | 11621
清单 第100章 合计 人民币 11621 元
清单 第 1 页 |  |  |  |  | 共 4 页
工程量清单表
合同段：那坡县百省乡百省村规向屯、百省屯、各旧屯、各纳屯道路水毁修复项目 |  |  |  |  | 标表2
清单 第200章 路 基
子目号 | 子目名称 | 单位 | 数量 | 单价 | 合价
203 | 挖方路基
203-1 | 路基挖方
-a | 挖土方 | m3 | 441.45 | 20.42 | 9014
209 | 挡土墙
209-5 | 混凝土挡土墙 | m3 | 561.08 | 786.75 | 441430
清单 第200章 合计 人民币 450444 元
清单 第 2 页 |  |  |  |  | 共 4 页
工程量清单表
合同段：那坡县百省乡百省村规向屯、百省屯、各旧屯、各纳屯道路水毁修复项目 |  |  |  |  | 标表2
清单 第300章 路 面
子目号 | 子目名称 | 单位 | 数量 | 单价 | 合价
312 | 面层
312-1 | C25水泥混凝土路面厚180mm | m2 | 2767.5 | 116.78 | 323189
清单 第300章 合计 人民币 323189 元
清单 第 3 页 |  |  |  |  | 共 4 页
工程量清单表
合同段：那坡县百省乡百省村规向屯、百省屯、各旧屯、各纳屯道路水毁修复项目 |  |  |  |  | 标表2
清单 第600章 安全设施及预埋管线
子目号 | 子目名称 | 单位 | 数量 | 单价 | 合价
604 | 道路交通标志 | 块 | 1 | 1088.61 | 1089
604-14 | 大理石标志牌（刻字；工程概述业主自定） | 块 | 1 | 1088.61 | 1089
清单 第600章 合计 人民币 1089 元
清单 第 4 页 |  |  |  |  | 共 4 页

## 【01表】表A.0.2-5 总预算表
表A.0.2-5 总预算表
建设项目名称：那坡县百省乡百省村规向屯、百省屯、各旧屯、各纳屯道路水毁修复项目
编制范围：那坡县百省乡百省村规向屯、百省屯、各旧屯、各纳屯道路水毁修复项目 | [6 empty] | 第 1 页 | 共 2 页 | 01表
| 分项编号 | 工程或费用名称 | 单位 | 数量 | 金额（元） | 技术经济指标 | 各项费用比例(%) | 备注
| 1 | 第100章至第700章合计 |  |  | 786342 |  | 100.00
| 100 | 清单 第100章 总 则 |  |  | 11621 |  | 1.48
| 101 | 通则 |  |  | 11621 |  | 1.48
| 101-1 | 安全生产费 | 总额 | 1 | 11621 | 11620.82 | 1.48
| 200 | 清单 第200章 路 基 |  |  | 450444 |  | 57.28
| 203 | 挖方路基 |  |  | 9014 |  | 1.15
| 203-1 | 路基挖方 |  |  | 9014 |  | 1.15
| -a | 挖土方 | m3 | 441.45 | 9014 | 20.42 | 1.15
| 209 | 挡土墙 |  |  | 441430 |  | 56.14
| 209-5 | 混凝土挡土墙 | m3 | 561.08 | 441430 | 786.75 | 56.14
| 300 | 清单 第300章 路 面 |  |  | 323189 |  | 41.10
| 312 | 面层 |  |  | 323189 |  | 41.10
| 312-1 | C25水泥混凝土路面厚180mm | m2 | 2767.5 | 323189 | 116.78 | 41.10
| 600 | 清单 第600章 安全设施及预埋管线 |  |  | 1089 |  | 0.14
| 604 | 道路交通标志 | 块 | 1 | 1089 | 1088.61 | 0.14
| 604-14 | 大理石标志牌（刻字；工程概述业主自定） | 块 | 1 | 1089 | 1088.61 | 0.14
| 9 | 已包含在清单合计中的材料、工程设备、专业工程暂估价合计
| 10 | 清单合计减去材料、工程设备、专业工程暂估价合计 |  |  | 786342 |  | 100.00
| 11 | 计日工合计
| 11.1 | 劳务
| 11.2 | 材料
| 11.3 | 施工机械
| 12 | 暂列金额（不含计日工总额）
| 13 | 投标报价 | 项 | 1 | 786342 | 786342.18 | 100.00
编制： |  |  |  |  | 复核：
表A.0.2-5 总预算表
建设项目名称：那坡县百省乡百省村规向屯、百省屯、各旧屯、各纳屯道路水毁修复项目
编制范围：那坡县百省乡百省村规向屯、百省屯、各旧屯、各纳屯道路水毁修复项目 | [6 empty] | 第 2 页 | 共 2 页 | 01表
| 分项编号 | 工程或费用名称 | 单位 | 数量 | 金额（元） | 技术经济指标 | 各项费用比例(%) | 备注
| 14 | 建设项目管理费 | 项 | 1
| 15 | 工程总造价 | 项 | 1 | 786342 | 786342.18 | 100.00
编制： |  |  |  |  | 复核：

## 【02表】表A.0.2-6 人工、主要材料、施工机械台班数量汇
表A.0.2-6 人工、主要材料、施工机械台班数量汇总表
建设项目名称：那坡县百省乡百省村规向屯、百省屯、各旧屯、各纳屯道路水毁修复项目
编制范围：那坡县百省乡百省村规向屯、百省屯、各旧屯、各纳屯道路水毁修复项目 | [8 empty] | 第 1 页 | 共 2 页 |  | 02表
代号 | 规格名称 | 单位 | 单价(元) | 总数量 | 分项统计 | [5 empty] | 场外运输损耗
[5 empty] | 清单 第200章 路 基 | 清单 第300章 路 面 | 清单 第600章 安全设施及预埋管线 |  |  | 辅助生产 | ％ | 数量
1001001 | 人工 | 工日 | 101.25 | 1201.56 | 759.716 | 441.693 | 0.151
1051001 | 机械工 | 工日 | 101.25 | 86.181 | 56.191 | 29.989 | 0.002
2001001 | HPB300钢筋 | t | 4214.34 | 0.011 |  | 0.011
2001021 | 8～12号铁丝（镀锌铁丝） | kg | 4.36 | 117.827 | 117.827
2003004 | 型钢（工字钢,角钢） | t | 5627.22 | 0.133 |  | 0.133
2003026 | 组合钢模板 | t | 4700.85 | 0.898 | 0.898
2009028 | 铁件（铁件） | kg | 4.53 | 2844.702 | 2844.676 |  | 0.026
3001001 | 石油沥青 | t | 4529.91 | 0.252 |  | 0.252
3003002 | 汽油（92号） | kg | 9.31 | 0.049 |  |  | 0.049
3003003 | 柴油（0号,－10号,－20号） | kg | 7.41 | 1083.507 | 919.848 | 163.659
3005001 | 煤 | t | 561.95 | 0.05 |  | 0.05
3005002 | 电 | kW·h | 0.85 | 1900.445 | 942.727 | 957.705 | 0.014
3005004 | 水 | m3 | 2.72 | 635.946 | 561.08 | 74.723 | 0.144
4003001 | 原木（混合规格） | m3 | 1283.19 | 2.244 | 2.244
4003002 | 锯材（中板δ＝19～35mm,中方混合规格） | m3 | 1504.42 | 0.194 |  | 0.194
5001014 | PVC塑料管(Φ100mm)（Φ100mm） | m | 19 | 100.994 | 100.994
5009002 | 油漆 | kg | 15.38 | 0.046 |  |  | 0.046
5503005 | 中（粗）砂（混凝土、砂浆用堆方） | m3 | 196.56 | 518.654 | 274.705 | 243.894 | 0.055
5505013 | 碎石（4cm）（最大粒径4cm堆方） | m3 | 167.85 | 896.905 | 475.01 | 421.734 | 0.161
5509002 | 42.5级水泥 | t | 495.63 | 361.971 | 191.721 | 170.22 | 0.03
7801001 | 其他材料费 | 元 | 1 | 1829.025 | 1116.549 | 712.355 | 0.121
LB | 大理石标志牌（刻字；工程概述业主自定;尺寸按设计图） | 块 | 850 | 1 |  |  | 1
编制： | [7 empty] | 复核：
表A.0.2-6 人工、主要材料、施工机械台班数量汇总表
建设项目名称：那坡县百省乡百省村规向屯、百省屯、各旧屯、各纳屯道路水毁修复项目
编制范围：那坡县百省乡百省村规向屯、百省屯、各旧屯、各纳屯道路水毁修复项目 | [8 empty] | 第 2 页 | 共 2 页 |  | 02表
代号 | 规格名称 | 单位 | 单价(元) | 总数量 | 分项统计 | [5 empty] | 场外运输损耗
[5 empty] | 清单 第200章 路 基 | 清单 第300章 路 面 | 清单 第600章 安全设施及预埋管线 |  |  | 辅助生产 | ％ | 数量
8001027 | 斗容量1.0m3履带式单斗挖掘机（WY100液压） | 台班 | 1182.7 | 1.481 | 1.481
8003079 | 混凝土电动真空吸水机组（含吸垫5m×5m） | 台班 | 136.91 | 6.836 |  | 6.836
8003085 | 电动混凝土切缝机(含锯片摊销费用)（SLF） | 台班 | 205.25 | 6.88 |  | 6.88
8005002 | 出料容量250L以内强制式混凝土搅拌机（JD250） | 台班 | 172.83 | 30.567 | 17.393 | 13.173
8007003 | 装载质量4t以内载货汽车（CA10B） | 台班 | 500.32 | 0.001 |  |  | 0.001
8007013 | 装载质量6t以内自卸汽车（CA/CQ340X） | 台班 | 569.9 | 10.025 | 10.025
8007043 | 容量10000L以内洒水汽车（YGJ5170GSSJN） | 台班 | 1099.02 | 3.1 |  | 3.1
8009026 | 提升质量8t以内汽车式起重机（QY8） | 台班 | 703.19 | 12.905 | 12.905
8099001 | 小型机具使用费 | 元 | 1 | 1366.36 | 740.626 | 625.732 | 0.003
编制： | [7 empty] | 复核：

## 【03表】表A.0.2-7 建筑安装工程费计算表
表A.0.2-7 建筑安装工程费计算表
建设项目名称：那坡县百省乡百省村规向屯、百省屯、各旧屯、各纳屯道路水毁修复项目
编制范围：那坡县百省乡百省村规向屯、百省屯、各旧屯、各纳屯道路水毁修复项目 | [15 empty] | 第 1 页 |  | 共 1 页 |  | 03表
序号 | 分项编号 | 工程名称 | 单位 | 工程量 | 定额直接费(元） | 定额设备购置费（元） | 直接费（元） |  |  |  |  | 设备购置费 | 措施费 | 企业管理费 | 规费 | 利润 (元) | 税金 (元) |  | 金额合计（元）
[7 empty] | 人工费 | 材料费 | 施工机械使用费 | 合计 | [5 empty] | 费率（%） 7.42% | 税率（%） 9.0% |  | 合计 | 单价
1 | 2 | 3 | 4 | 5 | 6 | 7 | 8 | 9 | 10 | 11 |  | 12 | 13 | 14 | 15 | 16 | 17 |  | 18 | 19
1 | 100 | 清单 第100章 总 则 | [16 empty] | 11621
2 | 101 | 通则 | [16 empty] | 11621
3 | 101～1 | 安全生产费 | 总额 | 1 | [14 empty] | 11621 | 11620.82
4 | 200 | 清单 第200章 路 基 |  |  | 261066.8 |  | 76921.21 | 253810.81 | 20287.06 | 351019.08 |  |  | 3717.37 | 10420.81 | 27674.56 | 20420.21 | 37192.68 |  | 450444
5 | 203 | 挖方路基 |  |  | 7125.04 |  | 151.99 |  | 6894.17 | 7046.15 |  |  | 83.99 | 135.37 | 458.69 | 544.95 | 744.22 |  | 9014
6 | 203～1 | 路基挖方 |  |  | 7125.04 |  | 151.99 |  | 6894.17 | 7046.15 |  |  | 83.99 | 135.37 | 458.69 | 544.95 | 744.22 |  | 9014
7 | ～a | 挖土方 | m3 | 441.45 | 7125.04 |  | 151.99 |  | 6894.17 | 7046.15 |  |  | 83.99 | 135.37 | 458.69 | 544.95 | 744.22 |  | 9014 | 20.42
8 | 209 | 挡土墙 |  |  | 253941.75 |  | 76769.22 | 253810.81 | 13392.9 | 343972.92 |  |  | 3633.38 | 10285.45 | 27215.87 | 19875.26 | 36448.46 |  | 441430
9 | 209～5 | 混凝土挡土墙 | m3 | 561.08 | 253941.75 |  | 76769.22 | 253810.81 | 13392.9 | 343972.92 |  |  | 3633.38 | 10285.45 | 27215.87 | 19875.26 | 36448.46 |  | 441430 | 786.75
10 | 300 | 清单 第300章 路 面 |  |  | 178944.76 |  | 44721.42 | 206264.35 | 8657 | 259642.76 |  |  | 1987.85 | 5065.93 | 15998.85 | 13801.09 | 26684.68 |  | 323189
11 | 312 | 面层 |  |  | 178944.76 |  | 44721.42 | 206264.35 | 8657 | 259642.76 |  |  | 1987.85 | 5065.93 | 15998.85 | 13801.09 | 26684.68 |  | 323189
12 | 312～1 | C25水泥混凝土路面厚180mm | m2 | 2767.5 | 178944.76 |  | 44721.42 | 206264.35 | 8657 | 259642.76 |  |  | 1987.85 | 5065.93 | 15998.85 | 13801.09 | 26684.68 |  | 323189 | 116.78
13 | 600 | 清单 第600章 安全设施及预埋管线 |  |  | 900.3 |  | 16.16 | 905.88 | 0.78 | 922.82 |  |  | 0.91 | 2.47 | 5.47 | 67.05 | 89.89 |  | 1089
14 | 604 | 道路交通标志 | 块 | 1 | 900.3 |  | 16.16 | 905.88 | 0.78 | 922.82 |  |  | 0.91 | 2.47 | 5.47 | 67.05 | 89.89 |  | 1089 | 1088.61
15 | 604～14 | 大理石标志牌（刻字；工程概述业主自定） | 块 | 1 | 900.3 |  | 16.16 | 905.88 | 0.78 | 922.82 |  |  | 0.91 | 2.47 | 5.47 | 67.05 | 89.89 |  | 1089 | 1088.61
合计 |  |  |  |  | 440911.85 |  | 121658.78 | 460981.04 | 28944.84 | 611584.66 |  |  | 5706.13 | 15489.21 | 43678.88 | 34288.35 | 63967.25 |  | 786342
编制： | [10 empty] | 复核：

## 【04表】表A.0.2-8 综合费率计算表
表A.0.2-8 综合费率计算表
建设项目名称：那坡县百省乡百省村规向屯、百省屯、各旧屯、各纳屯道路水毁修复项目
编制范围：那坡县百省乡百省村规向屯、百省屯、各旧屯、各纳屯道路水毁修复项目 | [19 empty] | 第 1 页 |  | 共 1 页 |  | 04表
序号 | 工程类别 | 措施费（%） | [11 empty] | 企业管理费（%） | [5 empty] | 规费（%）
|  | 冬季施工增加费 | 雨季施工增加费 | 夜间施工增加费 | 高原地区施工增加费 | 风沙地区施工增加费 | 沿海地区施工增加费 | 行车干扰施工增加费 | 施工辅助费 |  | 工地转移费 | 综合费率 |  | 基本费用 | 主副食运费补贴 | 职工探亲路费 | 职工取暖补贴 | 财务费用 | 综合费率 | 养老保险费 | 失业保险费 | 医疗保险费 | 工伤保险费 | 住房公积金 | 综合费率
[12 empty] | Ⅰ | Ⅱ
1 | 2 | 3 | 4 | 5 | 6 | 7 | 8 | 9 | 10 |  | 11 | 12 | 13 | 14 | 15 | 16 | 17 | 18 | 19 | 20 | 21 | 22 | 23 | 24 | 25
01 | 土方 |  | 0.939 | [5 empty] | 0.521 |  |  | 0.939 | 0.521 | 2.747 |  |  |  | 0.271 | 3.018 | 16 | 0.5 | 7.5 | 1 | 8.5 | 33.5
02 | 石方 |  | 0.876 | [5 empty] | 0.47 |  |  | 0.876 | 0.47 | 2.792 |  |  |  | 0.259 | 3.051 | 16 | 0.5 | 7.5 | 1 | 8.5 | 33.5
03 | 运输 |  | 0.959 | [5 empty] | 0.154 |  |  | 0.959 | 0.154 | 1.374 |  |  |  | 0.264 | 1.638 | 16 | 0.5 | 7.5 | 1 | 8.5 | 33.5
04 | 路面 |  | 0.94 | [5 empty] | 0.818 |  |  | 0.94 | 0.818 | 2.427 |  |  |  | 0.404 | 2.831 | 16 | 0.5 | 7.5 | 1 | 8.5 | 33.5
05 | 隧道 | [7 empty] | 1.195 |  |  |  | 1.195 | 3.569 |  |  |  | 0.513 | 4.082 | 16 | 0.5 | 7.5 | 1 | 8.5 | 33.5
06 | 构造物Ⅰ |  | 0.622 | [5 empty] | 1.201 |  |  | 0.622 | 1.201 | 3.587 |  |  |  | 0.466 | 4.053 | 16 | 0.5 | 7.5 | 1 | 8.5 | 33.5
06-1 | 构造物Ⅰ(绿化) |  | 0.622 | [5 empty] | 1.201 |  |  | 0.622 | 1.201 | 3.587 |  |  |  | 0.466 | 4.053 | 16 | 0.5 | 7.5 | 1 | 8.5 | 33.5
07 | 构造物Ⅱ |  | 0.742 | 0.903 |  |  |  |  | 1.537 |  |  | 1.645 | 1.537 | 4.726 |  |  |  | 0.545 | 5.271 | 16 | 0.5 | 7.5 | 1 | 8.5 | 33.5
08 | 构造物Ⅲ(一般) |  | 1.497 | 1.702 |  |  |  |  | 2.729 |  |  | 3.199 | 2.729 | 5.976 |  |  |  | 1.094 | 7.07 | 16 | 0.5 | 7.5 | 1 | 8.5 | 33.5
08-1 | 构造物Ⅲ(室内) |  |  | 1.702 |  |  |  |  | 2.729 |  |  | 1.702 | 2.729 | 5.976 |  |  |  | 1.094 | 7.07 | 16 | 0.5 | 7.5 | 1 | 8.5 | 33.5
08-2 | 构造物Ⅲ(桥梁) |  | 1.497 | 1.702 |  |  |  |  | 2.729 |  |  | 3.199 | 2.729 | 5.976 |  |  |  | 1.094 | 7.07 | 16 | 0.5 | 7.5 | 1 | 8.5 | 33.5
08-3 | 构造物Ⅲ(设备安装) | [7 empty] | 2.729 |  |  |  | 2.729 | 5.976 |  |  |  | 1.094 | 7.07 | 16 | 0.5 | 7.5 | 1 | 8.5 | 33.5
09 | 技术复杂大桥 |  | 0.907 | 0.928 |  |  |  |  | 1.677 |  |  | 1.835 | 1.677 | 4.143 |  |  |  | 0.637 | 4.78 | 16 | 0.5 | 7.5 | 1 | 8.5 | 33.5
10 | 钢材及钢结构(一般) |  |  | 0.874 |  |  |  |  | 0.564 |  |  | 0.874 | 0.564 | 2.242 |  |  |  | 0.653 | 2.895 | 16 | 0.5 | 7.5 | 1 | 8.5 | 33.5
10-1 | 钢材及钢结构(桥梁) |  |  | 0.874 |  |  |  |  | 0.564 |  |  | 0.874 | 0.564 | 2.242 |  |  |  | 0.653 | 2.895 | 16 | 0.5 | 7.5 | 1 | 8.5 | 33.5
10-2 | 钢材及钢结构(金属标志牌等) | [7 empty] | 0.564 |  |  |  | 0.564 | 2.242 |  |  |  | 0.653 | 2.895 | 16 | 0.5 | 7.5 | 1 | 8.5 | 33.5
编制： | [9 empty] | 复核：

## 【04-1表】表A.0.2-9 综合费计算表
表A.0.2-9 综合费计算表
建设项目名称：那坡县百省乡百省村规向屯、百省屯、各旧屯、各纳屯道路水毁修复项目
编制范围：那坡县百省乡百省村规向屯、百省屯、各旧屯、各纳屯道路水毁修复项目 | [19 empty] | 第 1 页 |  | 共 1 页 |  | 04-1表
序号 | 工程名称 | 措施费 | [11 empty] | 企业管理费 | [5 empty] | 规费
|  | 冬季施工增加费 | 雨季施工增加费 | 夜间施工增加费 | 高原地区施工增加费 | 风沙地区施工增加费 | 沿海地区施工增加费 | 行车干扰施工增加费 | 施工辅助费 |  | 工地转移费 | 综合费用 |  | 基本费用 | 主副食运费补贴 | 职工探亲路费 | 职工取暖补贴 | 财务费用 | 综合费用 | 养老保险费 | 失业保险费 | 医疗保险费 | 工伤保险费 | 住房公积金 | 综合费用
[12 empty] | Ⅰ | Ⅱ
1 | 2 | 3 | 4 | 5 | 6 | 7 | 8 | 9 | 10 |  | 11 | 12 | 13 | 14 | 15 | 16 | 17 | 18 | 19 | 20 | 21 | 22 | 23 | 24 | 25
1 | 挖土方 |  | 68.06 | [5 empty] | 15.93 |  |  | 68.06 | 15.93 | 116.46 |  |  |  | 18.91 | 135.37 | 219.08 | 6.85 | 102.69 | 13.69 | 116.38 | 458.69
2 | 混凝土挡土墙 |  | 588.01 | [5 empty] | 3045.37 |  |  | 588.01 | 3045.37 | 9103.36 |  |  |  | 1182.09 | 10285.45 | 12998.63 | 406.21 | 6093.11 | 812.41 | 6905.52 | 27215.87
3 | C25水泥混凝土路面厚180mm |  | 524.08 | [5 empty] | 1463.77 |  |  | 524.08 | 1463.77 | 4342.99 |  |  |  | 722.94 | 5065.93 | 7641.24 | 238.79 | 3581.83 | 477.58 | 4059.41 | 15998.85
4 | 大理石标志牌（刻字；工程概述业主自定） |  | 0.12 | 0.07 |  |  |  |  | 0.72 |  |  | 0.19 | 0.72 | 2.21 |  |  |  | 0.26 | 2.47 | 2.61 | 0.08 | 1.23 | 0.16 | 1.39 | 5.47
5 | 合计： |  | 1180.27 | 0.07 |  |  |  |  | 4525.79 |  |  | 1180.34 | 4525.79 | 13565.02 |  |  |  | 1924.19 | 15489.21 | 20861.55 | 651.92 | 9778.86 | 1303.85 | 11082.7 | 43678.88
编制： | [9 empty] | 复核：

## 【09表】表A.0.2-14 人工、材料、施工机械台班单价汇总
表A.0.2-14 人工、材料、施工机械台班单价汇总表
建设项目名称：那坡县百省乡百省村规向屯、百省屯、各旧屯、各纳屯道路水毁修复项目
编制范围：那坡县百省乡百省村规向屯、百省屯、各旧屯、各纳屯道路水毁修复项目 | [10 empty] | 第 1 页 |  | 共 1 页 |  | 09表
序号 | 名称 | 单位 | 代号 | 预算单价 (元) | 备注 | 序号 |  | 名称 | 单位 | 代号 |  | 预算单价 (元) |  | 备注
1 | 人工 | 工日 | 1001001 | 101.25 |  | 19 |  | 碎石（4cm）最大粒径4cm堆方 | m3 | 5505013 |  | 167.85
2 | 机械工 | 工日 | 1051001 | 101.25 |  | 20 |  | 42.5级水泥 | t | 5509002 |  | 495.63
3 | HPB300钢筋 | t | 2001001 | 4214.34 |  | 21 |  | 其他材料费 | 元 | 7801001 |  | 1
4 | 8～12号铁丝镀锌铁丝 | kg | 2001021 | 4.36 |  | 22 |  | 大理石标志牌（刻字；工程概述业主自定;尺寸按设计图） | 块 | LB |  | 850
5 | 型钢工字钢,角钢 | t | 2003004 | 5627.22
[6 empty] | 23 |  | 斗容量1.0m3履带式单斗挖掘机WY100液压 | 台班 | 8001027 |  | 1182.7
6 | 组合钢模板 | t | 2003026 | 4700.85
[6 empty] | 24 |  | 混凝土电动真空吸水机组含吸垫5m×5m | 台班 | 8003079 |  | 136.91
7 | 铁件铁件 | kg | 2009028 | 4.53
[6 empty] | 25 |  | 电动混凝土切缝机(含锯片摊销费用)SLF | 台班 | 8003085 |  | 205.25
8 | 石油沥青 | t | 3001001 | 4529.91
[6 empty] | 26 |  | 出料容量250L以内强制式混凝土搅拌机JD250 | 台班 | 8005002 |  | 172.83
9 | 汽油92号 | kg | 3003002 | 9.31
[6 empty] | 27 |  | 装载质量4t以内载货汽车CA10B | 台班 | 8007003 |  | 500.32
10 | 柴油0号,－10号,－20号 | kg | 3003003 | 7.41
[6 empty] | 28 |  | 装载质量6t以内自卸汽车CA/CQ340X | 台班 | 8007013 |  | 569.9
11 | 煤 | t | 3005001 | 561.95
[6 empty] | 29 |  | 容量10000L以内洒水汽车YGJ5170GSSJN | 台班 | 8007043 |  | 1099.02
12 | 电 | kW·h | 3005002 | 0.85
[6 empty] | 30 |  | 提升质量8t以内汽车式起重机QY8 | 台班 | 8009026 |  | 703.19
13 | 水 | m3 | 3005004 | 2.72
[6 empty] | 31 |  | 小型机具使用费 | 元 | 8099001 |  | 1
14 | 原木混合规格 | m3 | 4003001 | 1283.19
[6 empty] | 32 |  | 定额基价 | 元 | 1999 |  | 1
15 | 锯材中板δ＝19～35mm,中方混合规格 | m3 | 4003002 | 1504.42
16 | PVC塑料管(Φ100mm)Φ100mm | m | 5001014 | 19
17 | 油漆 | kg | 5009002 | 15.38
18 | 中（粗）砂混凝土、砂浆用堆方 | m3 | 5503005 | 196.56
编制： | [6 empty] | 复核：

## 【21-2表】表A.0.3-2 分项工程预算表
表A.0.3-2 分项工程预算表
编制范围：那坡县百省乡百省村规向屯、百省屯、各旧屯、各纳屯道路水毁修复项目
分项编号：-a |  | 工程名称：挖土方 | [6 empty] | 单位：m3 | 数量： | 441.45 |  |  | 单价： | 20.42 |  | 第 1 页 | 共 9 页 |  |  |  | 21-2表
代 号 | 工 程 项 目 |  |  |  |  | 挖掘机挖装土、石方 |  |  |  | 自卸汽车运土、石方 | [7 empty] | 合 计
| 工 程 细 目 |  |  |  |  | 斗容量1.0m3以内挖掘机挖装硬土 |  |  |  | 装载质量6t以内自卸汽车运土5km
| 定 额 单 位 |  |  |  |  | 1000m3天然密实方 |  |  |  | 1000m3天然密实方
| 工 程 数 量 |  |  |  |  | 0.4415 |  |  |  | 0.4415
| 定 额 表 号 |  |  |  |  | 1～1～9～6 |  |  |  | 1～1～11～1改
| 工、料、机名称 |  |  | 单位 | 单价(元) | 定额 | 数量 |  | 金额(元) | 定额 | 数量 |  | 金额(元) | 定额 | 数量 |  | 金额(元) | 数量 |  | 金额(元)
1001001 | 人工 |  |  | 工日 | 101.25 | 3.4 | 1.501 |  | 151.97 | [8 empty] | 1.501 |  | 151.97
8001027 | 斗容量1.0m3履带式单斗挖掘机WY100液压 |  |  | 台班 | 1182.7 | 2.26 | 0.998 |  | 1179.95 | [8 empty] | 0.998 |  | 1179.95
8007013 | 装载质量6t以内自卸汽车CA/CQ340X |  |  | 台班 | 569.9 |  |  |  |  | 22.71 | 10.025 |  | 5713.44 |  |  |  |  | 10.025 |  | 5713.44
9999001 | 定额基价 |  |  | 元 | 1 | 3062 | 1352 |  | 1352 | 13076 | 5772 |  | 5772 |  |  |  |  | 7124 |  | 7124
| 直接费 |  |  | 元 |  |  |  |  | 1332.07 |  |  |  | 5714.08 | [6 empty] | 7046.15
| 措施费 |  | Ⅰ | 元 |  | 1351.75 | 0.939 | % | 12.69 | 5772.48 | 0.959 | % | 55.36 | [6 empty] | 68.06
|  |  | Ⅱ | 元 |  | 1351.75 | 0.521 | % | 7.04 | 5772.48 | 0.154 | % | 8.89 | [6 empty] | 15.93
| 企业管理费 |  |  | 元 |  | 1351.91 | 3.018 | % | 40.8 | 5773.14 | 1.638 | % | 94.56 | [6 empty] | 135.37
| 规费 |  |  | 元 |  | 354.04 | 33.5 | % | 118.6 | 1015.18 | 33.5 | % | 340.09 | [6 empty] | 458.69
| 利润 |  |  | 元 |  | 1412.44 | 7.42 | % | 104.8 | 5931.95 | 7.42 | % | 440.15 | [6 empty] | 544.95
| 税金 |  |  | 元 |  | 1616.01 | 9 | % | 145.44 | 6653.13 | 9 | % | 598.78 | [6 empty] | 744.22
| 金额合计 |  |  | 元 |  |  |  |  | 1761.46 |  |  |  | 7251.92 | [6 empty] | 9013.38
编制： | [10 empty] | 复核：
表A.0.3-2 分项工程预算表
编制范围：那坡县百省乡百省村规向屯、百省屯、各旧屯、各纳屯道路水毁修复项目
分项编号：209-5 |  | 工程名称：混凝土挡土墙 | [6 empty] | 单位：m3 | 数量： | 561.08 |  |  | 单价： | 786.75 |  | 第 2 页 | 共 9 页 |  |  |  | 21-2表
代 号 | 工 程 项 目 |  |  |  |  | 挖掘机挖装土、石方 |  |  |  | 现浇混凝土挡土墙 | [7 empty] | 合 计
| 工 程 细 目 |  |  |  |  | 斗容量1.0m3以内挖掘机挖装普通土 |  |  |  | 现浇混凝土挡土墙
| 定 额 单 位 |  |  |  |  | 1000m3天然密实方 |  |  |  | 10m3
| 工 程 数 量 |  |  |  |  | 0.2805 |  |  |  | 56.108
| 定 额 表 号 |  |  |  |  | 1～1～9～5,定额*0.87 |  |  |  | 1～4～19～2改
| 工、料、机名称 |  |  | 单位 | 单价(元) | 定额 | 数量 |  | 金额(元) | 定额 | 数量 |  | 金额(元) | 定额 | 数量 |  | 金额(元) | 数量 |  | 金额(元)
1001001 | 人工 |  |  | 工日 | 101.25 | 2.7 | 0.757 |  | 76.61 | 13.5 | 757.458 |  | 76692.62 |  |  |  |  | 758.215 |  | 76769.23
2001021 | 8～12号铁丝镀锌铁丝 |  |  | kg | 4.36 |  |  |  |  | 2.1 | 117.827 |  | 513.72 |  |  |  |  | 117.827 |  | 513.72
2003026 | 组合钢模板 |  |  | t | 4700.85 |  |  |  |  | 0.02 | 0.898 |  | 4220.08 |  |  |  |  | 0.898 |  | 4220.08
2009028 | 铁件铁件 |  |  | kg | 4.53 |  |  |  |  | 50.7 | 2844.676 |  | 12886.38 |  |  |  |  | 2844.676 |  | 12886.38
3005004 | 水 |  |  | m3 | 2.72 |  |  |  |  | 10 | 561.08 |  | 1526.14 |  |  |  |  | 561.08 |  | 1526.14
4003001 | 原木混合规格 |  |  | m3 | 1283.19 |  |  |  |  | 0.04 | 2.244 |  | 2879.89 |  |  |  |  | 2.244 |  | 2879.89
5001014 | PVC塑料管(Φ100mm)Φ100mm |  |  | m | 19 |  |  |  |  | 1.8 | 100.994 |  | 1918.89 |  |  |  |  | 100.994 |  | 1918.89
5503005 | 中（粗）砂混凝土、砂浆用堆方 |  |  | m3 | 196.56 |  |  |  |  | 4.9 | 274.705 |  | 53995.97 |  |  |  |  | 274.705 |  | 53995.97
5505013 | 碎石（4cm）最大粒径4cm堆方 |  |  | m3 | 167.85 |  |  |  |  | 8.47 | 475.01 |  | 79730.48 |  |  |  |  | 475.01 |  | 79730.48
5509002 | 42.5级水泥 |  |  | t | 495.63 |  |  |  |  | 3.42 | 191.721 |  | 95022.7 |  |  |  |  | 191.721 |  | 95022.7
7801001 | 其他材料费 |  |  | 元 | 1 |  |  |  |  | 19.9 | 1116.549 |  | 1116.55 |  |  |  |  | 1116.549 |  | 1116.55
8001027 | 斗容量1.0m3履带式单斗挖掘机WY100液压 |  |  | 台班 | 1182.7 | 1.72 | 0.483 |  | 571.68 | [8 empty] | 0.483 |  | 571.68
8005002 | 出料容量250L以内强制式混凝土搅拌机JD250 |  |  | 台班 | 172.83 |  |  |  |  | 0.31 | 17.393 |  | 3006.12 |  |  |  |  | 17.393 |  | 3006.12
8009026 | 提升质量8t以内汽车式起重机QY8 |  |  | 台班 | 703.19 |  |  |  |  | 0.23 | 12.905 |  | 9074.55 |  |  |  |  | 12.905 |  | 9074.55
8099001 | 小型机具使用费 |  |  | 元 | 1 |  |  |  |  | 13.2 | 740.626 |  | 740.63 |  |  |  |  | 740.626 |  | 740.63
9999001 | 定额基价 |  |  | 元 | 1 | 2346 | 658 |  | 658 | 4514 | 253284 |  | 253284 |  |  |  |  | 253942 |  | 253942
编制： | [10 empty] | 复核：
表A.0.3-2 分项工程预算表
编制范围：那坡县百省乡百省村规向屯、百省屯、各旧屯、各纳屯道路水毁修复项目
分项编号：209-5 |  | 工程名称：混凝土挡土墙 | [6 empty] | 单位：m3 | 数量： | 561.08 |  |  | 单价： | 786.75 |  | 第 3 页 | 共 9 页 |  |  |  | 21-2表
代 号 | 工 程 项 目 |  |  |  |  | 挖掘机挖装土、石方 |  |  |  | 现浇混凝土挡土墙 | [7 empty] | 合 计
| 工 程 细 目 |  |  |  |  | 斗容量1.0m3以内挖掘机挖装普通土 |  |  |  | 现浇混凝土挡土墙
| 定 额 单 位 |  |  |  |  | 1000m3天然密实方 |  |  |  | 10m3
| 工 程 数 量 |  |  |  |  | 0.2805 |  |  |  | 56.108
| 定 额 表 号 |  |  |  |  | 1～1～9～5,定额*0.87 |  |  |  | 1～4～19～2改
| 工、料、机名称 |  |  | 单位 | 单价(元) | 定额 | 数量 |  | 金额(元) | 定额 | 数量 |  | 金额(元) | 定额 | 数量 |  | 金额(元) | 数量 |  | 金额(元)
| 直接费 |  |  | 元 |  |  |  |  | 648.2 |  |  |  | 343324.73 | [6 empty] | 343972.92
| 措施费 |  | Ⅰ | 元 |  | 658.05 | 0.939 | % | 6.18 | 93542.66 | 0.622 | % | 581.84 | [6 empty] | 588.01
|  |  | Ⅱ | 元 |  | 658.05 | 0.521 | % | 3.43 | 253283.8 | 1.201 | % | 3041.94 | [6 empty] | 3045.37
| 企业管理费 |  |  | 元 |  | 657.95 | 3.018 | % | 19.86 | 253283.8 | 4.053 | % | 10265.59 | [6 empty] | 10285.45
| 规费 |  |  | 元 |  | 174.47 | 33.5 | % | 58.45 | 81066.94 | 33.5 | % | 27157.43 | [6 empty] | 27215.87
| 利润 |  |  | 元 |  | 687.41 | 7.42 | % | 51.01 | 267173.17 | 7.42 | % | 19824.25 | [6 empty] | 19875.26
| 税金 |  |  | 元 |  | 787.11 | 9 | % | 70.84 | 404195.77 | 9 | % | 36377.62 | [6 empty] | 36448.46
| 金额合计 |  |  | 元 |  |  |  |  | 857.95 |  |  |  | 440573.39 | [6 empty] | 441431.34
编制： | [10 empty] | 复核：
表A.0.3-2 分项工程预算表
编制范围：那坡县百省乡百省村规向屯、百省屯、各旧屯、各纳屯道路水毁修复项目
分项编号：312-1 |  | 工程名称：C25水泥混凝土路面厚180mm | [6 empty] | 单位：m2 | 数量： | 2767.5 |  |  | 单价： | 116.78 |  | 第 4 页 | 共 9 页 |  |  |  | 21-2表
代 号 | 工 程 项 目 |  |  |  |  | 普通混凝土 | [11 empty] | 合 计
| 工 程 细 目 |  |  |  |  | 人工铺筑混凝土路面厚度18cm
| 定 额 单 位 |  |  |  |  | 1000m2路面
| 工 程 数 量 |  |  |  |  | 2.7675
| 定 额 表 号 |  |  |  |  | 2～2～17～1改
| 工、料、机名称 |  |  | 单位 | 单价(元) | 定额 | 数量 |  | 金额(元) | 定额 | 数量 |  | 金额(元) | 定额 | 数量 |  | 金额(元) | 数量 |  | 金额(元)
1001001 | 人工 |  |  | 工日 | 101.25 | 159.6 | 441.693 |  | 44721.42 | [8 empty] | 441.693 |  | 44721.42
2001001 | HPB300钢筋 |  |  | t | 4214.34 |  | 0.011 |  | 46.65 | [8 empty] | 0.011 |  | 46.65
2003004 | 型钢工字钢,角钢 |  |  | t | 5627.22 | 0.05 | 0.133 |  | 747.52 | [8 empty] | 0.133 |  | 747.52
3001001 | 石油沥青 |  |  | t | 4529.91 | 0.09 | 0.252 |  | 1140.82 | [8 empty] | 0.252 |  | 1140.82
3005001 | 煤 |  |  | t | 561.95 | 0.02 | 0.05 |  | 27.99 | [8 empty] | 0.05 |  | 27.99
3005004 | 水 |  |  | m3 | 2.72 | 27 | 74.723 |  | 203.25 | [8 empty] | 74.723 |  | 203.25
4003002 | 锯材中板δ＝19～35mm,中方混合规格 |  |  | m3 | 1504.42 | 0.07 | 0.194 |  | 291.44 | [8 empty] | 0.194 |  | 291.44
5503005 | 中（粗）砂混凝土、砂浆用堆方 |  |  | m3 | 196.56 | 88.13 | 243.894 |  | 47939.85 | [8 empty] | 243.894 |  | 47939.85
5505013 | 碎石（4cm）最大粒径4cm堆方 |  |  | m3 | 167.85 | 152.39 | 421.734 |  | 70788.02 | [8 empty] | 421.734 |  | 70788.02
5509002 | 42.5级水泥 |  |  | t | 495.63 | 61.51 | 170.22 |  | 84366.45 | [8 empty] | 170.22 |  | 84366.17
7801001 | 其他材料费 |  |  | 元 | 1 | 257.4 | 712.355 |  | 712.35 | [8 empty] | 712.355 |  | 712.35
8003079 | 混凝土电动真空吸水机组含吸垫5m×5m |  |  | 台班 | 136.91 | 2.47 | 6.836 |  | 935.88 | [8 empty] | 6.836 |  | 935.88
8003085 | 电动混凝土切缝机(含锯片摊销费用)SLF |  |  | 台班 | 205.25 | 2.49 | 6.88 |  | 1412.12 | [8 empty] | 6.88 |  | 1412.12
8005002 | 出料容量250L以内强制式混凝土搅拌机JD250 |  |  | 台班 | 172.83 | 4.76 | 13.173 |  | 2276.74 | [8 empty] | 13.173 |  | 2276.74
8007043 | 容量10000L以内洒水汽车YGJ5170GSSJN |  |  | 台班 | 1099.02 | 1.12 | 3.1 |  | 3406.52 | [8 empty] | 3.1 |  | 3406.52
8099001 | 小型机具使用费 |  |  | 元 | 1 | 226.1 | 625.732 |  | 625.73 | [8 empty] | 625.732 |  | 625.73
9999001 | 定额基价 |  |  | 元 | 1 | 64659 | 178945 |  | 178945 | [8 empty] | 178945 |  | 178945
编制： | [10 empty] | 复核：
表A.0.3-2 分项工程预算表
编制范围：那坡县百省乡百省村规向屯、百省屯、各旧屯、各纳屯道路水毁修复项目
分项编号：312-1 |  | 工程名称：C25水泥混凝土路面厚180mm | [6 empty] | 单位：m2 | 数量： | 2767.5 |  |  | 单价： | 116.78 |  | 第 5 页 | 共 9 页 |  |  |  | 21-2表
代 号 | 工 程 项 目 |  |  |  |  | 普通混凝土 | [11 empty] | 合 计
| 工 程 细 目 |  |  |  |  | 人工铺筑混凝土路面厚度18cm
| 定 额 单 位 |  |  |  |  | 1000m2路面
| 工 程 数 量 |  |  |  |  | 2.7675
| 定 额 表 号 |  |  |  |  | 2～2～17～1改
| 工、料、机名称 |  |  | 单位 | 单价(元) | 定额 | 数量 |  | 金额(元) | 定额 | 数量 |  | 金额(元) | 定额 | 数量 |  | 金额(元) | 数量 |  | 金额(元)
| 直接费 |  |  | 元 |  |  |  |  | 259642.76 | [10 empty] | 259642.76
| 措施费 |  | Ⅰ | 元 |  | 55753.51 | 0.94 | % | 524.08 | [10 empty] | 524.08
|  |  | Ⅱ | 元 |  | 178944.76 | 0.818 | % | 1463.77 | [10 empty] | 1463.77
| 企业管理费 |  |  | 元 |  | 178944.76 | 2.831 | % | 5065.93 | [10 empty] | 5065.93
| 规费 |  |  | 元 |  | 47757.76 | 33.5 | % | 15998.85 | [10 empty] | 15998.85
| 利润 |  |  | 元 |  | 185998.53 | 7.42 | % | 13801.09 | [10 empty] | 13801.09
| 税金 |  |  | 元 |  | 296496.48 | 9 | % | 26684.68 | [10 empty] | 26684.68
| 金额合计 |  |  | 元 |  |  |  |  | 323181.16 | [10 empty] | 323181.16
编制： | [10 empty] | 复核：
表A.0.3-2 分项工程预算表
编制范围：那坡县百省乡百省村规向屯、百省屯、各旧屯、各纳屯道路水毁修复项目
分项编号：604-14 |  | 工程名称：大理石标志牌（刻字；工程概述业主自定） | [6 empty] | 单位：块 | 数量： | 1 |  |  | 单价： | 1088.61 |  | 第 6 页 | 共 9 页 |  |  |  | 21-2表
代 号 | 工 程 项 目 |  |  |  |  | 开挖沟槽 |  |  |  | 基础垫层 |  |  |  | 基础垫层 |  |  |  | 预制混凝土里程碑、百米桩、界碑
| 工 程 细 目 |  |  |  |  | 人工开挖沟槽土方；基础 |  |  |  | 碎石垫层 |  |  |  | C15砼支座 |  |  |  | C20砼碑
| 定 额 单 位 |  |  |  |  | 1000m3天然密实方 |  |  |  | 10m3实体 |  |  |  | 10m3实体 |  |  |  | 100块
| 工 程 数 量 |  |  |  |  | 0.0002 |  |  |  | 0.0054 |  |  |  | 0.01 |  |  |  | 0.0015
| 定 额 表 号 |  |  |  |  | 1～3～1～1 |  |  |  | 4～11～5～2 |  |  |  | 4～11～5～6改 |  |  |  | 5～1～6～1改
| 工、料、机名称 |  |  | 单位 | 单价(元) | 定额 | 数量 |  | 金额(元) | 定额 | 数量 |  | 金额(元) | 定额 | 数量 |  | 金额(元) | 定额 | 数量 |  |  | 金额(元)
1001001 | 人工 |  |  | 工日 | 101.25 | 200.1 | 0.032 |  | 3.28 | 3.5 | 0.019 |  | 1.91 | 5.1 | 0.051 |  | 5.16 | 33.1 | 0.049 |  |  | 4.93
2001001 | HPB300钢筋 |  |  | t | 4214.34 | [12 empty] | 0.27 |  |  |  | 1.65
2003004 | 型钢工字钢,角钢 |  |  | t | 5627.22 | [12 empty] | 0.01 |  |  |  | 0.04
2003026 | 组合钢模板 |  |  | t | 4700.85 | [12 empty] | 0.03 |  |  |  | 0.22
2009028 | 铁件铁件 |  |  | kg | 4.53 | [12 empty] | 18 | 0.026 |  |  | 0.12
3005004 | 水 |  |  | m3 | 2.72 | [8 empty] | 12 | 0.12 |  | 0.33 | 16 | 0.024 |  |  | 0.06
4003001 | 原木混合规格 |  |  | m3 | 1283.19 | [12 empty] | 0.02 |  |  |  | 0.04
5009002 | 油漆 |  |  | kg | 15.38 | [12 empty] | 31.1 | 0.046 |  |  | 0.7
5503005 | 中（粗）砂混凝土、砂浆用堆方 |  |  | m3 | 196.56 | [8 empty] | 5.1 | 0.051 |  | 10.02 | 2.7 | 0.004 |  |  | 0.78
5505013 | 碎石（4cm）最大粒径4cm堆方 |  |  | m3 | 167.85 |  |  |  |  | 12.44 | 0.067 |  | 11.28 | 8.67 | 0.087 |  | 14.55 | 4.63 | 0.007 |  |  | 1.14
5509002 | 42.5级水泥 |  |  | t | 495.63 | [8 empty] | 2.72 | 0.027 |  | 13.5 | 1.64 | 0.002 |  |  | 1.2
7801001 | 其他材料费 |  |  | 元 | 1 | [8 empty] | 2 | 0.02 |  | 0.02 | 68.6 | 0.101 |  |  | 0.1
8005002 | 出料容量250L以内强制式混凝土搅拌机JD250 |  |  | 台班 | 172.83 | [12 empty] | 0.17 |  |  |  | 0.04
8007003 | 装载质量4t以内载货汽车CA10B |  |  | 台班 | 500.32 | [12 empty] | 0.98 | 0.001 |  |  | 0.72
8099001 | 小型机具使用费 |  |  | 元 | 1 | [12 empty] | 1.9 | 0.003
9999001 | 定额基价 |  |  | 元 | 1 | 21267 | 3 |  | 3 | 1447 | 8 |  | 8 | 2772 | 28 |  | 28 | 7007 | 10 |  |  | 10
编制： | [10 empty] | 复核：
表A.0.3-2 分项工程预算表
编制范围：那坡县百省乡百省村规向屯、百省屯、各旧屯、各纳屯道路水毁修复项目
分项编号：604-14 |  | 工程名称：大理石标志牌（刻字；工程概述业主自定） | [6 empty] | 单位：块 | 数量： | 1 |  |  | 单价： | 1088.61 |  | 第 7 页 | 共 9 页 |  |  |  | 21-2表
代 号 | 工 程 项 目 |  |  |  |  | 开挖沟槽 |  |  |  | 基础垫层 |  |  |  | 基础垫层 |  |  |  | 预制混凝土里程碑、百米桩、界碑
| 工 程 细 目 |  |  |  |  | 人工开挖沟槽土方；基础 |  |  |  | 碎石垫层 |  |  |  | C15砼支座 |  |  |  | C20砼碑
| 定 额 单 位 |  |  |  |  | 1000m3天然密实方 |  |  |  | 10m3实体 |  |  |  | 10m3实体 |  |  |  | 100块
| 工 程 数 量 |  |  |  |  | 0.0002 |  |  |  | 0.0054 |  |  |  | 0.01 |  |  |  | 0.0015
| 定 额 表 号 |  |  |  |  | 1～3～1～1 |  |  |  | 4～11～5～2 |  |  |  | 4～11～5～6改 |  |  |  | 5～1～6～1改
| 工、料、机名称 |  |  | 单位 | 单价(元) | 定额 | 数量 |  | 金额(元) | 定额 | 数量 |  | 金额(元) | 定额 | 数量 |  | 金额(元) | 定额 | 数量 |  |  | 金额(元)
| 直接费 |  |  | 元 |  |  |  |  | 4.05 |  |  |  | 13.19 |  |  |  | 43.58 |  |  |  |  | 12
| 措施费 |  | Ⅰ | 元 |  | 3.45 | 0.622 | % | 0.02 | 2.01 | 1.645 | % | 0.03 | 5.42 | 1.645 | % | 0.09 | 5.9 | 0.622 |  | % | 0.04
|  |  | Ⅱ | 元 |  | 3.45 | 1.201 | % | 0.05 | 7.81 | 1.537 | % | 0.12 | 27.72 | 1.537 | % | 0.43 | 10.39 | 1.201 |  | % | 0.13
| 企业管理费 |  |  | 元 |  | 4.25 | 4.053 | % | 0.17 | 7.81 | 5.271 | % | 0.41 | 27.72 | 5.271 | % | 1.46 | 10.51 | 4.053 |  | % | 0.43
| 规费 |  |  | 元 |  | 4.05 | 33.5 | % | 1.36 | 1.91 | 33.5 | % | 0.64 | 5.16 | 33.5 | % | 1.73 | 5.2 | 33.5 |  | % | 1.74
| 利润 |  |  | 元 |  | 4.5 | 7.42 | % | 0.33 | 8.38 | 7.42 | % | 0.62 | 29.7 | 7.42 | % | 2.2 | 11.11 | 7.42 |  | % | 0.82
| 税金 |  |  | 元 |  | 5.99 | 9 | % | 0.54 | 15.02 | 9 | % | 1.35 | 49.49 | 9 | % | 4.45 | 15.16 | 9 |  | % | 1.36
| 金额合计 |  |  | 元 |  |  |  |  | 6.53 |  |  |  | 16.37 |  |  |  | 53.95 |  |  |  |  | 16.52
编制： | [10 empty] | 复核：
表A.0.3-2 分项工程预算表
编制范围：那坡县百省乡百省村规向屯、百省屯、各旧屯、各纳屯道路水毁修复项目
分项编号：604-14 |  | 工程名称：大理石标志牌（刻字；工程概述业主自定） | [6 empty] | 单位：块 | 数量： | 1 |  |  | 单价： | 1088.61 |  | 第 8 页 | 共 9 页 |  |  |  | 21-2表
代 号 | 工 程 项 目 |  |  |  |  | 大理石标志牌（刻字；工程概述业主自定;尺寸按设计图） | [11 empty] | 合 计
| 工 程 细 目 |  |  |  |  | 大理石标志牌（刻字；工程概述业主自定;尺寸按设计图）
| 定 额 单 位 |  |  |  |  | 块
| 工 程 数 量 |  |  |  |  | 1
| 定 额 表 号 |  |  |  |  | LB
| 工、料、机名称 |  |  | 单位 | 单价(元) | 定额 | 数量 |  | 金额(元) | 定额 | 数量 |  | 金额(元) | 定额 | 数量 |  | 金额(元) | 数量 |  | 金额(元)
1001001 | 人工 |  |  | 工日 | 101.25 | [12 empty] | 0.151 |  | 15.29
2001001 | HPB300钢筋 |  |  | t | 4214.34 | [14 empty] | 1.65
2003004 | 型钢工字钢,角钢 |  |  | t | 5627.22 | [14 empty] | 0.04
2003026 | 组合钢模板 |  |  | t | 4700.85 | [14 empty] | 0.22
2009028 | 铁件铁件 |  |  | kg | 4.53 | [12 empty] | 0.026 |  | 0.12
3005004 | 水 |  |  | m3 | 2.72 | [12 empty] | 0.144 |  | 0.39
4003001 | 原木混合规格 |  |  | m3 | 1283.19 | [14 empty] | 0.04
5009002 | 油漆 |  |  | kg | 15.38 | [12 empty] | 0.046 |  | 0.7
5503005 | 中（粗）砂混凝土、砂浆用堆方 |  |  | m3 | 196.56 | [12 empty] | 0.055 |  | 10.8
5505013 | 碎石（4cm）最大粒径4cm堆方 |  |  | m3 | 167.85 | [12 empty] | 0.161 |  | 26.97
5509002 | 42.5级水泥 |  |  | t | 495.63 | [12 empty] | 0.03 |  | 14.69
7801001 | 其他材料费 |  |  | 元 | 1 | [12 empty] | 0.121 |  | 0.12
LB | 大理石标志牌（刻字；工程概述业主自定;尺寸按设计图） |  |  | 块 | 850 | 1 | 1 |  | 850 | [8 empty] | 1 |  | 850
8005002 | 出料容量250L以内强制式混凝土搅拌机JD250 |  |  | 台班 | 172.83 | [14 empty] | 0.04
8007003 | 装载质量4t以内载货汽车CA10B |  |  | 台班 | 500.32 | [12 empty] | 0.001 |  | 0.72
8099001 | 小型机具使用费 |  |  | 元 | 1 | [12 empty] | 0.003
9999001 | 定额基价 |  |  | 元 | 1 | 850 | 1 |  | 850 | [8 empty] | 899 |  | 899
编制： | [10 empty] | 复核：
表A.0.3-2 分项工程预算表
编制范围：那坡县百省乡百省村规向屯、百省屯、各旧屯、各纳屯道路水毁修复项目
分项编号：604-14 |  | 工程名称：大理石标志牌（刻字；工程概述业主自定） | [6 empty] | 单位：块 | 数量： | 1 |  |  | 单价： | 1088.61 |  | 第 9 页 | 共 9 页 |  |  |  | 21-2表
代 号 | 工 程 项 目 |  |  |  |  | 大理石标志牌（刻字；工程概述业主自定;尺寸按设计图） | [11 empty] | 合 计
| 工 程 细 目 |  |  |  |  | 大理石标志牌（刻字；工程概述业主自定;尺寸按设计图）
| 定 额 单 位 |  |  |  |  | 块
| 工 程 数 量 |  |  |  |  | 1
| 定 额 表 号 |  |  |  |  | LB
| 工、料、机名称 |  |  | 单位 | 单价(元) | 定额 | 数量 |  | 金额(元) | 定额 | 数量 |  | 金额(元) | 定额 | 数量 |  | 金额(元) | 数量 |  | 金额(元)
| 直接费 |  |  | 元 |  |  |  |  | 850 | [10 empty] | 922.82
| 措施费 |  | Ⅰ | 元 | [15 empty] | 0.19
|  |  | Ⅱ | 元 | [15 empty] | 0.72
| 企业管理费 |  |  | 元 | [15 empty] | 2.47
| 规费 |  |  | 元 | [15 empty] | 5.47
| 利润 |  |  | 元 |  | 850 | 7.42 | % | 63.07 | [10 empty] | 67.05
| 税金 |  |  | 元 |  | 913.07 | 9 | % | 82.18 | [10 empty] | 89.89
| 金额合计 |  |  | 元 |  |  |  |  | 995.25 | [10 empty] | 1088.61
编制： | [10 empty] | 复核：

## 【24表】表A.0.3-6 施工机械台班单价计算表
表A.0.3-6 施工机械台班单价计算表
建设项目名称：那坡县百省乡百省村规向屯、百省屯、各旧屯、各纳屯道路水毁修复项目
编制范围：那坡县百省乡百省村规向屯、百省屯、各旧屯、各纳屯道路水毁修复项目 | [18 empty] | 第 1 页 |  | 共 1 页 |  | 24表
序号 | 代号 | 机械名称 | 台班单价（元） | 不变费用(元) |  | 可变费用（元）
|  |  |  | 调整系数： |  | 机械工 |  | 重油 |  | 汽油 |  |  | 柴油 |  | 煤 |  | 电 |  | 水 |  | 木柴 |  | 车船税 | 合计
|  |  |  | 1.0 |  | 101.25元/工日 |  | --元/kg |  | 9.31元/kg |  |  | 7.41元/kg |  | --元/t |  | 0.85元/kw.h |  | --元/m3 |  | --元/kg
|  |  |  | 定额 | 调整值 | 定额 | 费用 | 定额 | 费用 | 定额 | 费用 |  | 定额 | 费用 | 定额 | 费用 | 定额 | 费用 | 定额 | 费用 | 定额 | 费用
1 | 8001027 | 斗容量1.0m3履带式单斗挖掘机 | 1182.70 | 425.12 | 425.12 | 2 | 202.5 | [5 empty] | 74.91 | 555.083 | [9 empty] | 757.583
2 | 8003079 | 混凝土电动真空吸水机组 | 136.91 | 21.57 | 21.57 | 1 | 101.25 | [9 empty] | 16.58 | 14.093 | [5 empty] | 115.343
3 | 8003085 | 电动混凝土切缝机(含锯片摊销费用) | 205.25 | 87.89 | 87.89 | 1 | 101.25 | [9 empty] | 18.95 | 16.108 | [5 empty] | 117.358
4 | 8005002 | 出料容量250L以内强制式混凝土搅拌机 | 172.83 | 25.51 | 25.51 | 1 | 101.25 | [9 empty] | 54.2 | 46.07 | [5 empty] | 147.32
5 | 8007003 | 装载质量4t以内载货汽车 | 500.32 | 79.56 | 79.56 | 1 | 101.25 |  |  | 34.29 | 319.24 | [11 empty] | 0.27 | 420.76
6 | 8007013 | 装载质量6t以内自卸汽车 | 569.90 | 142.15 | 142.15 | 1 | 101.25 | [5 empty] | 44 | 326.04 | [8 empty] | 0.46 | 427.75
7 | 8007043 | 容量10000L以内洒水汽车 | 1099.02 | 605.76 | 605.76 | 1 | 101.25 | [5 empty] | 52.8 | 391.248 | [8 empty] | 0.76 | 493.258
8 | 8009026 | 提升质量8t以内汽车式起重机 | 703.19 | 288.76 | 288.76 | 2 | 202.5 | [5 empty] | 28.5 | 211.185 | [8 empty] | 0.74 | 414.425
编制： | [11 empty] | 复核：