## 【01表】表A.0.2-5 总预算表
表A.0.2-5 总预算表
建设项目名称：那坡县百省乡那孟村路基掏空、道路塌方治理项目
编制范围：那坡县百省乡那孟村路基掏空、道路塌方治理项目 | [6 empty] | 第 1 页 | 共 2 页 | 01表
| 分项编号 | 工程或费用名称 | 单位 | 数量 | 金额（元） | 技术经济指标 | 各项费用比例(%) | 备注
| 1 | 第100章至第700章合计 | 项 | 1 | 1757494 | 1757494.13 | 100.00
| 100 | 清单 第100章 总 则 | 项 | 1 | 25973 | 25972.82 | 1.48
| 101 | 通则 | 项 | 1 | 25973 | 25972.82 | 1.48
| 101-1 | 安全生产费 | 项 | 1 | 25973 | 25972.82 | 1.48
| 200 | 清单 第200章 路 基 | 项 | 1 | 1341769 | 1341768.54 | 76.35
| 202 | 场地清理 | m3 | 607.77 | 1805 | 2.97 | 0.10
| 202-1 | 屯内硬化清理表土 | m3 | 607.77 | 1805 | 2.97 | 0.10
| 204 | 土方弃置 |  |  | 7427 |  | 0.42
| 204-1 | 清表土方弃置 |  |  | 7427 |  | 0.42
| -a | 土方弃置起步1km | m3 | 607.77 | 3780 | 6.22 | 0.22
| -b | 增运4km | m3 | 4862.16 | 3647 | 0.75 | 0.21
| 209 | 生命防护墙 | m3 | 1687.02 | 1325631 | 785.78 | 75.43
| 209-5 | 混凝土生命防护墙 | m3 | 1687.02 | 1324884 | 785.34 | 75.38
| -b | 沥青麻絮沉降缝 | m2 | 36.82 | 747 | 20.28 | 0.04
| 207 | 预埋管 | m | 12 | 6906 | 575.46 | 0.39
| 207-1 | φ800mm钢筋混凝土管 | m | 6 | 6107 | 1017.76 | 0.35
| 207-2 | φ200mmPVC排水管 | m | 6 | 799 | 133.16 | 0.05
| 300 | 清单 第300章 路 面 | 项 | 1 | 389040 | 389040.33 | 22.14
| 312 | 面层 | m2 | 3376.5 | 389040 | 115.22 | 22.14
| 312-1 | C25水泥混凝土路面厚180mm | m2 | 3376.5 | 389040 | 115.22 | 22.14
| 600 | 清单 第600章 安全设施及预埋管线 | 项 | 1 | 712 | 712.44 | 0.04
| 604 | 道路交通标志 | 块 | 1 | 712 | 712.44 | 0.04
| 604-14 | 大理石标志牌（刻字；工程概述业主自定） | 块 | 1 | 712 | 712.44 | 0.04
| 9 | 已包含在清单合计中的材料、工程设备、专业工程暂估价合计
编制： |  |  |  |  | 复核：
表A.0.2-5 总预算表
建设项目名称：那坡县百省乡那孟村路基掏空、道路塌方治理项目
编制范围：那坡县百省乡那孟村路基掏空、道路塌方治理项目 | [6 empty] | 第 2 页 | 共 2 页 | 01表
| 分项编号 | 工程或费用名称 | 单位 | 数量 | 金额（元） | 技术经济指标 | 各项费用比例(%) | 备注
| 10 | 清单合计减去材料、工程设备、专业工程暂估价合计 |  |  | 1757494 |  | 100.00
| 11 | 计日工合计
| 11.1 | 劳务
| 11.2 | 材料
| 11.3 | 施工机械
| 12 | 暂列金额（不含计日工总额）
| 13 | 招标控制价 | 项 | 1 | 1757494 | 1757494.13 | 100.00
| 14 | 建设项目管理费 | 项 | 1
| 15 | 工程总造价 | 项 | 1 | 1757494 | 1757494.13 | 100.00
编制： |  |  |  |  | 复核：

## 【02表】表A.0.2-6 人工、主要材料、施工机械台班数量汇
表A.0.2-6 人工、主要材料、施工机械台班数量汇总表
建设项目名称：那坡县百省乡那孟村路基掏空、道路塌方治理项目
编制范围：那坡县百省乡那孟村路基掏空、道路塌方治理项目 | [8 empty] | 第 1 页 | 共 2 页 |  | 02表
代号 | 规格名称 | 单位 | 单价(元) | 总数量 | 分项统计 | [5 empty] | 场外运输损耗
[5 empty] | 清单 第200章 路 基 | 清单 第300章 路 面 | 清单 第600章 安全设施及预埋管线 |  |  | 辅助生产 | ％ | 数量
1001001 | 人工 | 工日 | 101.25 | 2829.136 | 2290.085 | 538.889 | 0.162
1051001 | 机械工 | 工日 | 101.25 | 177.901 | 141.312 | 36.588 | 0.002
2001001 | HPB300钢筋 | t | 3827.26 | 0.014 |  | 0.014
2001021 | 8～12号铁丝（镀锌铁丝） | kg | 4.36 | 354.274 | 354.274
2003004 | 型钢（工字钢,角钢） | t | 5627.22 | 0.163 | 0.001 | 0.162
2003026 | 组合钢模板 | t | 4690 | 2.699 | 2.699
2009028 | 铁件（铁件） | kg | 5.49 | 8553.218 | 8553.191 |  | 0.026
3001001 | 石油沥青 | t | 3810 | 0.386 | 0.078 | 0.307
3003002 | 汽油（92号） | kg | 9.31 | 0.049 |  |  | 0.049
3003003 | 柴油（0号,－10号,－20号） | kg | 7.41 | 1923.278 | 1723.605 | 199.673
3005001 | 煤 | t | 561.95 | 0.061 |  | 0.061
3005002 | 电 | kW·h | 0.73 | 4006.776 | 2838.31 | 1168.452 | 0.014
3005004 | 水 | m3 | 3.84 | 1788.606 | 1697.297 | 91.166 | 0.144
4003001 | 原木（混合规格） | m3 | 1283.19 | 6.748 | 6.748
4003002 | 锯材（中板δ＝19～35mm,中方混合规格） | m3 | 1504.42 | 0.237 | 0.001 | 0.236
5001014 | PVC塑料管(Φ100mm)（Φ100mm） | m | 19.47 | 303.664 | 303.664
5009002 | 油漆 | kg | 15.38 | 0.046 |  |  | 0.046
5503005 | 中（粗）砂（混凝土、砂浆用堆方） | m3 | 191 | 1128.617 | 831 | 297.564 | 0.053
5505012 | 碎石（2cm）（最大粒径2cm堆方） | m3 | 175 | 6.788 | 6.788
5505013 | 碎石（4cm）（最大粒径4cm堆方） | m3 | 175 | 1944.592 | 1429.895 | 514.538 | 0.159
5509002 | 42.5级水泥 | t | 462.65 | 784.841 | 577.126 | 207.678 | 0.037
7801001 | 其他材料费 | 元 | 1 | 4427.495 | 3558.263 | 869.111 | 0.121
编制： | [7 empty] | 复核：
表A.0.2-6 人工、主要材料、施工机械台班数量汇总表
建设项目名称：那坡县百省乡那孟村路基掏空、道路塌方治理项目
编制范围：那坡县百省乡那孟村路基掏空、道路塌方治理项目 | [8 empty] | 第 2 页 | 共 2 页 |  | 02表
代号 | 规格名称 | 单位 | 单价(元) | 总数量 | 分项统计 | [5 empty] | 场外运输损耗
[5 empty] | 清单 第200章 路 基 | 清单 第300章 路 面 | 清单 第600章 安全设施及预埋管线 |  |  | 辅助生产 | ％ | 数量
HG | φ800mm钢筋混凝土管 | m | 264.6 | 6 | 6
LB | 大理石标志牌（刻字；工程概述业主自定;尺寸按设计图） | 块 | 500 | 1 |  |  | 1
PVC管 | φ200mmPVC排水管 | m | 56.64 | 6 | 6
8001025 | 斗容量0.6m3履带式单斗挖掘机（WY60液压） | 台班 | 821.26 | 0.06 | 0.06
8001030 | 斗容量2.0m3履带式单斗挖掘机（WY200A液压） | 台班 | 1488.41 | 1.887 | 1.887
8003079 | 混凝土电动真空吸水机组（含吸垫5m×5m） | 台班 | 134.92 | 8.367 | 0.027 | 8.34
8003085 | 电动混凝土切缝机(含锯片摊销费用)（SLF） | 台班 | 202.97 | 8.421 | 0.027 | 8.394
8003101 | 机动破路机（LPR300） | 台班 | 206.77 | 0.277 | 0.277
8005002 | 出料容量250L以内强制式混凝土搅拌机（JD250） | 台班 | 166.33 | 68.422 | 52.35 | 16.072
8007003 | 装载质量4t以内载货汽车（CA10B） | 台班 | 500.32 | 0.001 |  |  | 0.001
8007016 | 装载质量12t以内自卸汽车（T138,SX360） | 台班 | 835.47 | 7.123 | 7.123
8007043 | 容量10000L以内洒水汽车（YGJ5170GSSJN） | 台班 | 1099.02 | 3.794 | 0.012 | 3.782
8009026 | 提升质量8t以内汽车式起重机（QY8） | 台班 | 703.19 | 38.801 | 38.801
8099001 | 小型机具使用费 | 元 | 1 | 2993.414 | 2229.984 | 763.427 | 0.003
编制： | [7 empty] | 复核：

## 【03表】表A.0.2-7 建筑安装工程费计算表
表A.0.2-7 建筑安装工程费计算表
建设项目名称：那坡县百省乡那孟村路基掏空、道路塌方治理项目
编制范围：那坡县百省乡那孟村路基掏空、道路塌方治理项目 | [15 empty] | 第 1 页 |  | 共 2 页 |  | 03表
序号 | 分项编号 | 工程名称 | 单位 | 工程量 | 定额直接费(元） | 定额设备购置费（元） | 直接费（元） |  |  |  |  | 设备购置费 | 措施费 | 企业管理费 | 规费 | 利润 (元) | 税金 (元) |  | 金额合计（元）
[7 empty] | 人工费 | 材料费 | 施工机械使用费 | 合计 | [5 empty] | 费率（%） 7.42% | 税率（%） 9.0% |  | 合计 | 单价
1 | 2 | 3 | 4 | 5 | 6 | 7 | 8 | 9 | 10 | 11 |  | 12 | 13 | 14 | 15 | 16 | 17 |  | 18 | 19
1 | 100 | 清单 第100章 总 则 | 项 | 1 | [14 empty] | 25973 | 25972.82
2 | 101 | 通则 | 项 | 1 | [14 empty] | 25973 | 25972.82
3 | 101～1 | 安全生产费 | 项 | 1 | [14 empty] | 25973 | 25972.82
4 | 200 | 清单 第200章 路 基 | 项 | 1 | 775384.28 |  | 231871.05 | 765185.04 | 47110.45 | 1044166.53 |  |  | 11876.77 | 31704.43 | 82469.93 | 60767.24 | 110788.64 |  | 1341769 | 1341768.54
5 | 202 | 场地清理 | m3 | 607.77 | 1386.43 |  | 190.77 |  | 1176.05 | 1366.83 |  |  | 20.24 | 42.67 | 117.51 | 107.54 | 148.93 |  | 1805 | 2.97
6 | 202～1 | 屯内硬化清理表土 | m3 | 607.77 | 1386.43 |  | 190.77 |  | 1176.05 | 1366.83 |  |  | 20.24 | 42.67 | 117.51 | 107.54 | 148.93 |  | 1805 | 2.97
7 | 204 | 土方弃置 |  |  | 5993.95 |  |  |  | 5951.28 | 5951.28 |  |  | 66.71 | 102.08 | 241.61 | 457.28 | 613.71 |  | 7427
8 | 204～1 | 清表土方弃置 |  |  | 5993.95 |  |  |  | 5951.28 | 5951.28 |  |  | 66.71 | 102.08 | 241.61 | 457.28 | 613.71 |  | 7427
9 | ～a | 土方弃置起步1km | m3 | 607.77 | 3048.18 |  |  |  | 3026.48 | 3026.48 |  |  | 33.93 | 51.91 | 122.87 | 232.54 | 312.1 |  | 3780 | 6.22
10 | ～b | 增运4km | m3 | 4862.16 | 2945.77 |  |  |  | 2924.8 | 2924.8 |  |  | 32.79 | 50.17 | 118.74 | 224.73 | 301.61 |  | 3647 | 0.75
11 | 209 | 生命防护墙 | m3 | 1687.02 | 764107 |  | 230933.86 | 760455.54 | 39842.44 | 1031231.85 |  |  | 11745.05 | 31453.56 | 81843.3 | 59902.08 | 109455.83 |  | 1325631 | 785.78
12 | 209～5 | 混凝土生命防护墙 | m3 | 1687.02 | 763481.85 |  | 230859.3 | 759964.32 | 39842.44 | 1030666.07 |  |  | 11733.85 | 31420.17 | 81818.32 | 59852.38 | 109394.17 |  | 1324884 | 785.34
13 | ～b | 沥青麻絮沉降缝 | m2 | 36.82 | 625.15 |  | 74.56 | 491.22 |  | 565.78 |  |  | 11.2 | 33.39 | 24.98 | 49.7 | 61.65 |  | 747 | 20.28
14 | 207 | 预埋管 | m | 12 | 3896.9 |  | 746.41 | 4729.5 | 140.67 | 5616.58 |  |  | 44.76 | 106.12 | 267.51 | 300.35 | 570.18 |  | 6906 | 575.46
15 | 207～1 | φ800mm钢筋混凝土管 | m | 6 | 3370.25 |  | 678.83 | 4164.63 | 116.78 | 4960.24 |  |  | 41.45 | 98.59 | 241.61 | 260.46 | 504.21 |  | 6107 | 1017.76
16 | 207～2 | φ200mmPVC排水管 | m | 6 | 526.65 |  | 67.59 | 564.87 | 23.89 | 656.34 |  |  | 3.31 | 7.54 | 25.9 | 39.88 | 65.97 |  | 799 | 133.16
17 | 300 | 清单 第300章 路 面 | 项 | 1 | 218322.31 |  | 54562.55 | 246704.62 | 10421.8 | 311688.97 |  |  | 2559.97 | 6287.68 | 19519.47 | 16856.01 | 32122.09 |  | 389040 | 389040.33
18 | 312 | 面层 | m2 | 3376.5 | 218322.31 |  | 54562.55 | 246704.62 | 10421.8 | 311688.97 |  |  | 2559.97 | 6287.68 | 19519.47 | 16856.01 | 32122.09 |  | 389040 | 115.22
19 | 312～1 | C25水泥混凝土路面厚180mm | m2 | 3376.5 | 218322.31 |  | 54562.55 | 246704.62 | 10421.8 | 311688.97 |  |  | 2559.97 | 6287.68 | 19519.47 | 16856.01 | 32122.09 |  | 389040 | 115.22
编制： | [10 empty] | 复核：
表A.0.2-7 建筑安装工程费计算表
建设项目名称：那坡县百省乡那孟村路基掏空、道路塌方治理项目
编制范围：那坡县百省乡那孟村路基掏空、道路塌方治理项目 | [15 empty] | 第 2 页 |  | 共 2 页 |  | 03表
序号 | 分项编号 | 工程名称 | 单位 | 工程量 | 定额直接费(元） | 定额设备购置费（元） | 直接费（元） |  |  |  |  | 设备购置费 | 措施费 | 企业管理费 | 规费 | 利润 (元) | 税金 (元) |  | 金额合计（元）
[7 empty] | 人工费 | 材料费 | 施工机械使用费 | 合计 | [5 empty] | 费率（%） 7.42% | 税率（%） 9.0% |  | 合计 | 单价
1 | 2 | 3 | 4 | 5 | 6 | 7 | 8 | 9 | 10 | 11 |  | 12 | 13 | 14 | 15 | 16 | 17 |  | 18 | 19
20 | 600 | 清单 第600章 安全设施及预埋管线 | 项 | 1 | 904.07 |  | 17.56 | 558.35 | 0.78 | 576.7 |  |  | 1 | 2.63 | 5.94 | 67.35 | 58.83 |  | 712 | 712.44
21 | 604 | 道路交通标志 | 块 | 1 | 904.07 |  | 17.56 | 558.35 | 0.78 | 576.7 |  |  | 1 | 2.63 | 5.94 | 67.35 | 58.83 |  | 712 | 712.44
22 | 604～14 | 大理石标志牌（刻字；工程概述业主自定） | 块 | 1 | 904.07 |  | 17.56 | 558.35 | 0.78 | 576.7 |  |  | 1 | 2.63 | 5.94 | 67.35 | 58.83 |  | 712 | 712.44
合计 |  |  |  |  | 994610.65 |  | 286451.16 | 1012448.01 | 57533.03 | 1356432.2 |  |  | 14437.73 | 37994.74 | 101995.33 | 77690.6 | 142969.55 |  | 1757494
编制： | [10 empty] | 复核：

## 【04表】表A.0.2-8 综合费率计算表
表A.0.2-8 综合费率计算表
建设项目名称：那坡县百省乡那孟村路基掏空、道路塌方治理项目
编制范围：那坡县百省乡那孟村路基掏空、道路塌方治理项目 | [19 empty] | 第 1 页 |  | 共 1 页 |  | 04表
序号 | 工程类别 | 措施费（%） | [11 empty] | 企业管理费（%） | [5 empty] | 规费（%）
|  | 冬季施工增加费 | 雨季施工增加费 | 夜间施工增加费 | 高原地区施工增加费 | 风沙地区施工增加费 | 沿海地区施工增加费 | 行车干扰施工增加费 | 施工辅助费 |  | 工地转移费 | 综合费率 |  | 基本费用 | 主副食运费补贴 | 职工探亲路费 | 职工取暖补贴 | 财务费用 | 综合费率 | 养老保险费 | 失业保险费 | 医疗保险费 | 工伤保险费 | 住房公积金 | 综合费率
[12 empty] | Ⅰ | Ⅱ
1 | 2 | 3 | 4 | 5 | 6 | 7 | 8 | 9 | 10 |  | 11 | 12 | 13 | 14 | 15 | 16 | 17 | 18 | 19 | 20 | 21 | 22 | 23 | 24 | 25
01 | 土方 |  | 0.939 | [5 empty] | 0.521 |  |  | 0.939 | 0.521 | 2.747 |  |  | 0.06 | 0.271 | 3.078 | 16 | 0.5 | 7.5 | 1 | 8.5 | 33.5
02 | 石方 |  | 0.876 | [5 empty] | 0.47 |  |  | 0.876 | 0.47 | 2.792 |  |  | 0.054 | 0.259 | 3.105 | 16 | 0.5 | 7.5 | 1 | 8.5 | 33.5
03 | 运输 |  | 0.959 | [5 empty] | 0.154 |  |  | 0.959 | 0.154 | 1.374 |  |  | 0.065 | 0.264 | 1.703 | 16 | 0.5 | 7.5 | 1 | 8.5 | 33.5
04 | 路面 | 0.198 | 0.94 | [5 empty] | 0.818 |  |  | 1.138 | 0.818 | 2.427 |  |  | 0.049 | 0.404 | 2.88 | 16 | 0.5 | 7.5 | 1 | 8.5 | 33.5
05 | 隧道 | [7 empty] | 1.195 |  |  |  | 1.195 | 3.569 |  |  | 0.045 | 0.513 | 4.127 | 16 | 0.5 | 7.5 | 1 | 8.5 | 33.5
06 | 构造物Ⅰ | 0.288 | 0.622 | [5 empty] | 1.201 |  |  | 0.91 | 1.201 | 3.587 |  |  | 0.065 | 0.466 | 4.118 | 16 | 0.5 | 7.5 | 1 | 8.5 | 33.5
06-1 | 构造物Ⅰ(绿化) |  | 0.622 | [5 empty] | 1.201 |  |  | 0.622 | 1.201 | 3.587 |  |  | 0.065 | 0.466 | 4.118 | 16 | 0.5 | 7.5 | 1 | 8.5 | 33.5
07 | 构造物Ⅱ | 0.393 | 0.742 | 0.903 |  |  |  |  | 1.537 |  |  | 2.038 | 1.537 | 4.726 |  |  | 0.07 | 0.545 | 5.341 | 16 | 0.5 | 7.5 | 1 | 8.5 | 33.5
08 | 构造物Ⅲ(一般) | 0.721 | 1.497 | 1.702 |  |  |  |  | 2.729 |  |  | 3.92 | 2.729 | 5.976 |  |  | 0.126 | 1.094 | 7.196 | 16 | 0.5 | 7.5 | 1 | 8.5 | 33.5
08-1 | 构造物Ⅲ(室内) | 0.721 |  | 1.702 |  |  |  |  | 2.729 |  |  | 2.423 | 2.729 | 5.976 |  |  | 0.126 | 1.094 | 7.196 | 16 | 0.5 | 7.5 | 1 | 8.5 | 33.5
08-2 | 构造物Ⅲ(桥梁) | 0.721 | 1.497 | 1.702 |  |  |  |  | 2.729 |  |  | 3.92 | 2.729 | 5.976 |  |  | 0.126 | 1.094 | 7.196 | 16 | 0.5 | 7.5 | 1 | 8.5 | 33.5
08-3 | 构造物Ⅲ(设备安装) | 0.721 | [6 empty] | 2.729 |  |  | 0.721 | 2.729 | 5.976 |  |  | 0.126 | 1.094 | 7.196 | 16 | 0.5 | 7.5 | 1 | 8.5 | 33.5
09 | 技术复杂大桥 | 0.446 | 0.907 | 0.928 |  |  |  |  | 1.677 |  |  | 2.281 | 1.677 | 4.143 |  |  | 0.059 | 0.637 | 4.839 | 16 | 0.5 | 7.5 | 1 | 8.5 | 33.5
10 | 钢材及钢结构(一般) |  |  | 0.874 |  |  |  |  | 0.564 |  |  | 0.874 | 0.564 | 2.242 |  |  | 0.047 | 0.653 | 2.942 | 16 | 0.5 | 7.5 | 1 | 8.5 | 33.5
10-1 | 钢材及钢结构(桥梁) |  |  | 0.874 |  |  |  |  | 0.564 |  |  | 0.874 | 0.564 | 2.242 |  |  | 0.047 | 0.653 | 2.942 | 16 | 0.5 | 7.5 | 1 | 8.5 | 33.5
10-2 | 钢材及钢结构(金属标志牌等) | [7 empty] | 0.564 |  |  |  | 0.564 | 2.242 |  |  | 0.047 | 0.653 | 2.942 | 16 | 0.5 | 7.5 | 1 | 8.5 | 33.5
编制： | [9 empty] | 复核：

## 【04-1表】表A.0.2-9 综合费计算表
表A.0.2-9 综合费计算表
建设项目名称：那坡县百省乡那孟村路基掏空、道路塌方治理项目
编制范围：那坡县百省乡那孟村路基掏空、道路塌方治理项目 | [19 empty] | 第 1 页 |  | 共 1 页 |  | 04-1表
序号 | 工程名称 | 措施费 | [11 empty] | 企业管理费 | [5 empty] | 规费
|  | 冬季施工增加费 | 雨季施工增加费 | 夜间施工增加费 | 高原地区施工增加费 | 风沙地区施工增加费 | 沿海地区施工增加费 | 行车干扰施工增加费 | 施工辅助费 |  | 工地转移费 | 综合费用 |  | 基本费用 | 主副食运费补贴 | 职工探亲路费 | 职工取暖补贴 | 财务费用 | 综合费用 | 养老保险费 | 失业保险费 | 医疗保险费 | 工伤保险费 | 住房公积金 | 综合费用
[12 empty] | Ⅰ | Ⅱ
1 | 2 | 3 | 4 | 5 | 6 | 7 | 8 | 9 | 10 |  | 11 | 12 | 13 | 14 | 15 | 16 | 17 | 18 | 19 | 20 | 21 | 22 | 23 | 24 | 25
1 | 屯内硬化清理表土 |  | 13.02 | [5 empty] | 7.22 |  |  | 13.02 | 7.22 | 38.09 |  |  | 0.83 | 3.76 | 42.67 | 56.12 | 1.75 | 26.31 | 3.51 | 29.82 | 117.51
2 | 土方弃置起步1km |  | 29.23 | [5 empty] | 4.69 |  |  | 29.23 | 4.69 | 41.88 |  |  | 1.98 | 8.05 | 51.91 | 58.68 | 1.83 | 27.51 | 3.67 | 31.18 | 122.87
3 | 增运4km |  | 28.25 | [5 empty] | 4.54 |  |  | 28.25 | 4.54 | 40.48 |  |  | 1.92 | 7.78 | 50.17 | 56.71 | 1.77 | 26.58 | 3.55 | 30.13 | 118.74
4 | 混凝土生命防护墙 | 810.02 | 1767.49 | [5 empty] | 9156.33 |  |  | 2577.52 | 9156.33 | 27369.93 |  |  | 496.17 | 3554.07 | 31420.17 | 39077.41 | 1221.17 | 18317.53 | 2442.34 | 20759.87 | 81818.32
5 | 沥青麻絮沉降缝 | 0.31 | 0.58 | 0.71 |  |  |  |  | 9.61 |  |  | 1.6 | 9.61 | 29.54 |  |  | 0.44 | 3.41 | 33.39 | 11.93 | 0.37 | 5.59 | 0.75 | 6.34 | 24.98
6 | φ800mm钢筋混凝土管 | 2.62 | 6.53 | 3.97 |  |  |  |  | 28.32 |  |  | 13.12 | 28.32 | 86.38 |  |  | 1.38 | 10.82 | 98.59 | 115.4 | 3.61 | 54.09 | 7.21 | 61.3 | 241.61
7 | φ200mmPVC排水管 | 0.22 | 0.84 | 0.1 |  |  |  |  | 2.15 |  |  | 1.16 | 2.15 | 6.45 |  |  | 0.12 | 0.97 | 7.54 | 12.37 | 0.39 | 5.8 | 0.77 | 6.57 | 25.9
8 | C25水泥混凝土路面厚180mm | 134.68 | 639.41 | [5 empty] | 1785.88 |  |  | 774.09 | 1785.88 | 5298.68 |  |  | 106.98 | 882.02 | 6287.68 | 9322.73 | 291.34 | 4370.03 | 582.67 | 4952.7 | 19519.47
9 | 大理石标志牌（刻字；工程概述业主自定） | 0.05 | 0.15 | 0.07 |  |  |  |  | 0.74 |  |  | 0.26 | 0.74 | 2.32 |  |  | 0.04 | 0.27 | 2.63 | 2.84 | 0.09 | 1.33 | 0.18 | 1.51 | 5.94
10 | 合计： | 947.91 | 2485.5 | 4.85 |  |  |  |  | 10999.48 |  |  | 3438.25 | 10999.48 | 32913.75 |  |  | 609.85 | 4471.15 | 37994.74 | 48714.19 | 1522.32 | 22834.77 | 3044.64 | 25879.41 | 101995.33
编制： | [9 empty] | 复核：

## 【09表】表A.0.2-14 人工、材料、施工机械台班单价汇总
表A.0.2-14 人工、材料、施工机械台班单价汇总表
建设项目名称：那坡县百省乡那孟村路基掏空、道路塌方治理项目
编制范围：那坡县百省乡那孟村路基掏空、道路塌方治理项目 | [10 empty] | 第 1 页 |  | 共 2 页 |  | 09表
序号 | 名称 | 单位 | 代号 | 预算单价 (元) | 备注 | 序号 |  | 名称 | 单位 | 代号 |  | 预算单价 (元) |  | 备注
1 | 人工 | 工日 | 1001001 | 101.25 |  | 19 |  | 碎石（2cm）最大粒径2cm堆方 | m3 | 5505012 |  | 175
2 | 机械工 | 工日 | 1051001 | 101.25 |  | 20 |  | 碎石（4cm）最大粒径4cm堆方 | m3 | 5505013 |  | 175
3 | HPB300钢筋 | t | 2001001 | 3827.26 |  | 21 |  | 42.5级水泥 | t | 5509002 |  | 462.65
4 | 8～12号铁丝镀锌铁丝 | kg | 2001021 | 4.36 |  | 22 |  | 其他材料费 | 元 | 7801001 |  | 1
5 | 型钢工字钢,角钢 | t | 2003004 | 5627.22 |  | 23 |  | φ800mm钢筋混凝土管 | m | HG |  | 264.6
6 | 组合钢模板 | t | 2003026 | 4690 |  | 24 |  | 大理石标志牌（刻字；工程概述业主自定;尺寸按设计图） | 块 | LB |  | 500
7 | 铁件铁件 | kg | 2009028 | 5.49
[6 empty] | 25 |  | φ200mmPVC排水管 | m | PVC管 |  | 56.64
8 | 石油沥青 | t | 3001001 | 3810
[6 empty] | 26 |  | 斗容量0.6m3履带式单斗挖掘机WY60液压 | 台班 | 8001025 |  | 821.26
9 | 汽油92号 | kg | 3003002 | 9.31
[6 empty] | 27 |  | 斗容量2.0m3履带式单斗挖掘机WY200A液压 | 台班 | 8001030 |  | 1488.41
10 | 柴油0号,－10号,－20号 | kg | 3003003 | 7.41
[6 empty] | 28 |  | 混凝土电动真空吸水机组含吸垫5m×5m | 台班 | 8003079 |  | 134.92
11 | 煤 | t | 3005001 | 561.95
[6 empty] | 29 |  | 电动混凝土切缝机(含锯片摊销费用)SLF | 台班 | 8003085 |  | 202.97
12 | 电 | kW·h | 3005002 | 0.73
[6 empty] | 30 |  | 机动破路机LPR300 | 台班 | 8003101 |  | 206.77
13 | 水 | m3 | 3005004 | 3.84
[6 empty] | 31 |  | 出料容量250L以内强制式混凝土搅拌机JD250 | 台班 | 8005002 |  | 166.33
14 | 原木混合规格 | m3 | 4003001 | 1283.19
[6 empty] | 32 |  | 装载质量4t以内载货汽车CA10B | 台班 | 8007003 |  | 500.32
15 | 锯材中板δ＝19～35mm,中方混合规格 | m3 | 4003002 | 1504.42
[6 empty] | 33 |  | 装载质量12t以内自卸汽车T138,SX360 | 台班 | 8007016 |  | 835.47
16 | PVC塑料管(Φ100mm)Φ100mm | m | 5001014 | 19.47
[6 empty] | 34 |  | 容量10000L以内洒水汽车YGJ5170GSSJN | 台班 | 8007043 |  | 1099.02
17 | 油漆 | kg | 5009002 | 15.38
[6 empty] | 35 |  | 提升质量8t以内汽车式起重机QY8 | 台班 | 8009026 |  | 703.19
18 | 中（粗）砂混凝土、砂浆用堆方 | m3 | 5503005 | 191
[6 empty] | 36 |  | 小型机具使用费 | 元 | 8099001 |  | 1
编制： | [6 empty] | 复核：
表A.0.2-14 人工、材料、施工机械台班单价汇总表
建设项目名称：那坡县百省乡那孟村路基掏空、道路塌方治理项目
编制范围：那坡县百省乡那孟村路基掏空、道路塌方治理项目 | [10 empty] | 第 2 页 |  | 共 2 页 |  | 09表
序号 | 名称 | 单位 | 代号 | 预算单价 (元) | 备注
37 | 定额基价 | 元 | 1999 | 1
编制： | [6 empty] | 复核：

## 【09-1表】人工、材料、施工机械台班单价汇总表_显示定额价
人工、材料、施工机械台班单价汇总表
建设项目名称：那坡县百省乡那孟村路基掏空、道路塌方治理项目
编制范围：那坡县百省乡那孟村路基掏空、道路塌方治理项目 | [11 empty] | 第 1 页 |  | 共 2 页 |  |  | 09-1表
序号 | 名称 | 单位 | 代号 | 定额单价 (元) | 预算单价 (元) | 备注 | 序号 |  | 名称 | 单位 | 代号 |  | 定额单价 (元) |  | 预算单价 (元) | 备注
1 | 人工 | 工日 | 1001001 | 106.28 | 101.25 |  | 19 |  | 碎石（2cm）最大粒径2cm堆方 | m3 | 5505012 |  | 88.35 |  | 175
2 | 机械工 | 工日 | 1051001 | 106.28 | 101.25 |  | 20 |  | 碎石（4cm）最大粒径4cm堆方 | m3 | 5505013 |  | 86.41 |  | 175
3 | HPB300钢筋 | t | 2001001 | 3333.33 | 3827.26 |  | 21 |  | 42.5级水泥 | t | 5509002 |  | 367.52 |  | 462.65
4 | 8～12号铁丝镀锌铁丝 | kg | 2001021 | 4.36 | 4.36 |  | 22 |  | 其他材料费 | 元 | 7801001 |  | 1 |  | 1
5 | 型钢工字钢,角钢 | t | 2003004 | 3504.27 | 5627.22 |  | 23 |  | φ800mm钢筋混凝土管 | m | HG |  | 200 |  | 264.6
6 | 组合钢模板 | t | 2003026 | 4700.85 | 4690 |  | 24 |  | 大理石标志牌（刻字；工程概述业主自定;尺寸按设计图） | 块 | LB |  | 850 |  | 500
7 | 铁件铁件 | kg | 2009028 | 4.53 | 5.49
[7 empty] | 25 |  | φ200mmPVC排水管 | m | PVC管 |  | 50 |  | 56.64
8 | 石油沥青 | t | 3001001 | 4529.91 | 3810
[7 empty] | 26 |  | 斗容量0.6m3履带式单斗挖掘机WY60液压 | 台班 | 8001025 |  | 832.45 |  | 821.26
9 | 汽油92号 | kg | 3003002 | 8.29 | 9.31
[7 empty] | 27 |  | 斗容量2.0m3履带式单斗挖掘机WY200A液压 | 台班 | 8001030 |  | 1501.23 |  | 1488.41
10 | 柴油0号,－10号,－20号 | kg | 3003003 | 7.44 | 7.41
[7 empty] | 28 |  | 混凝土电动真空吸水机组含吸垫5m×5m | 台班 | 8003079 |  | 141.94 |  | 134.92
11 | 煤 | t | 3005001 | 561.95 | 561.95
[7 empty] | 29 |  | 电动混凝土切缝机(含锯片摊销费用)SLF | 台班 | 8003085 |  | 210.28 |  | 202.97
12 | 电 | kW·h | 3005002 | 0.85 | 0.73
[7 empty] | 30 |  | 机动破路机LPR300 | 台班 | 8003101 |  | 212.08 |  | 206.77
13 | 水 | m3 | 3005004 | 2.72 | 3.84
[7 empty] | 31 |  | 出料容量250L以内强制式混凝土搅拌机JD250 | 台班 | 8005002 |  | 177.86 |  | 166.33
14 | 原木混合规格 | m3 | 4003001 | 1283.19 | 1283.19
[7 empty] | 32 |  | 装载质量4t以内载货汽车CA10B | 台班 | 8007003 |  | 470.1 |  | 500.32
15 | 锯材中板δ＝19～35mm,中方混合规格 | m3 | 4003002 | 1504.42 | 1504.42
[7 empty] | 33 |  | 装载质量12t以内自卸汽车T138,SX360 | 台班 | 8007016 |  | 841.46 |  | 835.47
16 | PVC塑料管(Φ100mm)Φ100mm | m | 5001014 | 10.77 | 19.47
[7 empty] | 34 |  | 容量10000L以内洒水汽车YGJ5170GSSJN | 台班 | 8007043 |  | 1104.87 |  | 1099.02
17 | 油漆 | kg | 5009002 | 15.38 | 15.38
[7 empty] | 35 |  | 提升质量8t以内汽车式起重机QY8 | 台班 | 8009026 |  | 713.36 |  | 703.19
18 | 中（粗）砂混凝土、砂浆用堆方 | m3 | 5503005 | 87.38 | 191
[7 empty] | 36 |  | 小型机具使用费 | 元 | 8099001 |  | 1 |  | 1
编制： | [7 empty] | 复核：
人工、材料、施工机械台班单价汇总表
建设项目名称：那坡县百省乡那孟村路基掏空、道路塌方治理项目
编制范围：那坡县百省乡那孟村路基掏空、道路塌方治理项目 | [11 empty] | 第 2 页 |  | 共 2 页 |  |  | 09-1表
序号 | 名称 | 单位 | 代号 | 定额单价 (元) | 预算单价 (元) | 备注
37 | 定额基价 | 元 | 1999 |  | 1
编制： | [7 empty] | 复核：

## 【21-1表】表A.0.3-1 分项工程费计算数据表
表A.0.3-1 分项工程费计算数据表
建设项目名称：那坡县百省乡那孟村路基掏空、道路塌方治理项目
编制范围：那坡县百省乡那孟村路基掏空、道路塌方治理项目 |  | 标准定额库版本号： |  |  | 校验码： |  | 第 1 页 | 共 3 页 | 21-1表
分项编号/定额 代号/工料机代号 | 项目、定额或工料机的名称 | 单位 | 数量 |  | 输入单价 | 输入金额 | 分项组价类型 或定额子目取费类别 | 定额调整情况或分项算式
1 | 第100章至第700章合计 | 项 | 1 |  | 1757494.13 | 1757494
100 | 清单第100章总则 | 项 | 1 |  | 25972.82 | 25973
101 | 通则 | 项 | 1 |  | 25972.82 | 25973
101-1 | 安全生产费 | 项 | 1 |  | 25972.82 | 25973
200 | 清单第200章路基 | 项 | 1 |  | 1341768.54 | 1341769
202 | 场地清理 | m3 | 607.77 |  | 2.97 | 1805
202-1 | 屯内硬化清理表土 | m3 | 607.77 |  | 2.97 | 1805
1-1-9-8 | 斗容量2.0m3以内挖掘机挖装普通土 | 1000m3天然密实方 | 0.6078 |  | 2967.63 | 1804 | 01.土方
204 | 土方弃置
204-1 | 清表土方弃置
204-1-a | 土方弃置起步1km | m3 | 607.77 |  | 6.22 | 3780
1-1-11-7 | 装载质量12t以内自卸汽车运土第一个1km | 1000m3天然密实方 | 0.6078 |  | 6218.86 | 3780 | 03.运输
204-1-b | 增运4km | m3 | 4862.16 |  | 0.75 | 3647
1-1-11-8 | 装载质量12t以内自卸汽车运土每增运0.5km(平均运距15km以内) | 1000m3天然密实方 | 4.8622 |  | 751.27 | 3653 | 03.运输
209 | 生命防护墙 | m3 | 1687.02 |  | 785.78 | 1325631
209-5 | 混凝土生命防护墙 | m3 | 1687.02 |  | 785.34 | 1324884
1-1-9-8 | 斗容量2.0m3以内挖掘机挖装普通土 | 1000m3天然密实方 | 0.8435 |  | 2967.63 | 2503 | 01.土方
1-4-19-2换 | 现浇混凝土生命防护墙 | 10m3 | 168.702 |  | 7838.57 | 1322382 | 06.构造物Ⅰ | 普C20-32.5-8 换 普C25-32.5-4;[5509001] 换 [5509002];[5001013] 换 [5001014];
209-b | 沥青麻絮沉降缝 | m2 | 36.82 |  | 20.28 | 747
4-11-1-1 | 沥青麻絮沉降缝 | 10m2 | 3.682 |  | 202.8 | 747 | 07.构造物Ⅱ
207 | 预埋管 | m | 12 |  | 575.46 | 6906
207-1 | φ800mm钢筋混凝土管 | m | 6 |  | 1017.76 | 6107
编制： |  |  |  | 复核：
表A.0.3-1 分项工程费计算数据表
建设项目名称：那坡县百省乡那孟村路基掏空、道路塌方治理项目
编制范围：那坡县百省乡那孟村路基掏空、道路塌方治理项目 |  | 标准定额库版本号： |  |  | 校验码： |  | 第 2 页 | 共 3 页 | 21-1表
分项编号/定额 代号/工料机代号 | 项目、定额或工料机的名称 | 单位 | 数量 |  | 输入单价 | 输入金额 | 分项组价类型 或定额子目取费类别 | 定额调整情况或分项算式
2-3-1-7 | 破碎机挖清水泥混凝土面层 | 10m3 | 0.1534 |  | 836.15 | 128 | 04.路面
1-3-1-3 | 机械开挖沟槽土方 | 1000m3天然密实方 | 0.0121 |  | 15986.03 | 193 | 06.构造物Ⅰ
4-11-5-6换 | C25混凝土包边 | 10m3实体 | 0.8112 |  | 3671.06 | 2978 | 07.构造物Ⅱ | 普C10-32.5-4 换 普C25-32.5-2;增:[5509002];删:[5509001];
2-2-17-1换 | 人工铺筑混凝土路面厚度18cm | 1000m2路面 | 0.0085 |  | 115218.24 | 982 | 04.路面 | 实际厚度(cm): 18cm;普C30-32.5-4 换 普C25-32.5-4;[5509001] 换 [5509002];
207-2 | φ200mmPVC排水管 | m | 6 |  | 133.16 | 799
2-3-1-7 | 破碎机挖清水泥混凝土面层 | 10m3 | 0.0432 |  | 836.09 | 36 | 04.路面
1-3-1-3 | 机械开挖沟槽土方 | 1000m3天然密实方 | 0.001 |  | 15985 | 15 | 06.构造物Ⅰ
4-11-5-6换 | C25混凝土包边 | 10m3实体 | 0.0206 |  | 3671.02 | 76 | 07.构造物Ⅱ | 普C10-32.5-4 换 普C25-32.5-2;增:[5509002];删:[5509001];
2-2-17-1换 | 人工铺筑混凝土路面厚度18cm | 1000m2路面 | 0.0024 |  | 115217.5 | 277 | 04.路面 | 实际厚度(cm): 18cm;普C30-32.5-4 换 普C25-32.5-4;[5509001] 换 [5509002];
300 | 清单第300章路面 | 项 | 1 |  | 389040.33 | 389040
312 | 面层 | m2 | 3376.5 |  | 115.22 | 389040
312-1 | C25水泥混凝土路面厚180mm | m2 | 3376.5 |  | 115.22 | 389040
2-2-17-1换 | 人工铺筑混凝土路面厚度18cm | 1000m2路面 | 3.3765 |  | 115218.18 | 389034 | 04.路面 | 实际厚度(cm): 18cm;普C30-32.5-4 换 普C25-32.5-4;[5509001] 换 [5509002];
600 | 清单第600章安全设施及预埋管线 | 项 | 1 |  | 712.44 | 712
604 | 道路交通标志 | 块 | 1 |  | 712.44 | 712
604-14 | 大理石标志牌（刻字；工程概述业主自定） | 块 | 1 |  | 712.44 | 712
4-1-1-1 | 人工挖基坑土方(深3m以内干处) | 1000m3 | 0.0002 |  | 43540 | 7 | 01.土方
4-11-5-2 | 碎石垫层 | 10m3实体 | 0.0054 |  | 3131.11 | 17 | 07.构造物Ⅱ
编制： |  |  |  | 复核：
表A.0.3-1 分项工程费计算数据表
建设项目名称：那坡县百省乡那孟村路基掏空、道路塌方治理项目
编制范围：那坡县百省乡那孟村路基掏空、道路塌方治理项目 |  | 标准定额库版本号： |  |  | 校验码： |  | 第 3 页 | 共 3 页 | 21-1表
分项编号/定额 代号/工料机代号 | 项目、定额或工料机的名称 | 单位 | 数量 |  | 输入单价 | 输入金额 | 分项组价类型 或定额子目取费类别 | 定额调整情况或分项算式
4-11-5-6换 | C25砼支座 | 10m3实体 | 0.01 |  | 5657 | 57 | 07.构造物Ⅱ | 普C10-32.5-4 换 普C15-32.5-4;普C15-32.5-4 换 普C25-32.5-4;[5509001] 换 [5509002];
5-1-6-1换 | C25砼碑 | 100块 | 0.0015 |  | 11004 | 16 | 06.构造物Ⅰ | 删:普C10-32.5-8;普C25-32.5-2 换 普C20-32.5-4;普C20-32.5-4 换 普C25-32.5-4;[5509001] 换 [5509002];
9 | 已包含在清单合计中的材料、工程设备、专业工程暂估价合计
10 | 清单合计减去材料、工程设备、专业工程暂估价合计
11 | 计日工合计
11.1 | 劳务
11.2 | 材料
11.3 | 施工机械
12 | 暂列金额（不含计日工总额）
13 | 招标控制价 | 项 | 1 |  | 1757494.13 | 1757494
14 | 建设项目管理费 | 项 | 1
15 | 工程总造价 | 项 | 1 |  | 1757494.13 | 1757494
编制： |  |  |  | 复核：

## 【21-2表】表A.0.3-2 分项工程预算表
表A.0.3-2 分项工程预算表
编制范围：那坡县百省乡那孟村路基掏空、道路塌方治理项目
分项编号：202-1 |  | 工程名称：屯内硬化清理表土 | [5 empty] | 单位：m3 |  |  | 数量：607.77 |  |  |  |  | 单价： | 2.97 | 第 1 页 |  |  | 共 20 页 |  |  |  | 21-2表
代 号 | 工 程 项 目 |  |  |  |  | 挖掘机挖装土、石方 | [14 empty] | 合 计
| 工 程 细 目 |  |  |  |  | 斗容量2.0m3以内挖掘机挖装普通土
| 定 额 单 位 |  |  |  |  | 1000m3天然密实方
| 工 程 数 量 |  |  |  |  | 0.6078
| 定 额 表 号 |  |  |  |  | 1～1～9～8
| 工、料、机名称 |  |  | 单位 | 单价(元) | 定额 | 数量 |  | 金额(元) | 定额 |  |  | 数量 |  | 金额(元) |  | 定额 | 数量 |  | 金额(元) | 数量 |  | 金额(元)
1001001 | 人工 |  |  | 工日 | 101.25 | 3.1 | 1.88 |  | 190.77 | [11 empty] | 1.88 |  | 190.77
8001030 | 斗容量2.0m3履带式单斗挖掘机WY200A液压 |  |  | 台班 | 1488.41 | 1.3 | 0.79 |  | 1176.05 | [11 empty] | 0.79 |  | 1176.05
9999001 | 定额基价 |  |  | 元 | 1 | 2281 | 1386 |  | 1386 | [11 empty] | 1386 |  | 1386
| 直接费 |  |  | 元 |  |  |  |  | 1366.83 | [13 empty] | 1366.83
| 措施费 |  | Ⅰ | 元 |  | 1386.43 | 0.939 | % | 13.02 | [13 empty] | 13.02
|  |  | Ⅱ | 元 |  | 1386.43 | 0.521 | % | 7.22 | [13 empty] | 7.22
| 企业管理费 |  |  | 元 |  | 1386.43 | 3.078 | % | 42.67 | [13 empty] | 42.67
| 规费 |  |  | 元 |  | 350.78 | 33.5 | % | 117.51 | [13 empty] | 117.51
| 利润 |  |  | 元 |  | 1449.35 | 7.42 | % | 107.54 | [13 empty] | 107.54
| 税金 |  |  | 元 |  | 1654.79 | 9 | % | 148.93 | [13 empty] | 148.93
| 金额合计 |  |  | 元 |  |  |  |  | 1803.72 | [13 empty] | 1803.72
编制： | [11 empty] | 复核：
表A.0.3-2 分项工程预算表
编制范围：那坡县百省乡那孟村路基掏空、道路塌方治理项目
分项编号：-a |  | 工程名称：土方弃置起步1km | [5 empty] | 单位：m3 |  |  | 数量：607.77 |  |  |  |  | 单价： | 6.22 | 第 2 页 |  |  | 共 20 页 |  |  |  | 21-2表
代 号 | 工 程 项 目 |  |  |  |  | 自卸汽车运土、石方 | [14 empty] | 合 计
| 工 程 细 目 |  |  |  |  | 装载质量12t以内自卸汽车运土第一个1km
| 定 额 单 位 |  |  |  |  | 1000m3天然密实方
| 工 程 数 量 |  |  |  |  | 0.6078
| 定 额 表 号 |  |  |  |  | 1～1～11～7
| 工、料、机名称 |  |  | 单位 | 单价(元) | 定额 | 数量 |  | 金额(元) | 定额 |  |  | 数量 |  | 金额(元) |  | 定额 | 数量 |  | 金额(元) | 数量 |  | 金额(元)
8007016 | 装载质量12t以内自卸汽车T138,SX360 |  |  | 台班 | 835.47 | 5.96 | 3.62 |  | 3026.33 | [11 empty] | 3.62 |  | 3026.33
9999001 | 定额基价 |  |  | 元 | 1 | 5015 | 3048 |  | 3048 | [11 empty] | 3048 |  | 3048
| 直接费 |  |  | 元 |  |  |  |  | 3026.48 | [13 empty] | 3026.48
| 措施费 |  | Ⅰ | 元 |  | 3048.03 | 0.959 | % | 29.23 | [13 empty] | 29.23
|  |  | Ⅱ | 元 |  | 3048.03 | 0.154 | % | 4.69 | [13 empty] | 4.69
| 企业管理费 |  |  | 元 |  | 3048.18 | 1.703 | % | 51.91 | [13 empty] | 51.91
| 规费 |  |  | 元 |  | 366.78 | 33.5 | % | 122.87 | [13 empty] | 122.87
| 利润 |  |  | 元 |  | 3134.02 | 7.42 | % | 232.54 | [13 empty] | 232.54
| 税金 |  |  | 元 |  | 3467.73 | 9 | % | 312.1 | [13 empty] | 312.1
| 金额合计 |  |  | 元 |  |  |  |  | 3779.83 | [13 empty] | 3779.83
编制： | [11 empty] | 复核：
表A.0.3-2 分项工程预算表
编制范围：那坡县百省乡那孟村路基掏空、道路塌方治理项目
分项编号：-b |  | 工程名称：增运4km | [5 empty] | 单位：m3 |  |  | 数量：4862.16 |  |  |  |  | 单价： | 0.75 | 第 3 页 |  |  | 共 20 页 |  |  |  | 21-2表
代 号 | 工 程 项 目 |  |  |  |  | 自卸汽车运土、石方 | [14 empty] | 合 计
| 工 程 细 目 |  |  |  |  | 装载质量12t以内自卸汽车运土每增运0.5km(平均运距15km以内)
| 定 额 单 位 |  |  |  |  | 1000m3天然密实方
| 工 程 数 量 |  |  |  |  | 4.8622
| 定 额 表 号 |  |  |  |  | 1～1～11～8
| 工、料、机名称 |  |  | 单位 | 单价(元) | 定额 | 数量 |  | 金额(元) | 定额 |  |  | 数量 |  | 金额(元) |  | 定额 | 数量 |  | 金额(元) | 数量 |  | 金额(元)
8007016 | 装载质量12t以内自卸汽车T138,SX360 |  |  | 台班 | 835.47 | 0.72 | 3.5 |  | 2924.8 | [11 empty] | 3.5 |  | 2924.8
9999001 | 定额基价 |  |  | 元 | 1 | 606 | 2946 |  | 2946 | [11 empty] | 2946 |  | 2946
| 直接费 |  |  | 元 |  |  |  |  | 2924.8 | [13 empty] | 2924.8
| 措施费 |  | Ⅰ | 元 |  | 2945.77 | 0.959 | % | 28.25 | [13 empty] | 28.25
|  |  | Ⅱ | 元 |  | 2945.77 | 0.154 | % | 4.54 | [13 empty] | 4.54
| 企业管理费 |  |  | 元 |  | 2945.77 | 1.703 | % | 50.17 | [13 empty] | 50.17
| 规费 |  |  | 元 |  | 354.45 | 33.5 | % | 118.74 | [13 empty] | 118.74
| 利润 |  |  | 元 |  | 3028.72 | 7.42 | % | 224.73 | [13 empty] | 224.73
| 税金 |  |  | 元 |  | 3351.22 | 9 | % | 301.61 | [13 empty] | 301.61
| 金额合计 |  |  | 元 |  |  |  |  | 3652.84 | [13 empty] | 3652.84
编制： | [11 empty] | 复核：
表A.0.3-2 分项工程预算表
编制范围：那坡县百省乡那孟村路基掏空、道路塌方治理项目
分项编号：209-5 |  | 工程名称：混凝土生命防护墙 | [5 empty] | 单位：m3 |  |  | 数量：1687.02 |  |  |  |  | 单价： | 785.34 | 第 4 页 |  |  | 共 20 页 |  |  |  | 21-2表
代 号 | 工 程 项 目 |  |  |  |  | 挖掘机挖装土、石方 |  |  |  | 现浇混凝土挡土墙 | [10 empty] | 合 计
| 工 程 细 目 |  |  |  |  | 斗容量2.0m3以内挖掘机挖装普通土 |  |  |  | 现浇混凝土生命防护墙
| 定 额 单 位 |  |  |  |  | 1000m3天然密实方 |  |  |  | 10m3
| 工 程 数 量 |  |  |  |  | 0.8435 |  |  |  | 168.702
| 定 额 表 号 |  |  |  |  | 1～1～9～8 |  |  |  | 1～4～19～2改
| 工、料、机名称 |  |  | 单位 | 单价(元) | 定额 | 数量 |  | 金额(元) | 定额 |  |  | 数量 |  | 金额(元) |  | 定额 | 数量 |  | 金额(元) | 数量 |  | 金额(元)
1001001 | 人工 |  |  | 工日 | 101.25 | 3.1 | 2.61 |  | 264.76 | 13.5 |  |  | 2277.48 |  | 230594.55 | [5 empty] | 2280.09 |  | 230859.3
2001021 | 8～12号铁丝镀锌铁丝 |  |  | kg | 4.36 |  |  |  |  | 2.1 |  |  | 354.27 |  | 1544.64 | [5 empty] | 354.27 |  | 1544.64
2003026 | 组合钢模板 |  |  | t | 4690 |  |  |  |  | 0.02 |  |  | 2.7 |  | 12659.4 | [5 empty] | 2.7 |  | 12659.4
2009028 | 铁件铁件 |  |  | kg | 5.49 |  |  |  |  | 50.7 |  |  | 8553.19 |  | 46957.02 | [5 empty] | 8553.19 |  | 46957.02
3005004 | 水 |  |  | m3 | 3.84 |  |  |  |  | 10 |  |  | 1687.02 |  | 6478.16 | [5 empty] | 1687.02 |  | 6478.16
4003001 | 原木混合规格 |  |  | m3 | 1283.19 |  |  |  |  | 0.04 |  |  | 6.75 |  | 8659.07 | [5 empty] | 6.75 |  | 8659.07
5001014 | PVC塑料管(Φ100mm)Φ100mm |  |  | m | 19.47 |  |  |  |  | 1.8 |  |  | 303.66 |  | 5912.33 | [5 empty] | 303.66 |  | 5912.33
5503005 | 中（粗）砂混凝土、砂浆用堆方 |  |  | m3 | 191 |  |  |  |  | 4.9 |  |  | 825.96 |  | 157759.31 | [5 empty] | 825.96 |  | 157759.31
5505013 | 碎石（4cm）最大粒径4cm堆方 |  |  | m3 | 175 |  |  |  |  | 8.47 |  |  | 1428.23 |  | 249940.45 | [5 empty] | 1428.23 |  | 249940.45
5509002 | 42.5级水泥 |  |  | t | 462.65 |  |  |  |  | 3.42 |  |  | 576.45 |  | 266696.78 | [5 empty] | 576.45 |  | 266696.78
7801001 | 其他材料费 |  |  | 元 | 1 |  |  |  |  | 19.9 |  |  | 3357.17 |  | 3357.17 | [5 empty] | 3357.17 |  | 3357.17
8001030 | 斗容量2.0m3履带式单斗挖掘机WY200A液压 |  |  | 台班 | 1488.41 | 1.3 | 1.1 |  | 1632.14 | [11 empty] | 1.1 |  | 1632.14
8005002 | 出料容量250L以内强制式混凝土搅拌机JD250 |  |  | 台班 | 166.33 |  |  |  |  | 0.31 |  |  | 52.3 |  | 8698.66 | [5 empty] | 52.3 |  | 8698.66
8009026 | 提升质量8t以内汽车式起重机QY8 |  |  | 台班 | 703.19 |  |  |  |  | 0.23 |  |  | 38.8 |  | 27284.8 | [5 empty] | 38.8 |  | 27284.8
8099001 | 小型机具使用费 |  |  | 元 | 1 |  |  |  |  | 13.2 |  |  | 2226.87 |  | 2226.87 | [5 empty] | 2226.87 |  | 2226.87
9999001 | 定额基价 |  |  | 元 | 1 | 2281 | 1924 |  | 1924 | 4514 |  |  | 761558 |  | 761558 | [5 empty] | 763482 |  | 763482
编制： | [11 empty] | 复核：
表A.0.3-2 分项工程预算表
编制范围：那坡县百省乡那孟村路基掏空、道路塌方治理项目
分项编号：209-5 |  | 工程名称：混凝土生命防护墙 | [5 empty] | 单位：m3 |  |  | 数量：1687.02 |  |  |  |  | 单价： | 785.34 | 第 5 页 |  |  | 共 20 页 |  |  |  | 21-2表
代 号 | 工 程 项 目 |  |  |  |  | 挖掘机挖装土、石方 |  |  |  | 现浇混凝土挡土墙 | [10 empty] | 合 计
| 工 程 细 目 |  |  |  |  | 斗容量2.0m3以内挖掘机挖装普通土 |  |  |  | 现浇混凝土生命防护墙
| 定 额 单 位 |  |  |  |  | 1000m3天然密实方 |  |  |  | 10m3
| 工 程 数 量 |  |  |  |  | 0.8435 |  |  |  | 168.702
| 定 额 表 号 |  |  |  |  | 1～1～9～8 |  |  |  | 1～4～19～2改
| 工、料、机名称 |  |  | 单位 | 单价(元) | 定额 | 数量 |  | 金额(元) | 定额 |  |  | 数量 |  | 金额(元) |  | 定额 | 数量 |  | 金额(元) | 数量 |  | 金额(元)
| 直接费 |  |  | 元 |  |  |  |  | 1896.87 | [5 empty] | 1028769.2 | [7 empty] | 1030666.07
| 措施费 |  | Ⅰ | 元 |  | 1924.1 | 0.939 | % | 18.07 | 281258.19 |  |  | 0.91 | % | 2559.45 | [7 empty] | 2577.52
|  |  | Ⅱ | 元 |  | 1924.1 | 0.521 | % | 10.02 | 761557.77 |  |  | 1.201 | % | 9146.31 | [7 empty] | 9156.33
| 企业管理费 |  |  | 元 |  | 1924.08 | 3.078 | % | 59.22 | 761557.77 |  |  | 4.118 | % | 31360.95 | [7 empty] | 31420.17
| 规费 |  |  | 元 |  | 486.81 | 33.5 | % | 163.08 | 243746.98 |  |  | 33.5 | % | 81655.24 | [7 empty] | 81818.32
| 利润 |  |  | 元 |  | 2011.39 | 7.42 | % | 149.25 | 804624.47 |  |  | 7.42 | % | 59703.14 | [7 empty] | 59852.38
| 税金 |  |  | 元 |  | 2296.51 | 9 | % | 206.69 | 1213194.28 |  |  | 9 | % | 109187.49 | [7 empty] | 109394.17
| 金额合计 |  |  | 元 |  |  |  |  | 2503.2 | [5 empty] | 1322381.7 | [7 empty] | 1324884.96
编制： | [11 empty] | 复核：
表A.0.3-2 分项工程预算表
编制范围：那坡县百省乡那孟村路基掏空、道路塌方治理项目
分项编号：-b |  | 工程名称：沥青麻絮沉降缝 | [5 empty] | 单位：m2 |  |  | 数量：36.82 |  |  |  |  | 单价： | 20.28 | 第 6 页 |  |  | 共 20 页 |  |  |  | 21-2表
代 号 | 工 程 项 目 |  |  |  |  | 沥青麻絮沉降缝 | [14 empty] | 合 计
| 工 程 细 目 |  |  |  |  | 沥青麻絮沉降缝
| 定 额 单 位 |  |  |  |  | 10m2
| 工 程 数 量 |  |  |  |  | 3.682
| 定 额 表 号 |  |  |  |  | 4～11～1～1
| 工、料、机名称 |  |  | 单位 | 单价(元) | 定额 | 数量 |  | 金额(元) | 定额 |  |  | 数量 |  | 金额(元) |  | 定额 | 数量 |  | 金额(元) | 数量 |  | 金额(元)
1001001 | 人工 |  |  | 工日 | 101.25 | 0.2 | 0.74 |  | 74.56 | [11 empty] | 0.74 |  | 74.56
3001001 | 石油沥青 |  |  | t | 3810 | 0.02 | 0.08 |  | 294.6 | [11 empty] | 0.08 |  | 294.6
7801001 | 其他材料费 |  |  | 元 | 1 | 53.4 | 196.62 |  | 196.62 | [11 empty] | 196.62 |  | 196.62
9999001 | 定额基价 |  |  | 元 | 1 | 170 | 625 |  | 625 | [11 empty] | 625 |  | 625
| 直接费 |  |  | 元 |  |  |  |  | 565.78 | [13 empty] | 565.78
| 措施费 |  | Ⅰ | 元 |  | 78.26 | 2.038 | % | 1.6 | [13 empty] | 1.6
|  |  | Ⅱ | 元 |  | 625.15 | 1.537 | % | 9.61 | [13 empty] | 9.61
| 企业管理费 |  |  | 元 |  | 625.15 | 5.341 | % | 33.39 | [13 empty] | 33.39
| 规费 |  |  | 元 |  | 74.56 | 33.5 | % | 24.98 | [13 empty] | 24.98
| 利润 |  |  | 元 |  | 669.74 | 7.42 | % | 49.7 | [13 empty] | 49.7
| 税金 |  |  | 元 |  | 685.04 | 9 | % | 61.65 | [13 empty] | 61.65
| 金额合计 |  |  | 元 |  |  |  |  | 746.7 | [13 empty] | 746.7
编制： | [11 empty] | 复核：
表A.0.3-2 分项工程预算表
编制范围：那坡县百省乡那孟村路基掏空、道路塌方治理项目
分项编号：207-1 |  | 工程名称：φ800mm钢筋混凝土管 | [5 empty] | 单位：m |  |  | 数量：6.0 |  |  |  |  | 单价： | 1017.76 | 第 7 页 |  |  | 共 20 页 |  |  |  | 21-2表
代 号 | 工 程 项 目 |  |  |  |  | 全部挖除旧路面 |  |  |  | 开挖沟槽 | [6 empty] | 基础垫层 |  |  |  | 普通混凝土
| 工 程 细 目 |  |  |  |  | 破碎机挖清水泥混凝土面层 |  |  |  | 机械开挖沟槽土方 | [6 empty] | C25混凝土包边 |  |  |  | 人工铺筑混凝土路面厚度18cm
| 定 额 单 位 |  |  |  |  | 10m3 |  |  |  | 1000m3天然密实方 | [6 empty] | 10m3实体 |  |  |  | 1000m2路面
| 工 程 数 量 |  |  |  |  | 0.1534 |  |  |  | 0.0121 | [6 empty] | 0.8112 |  |  |  | 0.0085
| 定 额 表 号 |  |  |  |  | 2～3～1～7 |  |  |  | 1～3～1～3 | [6 empty] | 4～11～5～6改 |  |  |  | 2～2～17～1改
| 工、料、机名称 |  |  | 单位 | 单价(元) | 定额 | 数量 |  | 金额(元) | 定额 |  |  | 数量 |  | 金额(元) |  | 定额 | 数量 |  | 金额(元) | 定额 | 数量 |  |  | 金额(元)
1001001 | 人工 |  |  | 工日 | 101.25 | 2.6 | 0.4 |  | 40.37 | 67.1 |  |  | 0.81 |  | 82.2 |  | 5.1 | 4.14 |  | 418.88 | 159.6 | 1.36 |  |  | 137.68
2001001 | HPB300钢筋 |  |  | t | 3827.26 | [19 empty] | 0.13
2003004 | 型钢工字钢,角钢 |  |  | t | 5627.22 | [15 empty] | 0.05 |  |  |  | 2.3
3001001 | 石油沥青 |  |  | t | 3810 | [15 empty] | 0.09 |  |  |  | 2.95
3005001 | 煤 |  |  | t | 561.95 | [15 empty] | 0.02 |  |  |  | 0.09
3005004 | 水 |  |  | m3 | 3.84 | [11 empty] | 12 | 9.73 |  | 37.38 | 27 | 0.23 |  |  | 0.88
4003002 | 锯材中板δ＝19～35mm,中方混合规格 |  |  | m3 | 1504.42 | [15 empty] | 0.07 |  |  |  | 0.9
5503005 | 中（粗）砂混凝土、砂浆用堆方 |  |  | m3 | 191 | [11 empty] | 4.9 | 3.97 |  | 758.57 | 88.13 | 0.75 |  |  | 143.41
5505012 | 碎石（2cm）最大粒径2cm堆方 |  |  | m3 | 175 | [11 empty] | 8.16 | 6.62 |  | 1158.37
5505013 | 碎石（4cm）最大粒径4cm堆方 |  |  | m3 | 175 | [15 empty] | 152.39 | 1.3 |  |  | 227.21
5509002 | 42.5级水泥 |  |  | t | 462.65 | [15 empty] | 61.51 | 0.52 |  |  | 242.45
7801001 | 其他材料费 |  |  | 元 | 1 | [11 empty] | 2 | 1.62 |  | 1.62 | 257.4 | 2.19 |  |  | 2.19
8001025 | 斗容量0.6m3履带式单斗挖掘机WY60液压 |  |  | 台班 | 821.26 |  |  |  |  | 4.56 |  |  | 0.06 |  | 45.31
8003079 | 混凝土电动真空吸水机组含吸垫5m×5m |  |  | 台班 | 134.92 | [15 empty] | 2.47 | 0.02 |  |  | 2.84
8003085 | 电动混凝土切缝机(含锯片摊销费用)SLF |  |  | 台班 | 202.97 | [15 empty] | 2.49 | 0.02 |  |  | 4.3
8003101 | 机动破路机LPR300 |  |  | 台班 | 206.77 | 1.41 | 0.22 |  | 44.71
8005002 | 出料容量250L以内强制式混凝土搅拌机JD250 |  |  | 台班 | 166.33 | [15 empty] | 4.76 | 0.04 |  |  | 6.75
8007043 | 容量10000L以内洒水汽车YGJ5170GSSJN |  |  | 台班 | 1099.02 | [15 empty] | 1.12 | 0.01 |  |  | 10.49
编制： | [11 empty] | 复核：
表A.0.3-2 分项工程预算表
编制范围：那坡县百省乡那孟村路基掏空、道路塌方治理项目
分项编号：207-1 |  | 工程名称：φ800mm钢筋混凝土管 | [5 empty] | 单位：m |  |  | 数量：6.0 |  |  |  |  | 单价： | 1017.76 | 第 8 页 |  |  | 共 20 页 |  |  |  | 21-2表
代 号 | 工 程 项 目 |  |  |  |  | 全部挖除旧路面 |  |  |  | 开挖沟槽 | [6 empty] | 基础垫层 |  |  |  | 普通混凝土
| 工 程 细 目 |  |  |  |  | 破碎机挖清水泥混凝土面层 |  |  |  | 机械开挖沟槽土方 | [6 empty] | C25混凝土包边 |  |  |  | 人工铺筑混凝土路面厚度18cm
| 定 额 单 位 |  |  |  |  | 10m3 |  |  |  | 1000m3天然密实方 | [6 empty] | 10m3实体 |  |  |  | 1000m2路面
| 工 程 数 量 |  |  |  |  | 0.1534 |  |  |  | 0.0121 | [6 empty] | 0.8112 |  |  |  | 0.0085
| 定 额 表 号 |  |  |  |  | 2～3～1～7 |  |  |  | 1～3～1～3 | [6 empty] | 4～11～5～6改 |  |  |  | 2～2～17～1改
| 工、料、机名称 |  |  | 单位 | 单价(元) | 定额 | 数量 |  | 金额(元) | 定额 |  |  | 数量 |  | 金额(元) |  | 定额 | 数量 |  | 金额(元) | 定额 | 数量 |  |  | 金额(元)
8099001 | 小型机具使用费 |  |  | 元 | 1 | 3.3 | 0.51 |  | 0.51 | [11 empty] | 226.1 | 1.93 |  |  | 1.93
9999001 | 定额基价 |  |  | 元 | 1 | 579 | 89 |  | 89 | 10927 |  |  | 132 |  | 132 |  | 1725 | 1400 |  | 1400 | 64659 | 551 |  |  | 551
| 直接费 |  |  | 元 |  |  |  |  | 85.61 | [5 empty] | 127.52 |  |  |  |  | 2374.86 |  |  |  |  | 784.65
| 措施费 |  | Ⅰ | 元 |  | 88.74 | 1.138 | % | 1.01 | 132.2 |  |  | 0.91 | % | 1.2 |  | 439.69 | 2.038 | % | 8.96 | 171.64 | 1.138 |  | % | 1.95
|  |  | Ⅱ | 元 |  | 88.74 | 0.818 | % | 0.73 | 132.2 |  |  | 1.201 | % | 1.59 |  | 1399.65 | 1.537 | % | 21.51 | 550.01 | 0.818 |  | % | 4.5
| 企业管理费 |  |  | 元 |  | 88.77 | 2.88 | % | 2.56 | 132.22 |  |  | 4.118 | % | 5.44 |  | 1399.66 | 5.341 | % | 74.76 | 549.6 | 2.88 |  | % | 15.83
| 规费 |  |  | 元 |  | 62.28 | 33.5 | % | 20.87 | 93.38 |  |  | 33.5 | % | 31.28 |  | 418.88 | 33.5 | % | 140.33 | 146.68 | 33.5 |  | % | 49.14
| 利润 |  |  | 元 |  | 93.06 | 7.42 | % | 6.91 | 140.46 |  |  | 7.42 | % | 10.42 |  | 1504.89 | 7.42 | % | 111.66 | 571.87 | 7.42 |  | % | 42.43
| 税金 |  |  | 元 |  | 117.68 | 9 | % | 10.59 | 177.46 |  |  | 9 | % | 15.97 |  | 2732.08 | 9 | % | 245.89 | 898.49 | 9 |  | % | 80.86
| 金额合计 |  |  | 元 |  |  |  |  | 128.27 | [5 empty] | 193.43 |  |  |  |  | 2977.97 |  |  |  |  | 979.36
编制： | [11 empty] | 复核：
表A.0.3-2 分项工程预算表
编制范围：那坡县百省乡那孟村路基掏空、道路塌方治理项目
分项编号：207-1 |  | 工程名称：φ800mm钢筋混凝土管 | [5 empty] | 单位：m |  |  | 数量：6.0 |  |  |  |  | 单价： | 1017.76 | 第 9 页 |  |  | 共 20 页 |  |  |  | 21-2表
代 号 | 工 程 项 目 |  |  |  |  | φ800mm钢筋混凝土管 | [14 empty] | 合 计
| 工 程 细 目 |  |  |  |  | φ800mm钢筋混凝土管
| 定 额 单 位 |  |  |  |  | m
| 工 程 数 量 |  |  |  |  | 6
| 定 额 表 号 |  |  |  |  | HG
| 工、料、机名称 |  |  | 单位 | 单价(元) | 定额 | 数量 |  | 金额(元) | 定额 |  |  | 数量 |  | 金额(元) |  | 定额 | 数量 |  | 金额(元) | 数量 |  | 金额(元)
1001001 | 人工 |  |  | 工日 | 101.25 | [15 empty] | 6.71 |  | 679.12
2001001 | HPB300钢筋 |  |  | t | 3827.26 | [17 empty] | 0.13
2003004 | 型钢工字钢,角钢 |  |  | t | 5627.22 | [17 empty] | 2.3
3001001 | 石油沥青 |  |  | t | 3810 | [17 empty] | 2.95
3005001 | 煤 |  |  | t | 561.95 | [17 empty] | 0.09
3005004 | 水 |  |  | m3 | 3.84 | [15 empty] | 9.96 |  | 38.26
4003002 | 锯材中板δ＝19～35mm,中方混合规格 |  |  | m3 | 1504.42 | [17 empty] | 0.9
5503005 | 中（粗）砂混凝土、砂浆用堆方 |  |  | m3 | 191 | [15 empty] | 4.72 |  | 901.98
5505012 | 碎石（2cm）最大粒径2cm堆方 |  |  | m3 | 175 | [15 empty] | 6.62 |  | 1158.37
5505013 | 碎石（4cm）最大粒径4cm堆方 |  |  | m3 | 175 | [15 empty] | 1.3 |  | 227.21
5509002 | 42.5级水泥 |  |  | t | 462.65 | [15 empty] | 0.52 |  | 242.45
7801001 | 其他材料费 |  |  | 元 | 1 | [15 empty] | 3.82 |  | 3.82
HG | φ800mm钢筋混凝土管 |  |  | m | 264.6 | 1 | 6 |  | 1587.6 | [11 empty] | 6 |  | 1587.6
8001025 | 斗容量0.6m3履带式单斗挖掘机WY60液压 |  |  | 台班 | 821.26 | [15 empty] | 0.06 |  | 45.31
8003079 | 混凝土电动真空吸水机组含吸垫5m×5m |  |  | 台班 | 134.92 | [15 empty] | 0.02 |  | 2.84
8003085 | 电动混凝土切缝机(含锯片摊销费用)SLF |  |  | 台班 | 202.97 | [15 empty] | 0.02 |  | 4.3
8003101 | 机动破路机LPR300 |  |  | 台班 | 206.77 | [15 empty] | 0.22 |  | 44.71
8005002 | 出料容量250L以内强制式混凝土搅拌机JD250 |  |  | 台班 | 166.33 | [15 empty] | 0.04 |  | 6.75
编制： | [11 empty] | 复核：
表A.0.3-2 分项工程预算表
编制范围：那坡县百省乡那孟村路基掏空、道路塌方治理项目
分项编号：207-1 |  | 工程名称：φ800mm钢筋混凝土管 | [5 empty] | 单位：m |  |  | 数量：6.0 |  |  |  |  | 单价： | 1017.76 | 第 10 页 |  |  | 共 20 页 |  |  |  | 21-2表
代 号 | 工 程 项 目 |  |  |  |  | φ800mm钢筋混凝土管 | [14 empty] | 合 计
| 工 程 细 目 |  |  |  |  | φ800mm钢筋混凝土管
| 定 额 单 位 |  |  |  |  | m
| 工 程 数 量 |  |  |  |  | 6
| 定 额 表 号 |  |  |  |  | HG
| 工、料、机名称 |  |  | 单位 | 单价(元) | 定额 | 数量 |  | 金额(元) | 定额 |  |  | 数量 |  | 金额(元) |  | 定额 | 数量 |  | 金额(元) | 数量 |  | 金额(元)
8007043 | 容量10000L以内洒水汽车YGJ5170GSSJN |  |  | 台班 | 1099.02 | [15 empty] | 0.01 |  | 10.49
8099001 | 小型机具使用费 |  |  | 元 | 1 | [15 empty] | 2.43 |  | 2.43
9999001 | 定额基价 |  |  | 元 | 1 | 200 | 6 |  | 1200 | [11 empty] | 3371 |  | 3371
| 直接费 |  |  | 元 |  |  |  |  | 1587.6 | [13 empty] | 4960.24
| 措施费 |  | Ⅰ | 元 | [18 empty] | 13.12
|  |  | Ⅱ | 元 | [18 empty] | 28.32
| 企业管理费 |  |  | 元 | [18 empty] | 98.59
| 规费 |  |  | 元 | [18 empty] | 241.61
| 利润 |  |  | 元 |  | 1200 | 7.42 | % | 89.04 | [13 empty] | 260.46
| 税金 |  |  | 元 |  | 1676.64 | 9 | % | 150.9 | [13 empty] | 504.21
| 金额合计 |  |  | 元 |  |  |  |  | 1827.54 | [13 empty] | 6106.56
编制： | [11 empty] | 复核：
表A.0.3-2 分项工程预算表
编制范围：那坡县百省乡那孟村路基掏空、道路塌方治理项目
分项编号：207-2 |  | 工程名称：φ200mmPVC排水管 | [5 empty] | 单位：m |  |  | 数量：6.0 |  |  |  |  | 单价： | 133.16 | 第 11 页 |  |  | 共 20 页 |  |  |  | 21-2表
代 号 | 工 程 项 目 |  |  |  |  | 全部挖除旧路面 |  |  |  | 开挖沟槽 | [6 empty] | 基础垫层 |  |  |  | 普通混凝土
| 工 程 细 目 |  |  |  |  | 破碎机挖清水泥混凝土面层 |  |  |  | 机械开挖沟槽土方 | [6 empty] | C25混凝土包边 |  |  |  | 人工铺筑混凝土路面厚度18cm
| 定 额 单 位 |  |  |  |  | 10m3 |  |  |  | 1000m3天然密实方 | [6 empty] | 10m3实体 |  |  |  | 1000m2路面
| 工 程 数 量 |  |  |  |  | 0.0432 |  |  |  | 0.001 | [6 empty] | 0.0206 |  |  |  | 0.0024
| 定 额 表 号 |  |  |  |  | 2～3～1～7 |  |  |  | 1～3～1～3 | [6 empty] | 4～11～5～6改 |  |  |  | 2～2～17～1改
| 工、料、机名称 |  |  | 单位 | 单价(元) | 定额 | 数量 |  | 金额(元) | 定额 |  |  | 数量 |  | 金额(元) |  | 定额 | 数量 |  | 金额(元) | 定额 | 数量 |  |  | 金额(元)
1001001 | 人工 |  |  | 工日 | 101.25 | 2.6 | 0.11 |  | 11.37 | 67.1 |  |  | 0.06 |  | 6.52 |  | 5.1 | 0.11 |  | 10.66 | 159.6 | 0.38 |  |  | 38.78
2001001 | HPB300钢筋 |  |  | t | 3827.26 | [19 empty] | 0.04
2003004 | 型钢工字钢,角钢 |  |  | t | 5627.22 | [15 empty] | 0.05 |  |  |  | 0.65
3001001 | 石油沥青 |  |  | t | 3810 | [15 empty] | 0.09 |  |  |  | 0.83
3005001 | 煤 |  |  | t | 561.95 | [15 empty] | 0.02 |  |  |  | 0.02
3005004 | 水 |  |  | m3 | 3.84 | [11 empty] | 12 | 0.25 |  | 0.95 | 27 | 0.06 |  |  | 0.25
4003002 | 锯材中板δ＝19～35mm,中方混合规格 |  |  | m3 | 1504.42 | [15 empty] | 0.07 |  |  |  | 0.25
5503005 | 中（粗）砂混凝土、砂浆用堆方 |  |  | m3 | 191 | [11 empty] | 4.9 | 0.1 |  | 19.3 | 88.13 | 0.21 |  |  | 40.4
5505012 | 碎石（2cm）最大粒径2cm堆方 |  |  | m3 | 175 | [11 empty] | 8.16 | 0.17 |  | 29.47
5505013 | 碎石（4cm）最大粒径4cm堆方 |  |  | m3 | 175 | [15 empty] | 152.39 | 0.37 |  |  | 64
5509002 | 42.5级水泥 |  |  | t | 462.65 | [15 empty] | 61.51 | 0.15 |  |  | 68.29
7801001 | 其他材料费 |  |  | 元 | 1 | [11 empty] | 2 | 0.04 |  | 0.04 | 257.4 | 0.62 |  |  | 0.62
8001025 | 斗容量0.6m3履带式单斗挖掘机WY60液压 |  |  | 台班 | 821.26 |  |  |  |  | 4.56 |  |  |  |  | 3.6
8003079 | 混凝土电动真空吸水机组含吸垫5m×5m |  |  | 台班 | 134.92 | [15 empty] | 2.47 | 0.01 |  |  | 0.8
8003085 | 电动混凝土切缝机(含锯片摊销费用)SLF |  |  | 台班 | 202.97 | [15 empty] | 2.49 | 0.01 |  |  | 1.21
8003101 | 机动破路机LPR300 |  |  | 台班 | 206.77 | 1.41 | 0.06 |  | 12.59
8005002 | 出料容量250L以内强制式混凝土搅拌机JD250 |  |  | 台班 | 166.33 | [15 empty] | 4.76 | 0.01 |  |  | 1.9
8007043 | 容量10000L以内洒水汽车YGJ5170GSSJN |  |  | 台班 | 1099.02 | [15 empty] | 1.12 |  |  |  | 2.95
编制： | [11 empty] | 复核：
表A.0.3-2 分项工程预算表
编制范围：那坡县百省乡那孟村路基掏空、道路塌方治理项目
分项编号：207-2 |  | 工程名称：φ200mmPVC排水管 | [5 empty] | 单位：m |  |  | 数量：6.0 |  |  |  |  | 单价： | 133.16 | 第 12 页 |  |  | 共 20 页 |  |  |  | 21-2表
代 号 | 工 程 项 目 |  |  |  |  | 全部挖除旧路面 |  |  |  | 开挖沟槽 | [6 empty] | 基础垫层 |  |  |  | 普通混凝土
| 工 程 细 目 |  |  |  |  | 破碎机挖清水泥混凝土面层 |  |  |  | 机械开挖沟槽土方 | [6 empty] | C25混凝土包边 |  |  |  | 人工铺筑混凝土路面厚度18cm
| 定 额 单 位 |  |  |  |  | 10m3 |  |  |  | 1000m3天然密实方 | [6 empty] | 10m3实体 |  |  |  | 1000m2路面
| 工 程 数 量 |  |  |  |  | 0.0432 |  |  |  | 0.001 | [6 empty] | 0.0206 |  |  |  | 0.0024
| 定 额 表 号 |  |  |  |  | 2～3～1～7 |  |  |  | 1～3～1～3 | [6 empty] | 4～11～5～6改 |  |  |  | 2～2～17～1改
| 工、料、机名称 |  |  | 单位 | 单价(元) | 定额 | 数量 |  | 金额(元) | 定额 |  |  | 数量 |  | 金额(元) |  | 定额 | 数量 |  | 金额(元) | 定额 | 数量 |  |  | 金额(元)
8099001 | 小型机具使用费 |  |  | 元 | 1 | 3.3 | 0.14 |  | 0.14 | [11 empty] | 226.1 | 0.54 |  |  | 0.54
9999001 | 定额基价 |  |  | 元 | 1 | 579 | 25 |  | 25 | 10927 |  |  | 10 |  | 10 |  | 1725 | 36 |  | 36 | 64659 | 155 |  |  | 155
| 直接费 |  |  | 元 |  |  |  |  | 24.11 | [5 empty] | 10.54 |  |  |  |  | 60.31 |  |  |  |  | 221.55
| 措施费 |  | Ⅰ | 元 |  | 25 | 1.138 | % | 0.28 | 10.49 |  |  | 0.91 | % | 0.1 |  | 11.19 | 2.038 | % | 0.23 | 48.35 | 1.138 |  | % | 0.55
|  |  | Ⅱ | 元 |  | 25 | 0.818 | % | 0.2 | 10.49 |  |  | 1.201 | % | 0.13 |  | 35.57 | 1.537 | % | 0.55 | 155.18 | 0.818 |  | % | 1.27
| 企业管理费 |  |  | 元 |  | 25 | 2.88 | % | 0.72 | 10.93 |  |  | 4.118 | % | 0.45 |  | 35.54 | 5.341 | % | 1.9 | 155.18 | 2.88 |  | % | 4.47
| 规费 |  |  | 元 |  | 17.54 | 33.5 | % | 5.88 | 7.72 |  |  | 33.5 | % | 2.59 |  | 10.64 | 33.5 | % | 3.56 | 41.41 | 33.5 |  | % | 13.87
| 利润 |  |  | 元 |  | 26.2 | 7.42 | % | 1.94 | 11.6 |  |  | 7.42 | % | 0.86 |  | 38.22 | 7.42 | % | 2.84 | 161.47 | 7.42 |  | % | 11.98
| 税金 |  |  | 元 |  | 33.13 | 9 | % | 2.98 | 14.67 |  |  | 9 | % | 1.32 |  | 69.38 | 9 | % | 6.24 | 253.69 | 9 |  | % | 22.83
| 金额合计 |  |  | 元 |  |  |  |  | 36.12 | [5 empty] | 15.99 |  |  |  |  | 75.62 |  |  |  |  | 276.52
编制： | [11 empty] | 复核：
表A.0.3-2 分项工程预算表
编制范围：那坡县百省乡那孟村路基掏空、道路塌方治理项目
分项编号：207-2 |  | 工程名称：φ200mmPVC排水管 | [5 empty] | 单位：m |  |  | 数量：6.0 |  |  |  |  | 单价： | 133.16 | 第 13 页 |  |  | 共 20 页 |  |  |  | 21-2表
代 号 | 工 程 项 目 |  |  |  |  | φ200mmPVC排水管 | [14 empty] | 合 计
| 工 程 细 目 |  |  |  |  | φ200mmPVC排水管
| 定 额 单 位 |  |  |  |  | m
| 工 程 数 量 |  |  |  |  | 6
| 定 额 表 号 |  |  |  |  | PVC管
| 工、料、机名称 |  |  | 单位 | 单价(元) | 定额 | 数量 |  | 金额(元) | 定额 |  |  | 数量 |  | 金额(元) |  | 定额 | 数量 |  | 金额(元) | 数量 |  | 金额(元)
1001001 | 人工 |  |  | 工日 | 101.25 | [15 empty] | 0.67 |  | 67.34
2001001 | HPB300钢筋 |  |  | t | 3827.26 | [17 empty] | 0.04
2003004 | 型钢工字钢,角钢 |  |  | t | 5627.22 | [17 empty] | 0.65
3001001 | 石油沥青 |  |  | t | 3810 | [17 empty] | 0.83
3005001 | 煤 |  |  | t | 561.95 | [17 empty] | 0.02
3005004 | 水 |  |  | m3 | 3.84 | [15 empty] | 0.31 |  | 1.2
4003002 | 锯材中板δ＝19～35mm,中方混合规格 |  |  | m3 | 1504.42 | [17 empty] | 0.25
5503005 | 中（粗）砂混凝土、砂浆用堆方 |  |  | m3 | 191 | [15 empty] | 0.31 |  | 59.7
5505012 | 碎石（2cm）最大粒径2cm堆方 |  |  | m3 | 175 | [15 empty] | 0.17 |  | 29.47
5505013 | 碎石（4cm）最大粒径4cm堆方 |  |  | m3 | 175 | [15 empty] | 0.37 |  | 64
5509002 | 42.5级水泥 |  |  | t | 462.65 | [15 empty] | 0.15 |  | 68.29
7801001 | 其他材料费 |  |  | 元 | 1 | [15 empty] | 0.66 |  | 0.66
PVC管 | φ200mmPVC排水管 |  |  | m | 56.64 | 1 | 6 |  | 339.84 | [11 empty] | 6 |  | 339.84
8001025 | 斗容量0.6m3履带式单斗挖掘机WY60液压 |  |  | 台班 | 821.26 | [17 empty] | 3.6
8003079 | 混凝土电动真空吸水机组含吸垫5m×5m |  |  | 台班 | 134.92 | [15 empty] | 0.01 |  | 0.8
8003085 | 电动混凝土切缝机(含锯片摊销费用)SLF |  |  | 台班 | 202.97 | [15 empty] | 0.01 |  | 1.21
8003101 | 机动破路机LPR300 |  |  | 台班 | 206.77 | [15 empty] | 0.06 |  | 12.59
8005002 | 出料容量250L以内强制式混凝土搅拌机JD250 |  |  | 台班 | 166.33 | [15 empty] | 0.01 |  | 1.9
编制： | [11 empty] | 复核：
表A.0.3-2 分项工程预算表
编制范围：那坡县百省乡那孟村路基掏空、道路塌方治理项目
分项编号：207-2 |  | 工程名称：φ200mmPVC排水管 | [5 empty] | 单位：m |  |  | 数量：6.0 |  |  |  |  | 单价： | 133.16 | 第 14 页 |  |  | 共 20 页 |  |  |  | 21-2表
代 号 | 工 程 项 目 |  |  |  |  | φ200mmPVC排水管 | [14 empty] | 合 计
| 工 程 细 目 |  |  |  |  | φ200mmPVC排水管
| 定 额 单 位 |  |  |  |  | m
| 工 程 数 量 |  |  |  |  | 6
| 定 额 表 号 |  |  |  |  | PVC管
| 工、料、机名称 |  |  | 单位 | 单价(元) | 定额 | 数量 |  | 金额(元) | 定额 |  |  | 数量 |  | 金额(元) |  | 定额 | 数量 |  | 金额(元) | 数量 |  | 金额(元)
8007043 | 容量10000L以内洒水汽车YGJ5170GSSJN |  |  | 台班 | 1099.02 | [17 empty] | 2.95
8099001 | 小型机具使用费 |  |  | 元 | 1 | [15 empty] | 0.69 |  | 0.69
9999001 | 定额基价 |  |  | 元 | 1 | 50 | 6 |  | 300 | [11 empty] | 526 |  | 526
| 直接费 |  |  | 元 |  |  |  |  | 339.84 | [13 empty] | 656.34
| 措施费 |  | Ⅰ | 元 | [18 empty] | 1.16
|  |  | Ⅱ | 元 | [18 empty] | 2.15
| 企业管理费 |  |  | 元 | [18 empty] | 7.54
| 规费 |  |  | 元 | [18 empty] | 25.9
| 利润 |  |  | 元 |  | 300 | 7.42 | % | 22.26 | [13 empty] | 39.88
| 税金 |  |  | 元 |  | 362.1 | 9 | % | 32.59 | [13 empty] | 65.97
| 金额合计 |  |  | 元 |  |  |  |  | 394.69 | [13 empty] | 798.94
编制： | [11 empty] | 复核：
表A.0.3-2 分项工程预算表
编制范围：那坡县百省乡那孟村路基掏空、道路塌方治理项目
分项编号：312-1 |  | 工程名称：C25水泥混凝土路面厚180mm | [5 empty] | 单位：m2 |  |  | 数量：3376.5 |  |  |  |  | 单价： | 115.22 | 第 15 页 |  |  | 共 20 页 |  |  |  | 21-2表
代 号 | 工 程 项 目 |  |  |  |  | 普通混凝土 | [14 empty] | 合 计
| 工 程 细 目 |  |  |  |  | 人工铺筑混凝土路面厚度18cm
| 定 额 单 位 |  |  |  |  | 1000m2路面
| 工 程 数 量 |  |  |  |  | 3.3765
| 定 额 表 号 |  |  |  |  | 2～2～17～1改
| 工、料、机名称 |  |  | 单位 | 单价(元) | 定额 | 数量 |  | 金额(元) | 定额 |  |  | 数量 |  | 金额(元) |  | 定额 | 数量 |  | 金额(元) | 数量 |  | 金额(元)
1001001 | 人工 |  |  | 工日 | 101.25 | 159.6 | 538.89 |  | 54562.55 | [11 empty] | 538.89 |  | 54562.55
2001001 | HPB300钢筋 |  |  | t | 3827.26 |  | 0.01 |  | 51.69 | [11 empty] | 0.01 |  | 51.69
2003004 | 型钢工字钢,角钢 |  |  | t | 5627.22 | 0.05 | 0.16 |  | 912.01 | [11 empty] | 0.16 |  | 912.01
3001001 | 石油沥青 |  |  | t | 3810 | 0.09 | 0.31 |  | 1170.67 | [11 empty] | 0.31 |  | 1170.67
3005001 | 煤 |  |  | t | 561.95 | 0.02 | 0.06 |  | 34.15 | [11 empty] | 0.06 |  | 34.15
3005004 | 水 |  |  | m3 | 3.84 | 27 | 91.17 |  | 350.08 | [11 empty] | 91.17 |  | 350.08
4003002 | 锯材中板δ＝19～35mm,中方混合规格 |  |  | m3 | 1504.42 | 0.07 | 0.24 |  | 355.58 | [11 empty] | 0.24 |  | 355.58
5503005 | 中（粗）砂混凝土、砂浆用堆方 |  |  | m3 | 191 | 88.13 | 297.56 |  | 56834.76 | [11 empty] | 297.56 |  | 56834.76
5505013 | 碎石（4cm）最大粒径4cm堆方 |  |  | m3 | 175 | 152.39 | 514.54 |  | 90044.16 | [11 empty] | 514.54 |  | 90044.16
5509002 | 42.5级水泥 |  |  | t | 462.65 | 61.51 | 207.68 |  | 96082.41 | [11 empty] | 207.68 |  | 96082.09
7801001 | 其他材料费 |  |  | 元 | 1 | 257.4 | 869.11 |  | 869.11 | [11 empty] | 869.11 |  | 869.11
8003079 | 混凝土电动真空吸水机组含吸垫5m×5m |  |  | 台班 | 134.92 | 2.47 | 8.34 |  | 1125.23 | [11 empty] | 8.34 |  | 1125.23
8003085 | 电动混凝土切缝机(含锯片摊销费用)SLF |  |  | 台班 | 202.97 | 2.49 | 8.39 |  | 1703.73 | [11 empty] | 8.39 |  | 1703.73
8005002 | 出料容量250L以内强制式混凝土搅拌机JD250 |  |  | 台班 | 166.33 | 4.76 | 16.07 |  | 2673.28 | [11 empty] | 16.07 |  | 2673.28
8007043 | 容量10000L以内洒水汽车YGJ5170GSSJN |  |  | 台班 | 1099.02 | 1.12 | 3.78 |  | 4156.14 | [11 empty] | 3.78 |  | 4156.14
8099001 | 小型机具使用费 |  |  | 元 | 1 | 226.1 | 763.43 |  | 763.43 | [11 empty] | 763.43 |  | 763.43
9999001 | 定额基价 |  |  | 元 | 1 | 64659 | 218322 |  | 218322 | [11 empty] | 218322 |  | 218322
编制： | [11 empty] | 复核：
表A.0.3-2 分项工程预算表
编制范围：那坡县百省乡那孟村路基掏空、道路塌方治理项目
分项编号：312-1 |  | 工程名称：C25水泥混凝土路面厚180mm | [5 empty] | 单位：m2 |  |  | 数量：3376.5 |  |  |  |  | 单价： | 115.22 | 第 16 页 |  |  | 共 20 页 |  |  |  | 21-2表
代 号 | 工 程 项 目 |  |  |  |  | 普通混凝土 | [14 empty] | 合 计
| 工 程 细 目 |  |  |  |  | 人工铺筑混凝土路面厚度18cm
| 定 额 单 位 |  |  |  |  | 1000m2路面
| 工 程 数 量 |  |  |  |  | 3.3765
| 定 额 表 号 |  |  |  |  | 2～2～17～1改
| 工、料、机名称 |  |  | 单位 | 单价(元) | 定额 | 数量 |  | 金额(元) | 定额 |  |  | 数量 |  | 金额(元) |  | 定额 | 数量 |  | 金额(元) | 数量 |  | 金额(元)
| 直接费 |  |  | 元 |  |  |  |  | 311688.97 | [13 empty] | 311688.97
| 措施费 |  | Ⅰ | 元 |  | 68022.31 | 1.138 | % | 774.09 | [13 empty] | 774.09
|  |  | Ⅱ | 元 |  | 218322.3 | 0.818 | % | 1785.88 | [13 empty] | 1785.88
| 企业管理费 |  |  | 元 |  | 218322.31 | 2.88 | % | 6287.68 | [13 empty] | 6287.68
| 规费 |  |  | 元 |  | 58267.06 | 33.5 | % | 19519.47 | [13 empty] | 19519.47
| 利润 |  |  | 元 |  | 227169.96 | 7.42 | % | 16856.01 | [13 empty] | 16856.01
| 税金 |  |  | 元 |  | 356912.1 | 9 | % | 32122.09 | [13 empty] | 32122.09
| 金额合计 |  |  | 元 |  |  |  |  | 389034.19 | [13 empty] | 389034.19
编制： | [11 empty] | 复核：
表A.0.3-2 分项工程预算表
编制范围：那坡县百省乡那孟村路基掏空、道路塌方治理项目
分项编号：604-14 |  | 工程名称：大理石标志牌（刻字；工程概述业主自定） | [5 empty] | 单位：块 |  |  | 数量：1.0 |  |  |  |  | 单价： | 712.44 | 第 17 页 |  |  | 共 20 页 |  |  |  | 21-2表
代 号 | 工 程 项 目 |  |  |  |  | 人工挖基坑土、石方 |  |  |  | 基础垫层 | [6 empty] | 基础垫层 |  |  |  | 预制混凝土里程碑、百米桩、界碑
| 工 程 细 目 |  |  |  |  | 人工挖基坑土方(深3m以内干处) |  |  |  | 碎石垫层 | [6 empty] | C25砼支座 |  |  |  | C25砼碑
| 定 额 单 位 |  |  |  |  | 1000m3 |  |  |  | 10m3实体 | [6 empty] | 10m3实体 |  |  |  | 100块
| 工 程 数 量 |  |  |  |  | 0.0002 |  |  |  | 0.0054 | [6 empty] | 0.01 |  |  |  | 0.0015
| 定 额 表 号 |  |  |  |  | 4～1～1～1 |  |  |  | 4～11～5～2 | [6 empty] | 4～11～5～6改 |  |  |  | 5～1～6～1改
| 工、料、机名称 |  |  | 单位 | 单价(元) | 定额 | 数量 |  | 金额(元) | 定额 |  |  | 数量 |  | 金额(元) |  | 定额 | 数量 |  | 金额(元) | 定额 | 数量 |  |  | 金额(元)
1001001 | 人工 |  |  | 工日 | 101.25 | 269.5 | 0.04 |  | 4.42 | 3.5 |  |  | 0.02 |  | 1.91 |  | 5.1 | 0.05 |  | 5.16 | 33.1 | 0.05 |  |  | 4.93
2001001 | HPB300钢筋 |  |  | t | 3827.26 | [15 empty] | 0.27 |  |  |  | 1.5
2003004 | 型钢工字钢,角钢 |  |  | t | 5627.22 | [15 empty] | 0.01 |  |  |  | 0.04
2003026 | 组合钢模板 |  |  | t | 4690 | [15 empty] | 0.03 |  |  |  | 0.22
2009028 | 铁件铁件 |  |  | kg | 5.49 | [15 empty] | 18 | 0.03 |  |  | 0.15
3005004 | 水 |  |  | m3 | 3.84 | [11 empty] | 12 | 0.12 |  | 0.46 | 16 | 0.02 |  |  | 0.09
4003001 | 原木混合规格 |  |  | m3 | 1283.19 | [15 empty] | 0.02 |  |  |  | 0.04
5009002 | 油漆 |  |  | kg | 15.38 | [15 empty] | 31.1 | 0.05 |  |  | 0.7
5503005 | 中（粗）砂混凝土、砂浆用堆方 |  |  | m3 | 191 | [11 empty] | 4.9 | 0.05 |  | 9.35 | 2.65 |  |  |  | 0.74
5505013 | 碎石（4cm）最大粒径4cm堆方 |  |  | m3 | 175 |  |  |  |  | 12.44 |  |  | 0.07 |  | 11.76 |  | 8.47 | 0.08 |  | 14.82 | 4.57 | 0.01 |  |  | 1.18
5509002 | 42.5级水泥 |  |  | t | 462.65 | [11 empty] | 3.42 | 0.03 |  | 15.81 | 1.85 |  |  |  | 1.26
7801001 | 其他材料费 |  |  | 元 | 1 | [11 empty] | 2 | 0.02 |  | 0.02 | 68.6 | 0.1 |  |  | 0.1
8005002 | 出料容量250L以内强制式混凝土搅拌机JD250 |  |  | 台班 | 166.33 | [15 empty] | 0.17 |  |  |  | 0.04
8007003 | 装载质量4t以内载货汽车CA10B |  |  | 台班 | 500.32 | [15 empty] | 0.98 |  |  |  | 0.72
8099001 | 小型机具使用费 |  |  | 元 | 1 | [15 empty] | 1.9
9999001 | 定额基价 |  |  | 元 | 1 | 28642 | 5 |  | 5 | 1447 |  |  | 8 |  | 8 |  | 2992 | 30 |  | 30 | 7072 | 10 |  |  | 10
编制： | [11 empty] | 复核：
表A.0.3-2 分项工程预算表
编制范围：那坡县百省乡那孟村路基掏空、道路塌方治理项目
分项编号：604-14 |  | 工程名称：大理石标志牌（刻字；工程概述业主自定） | [5 empty] | 单位：块 |  |  | 数量：1.0 |  |  |  |  | 单价： | 712.44 | 第 18 页 |  |  | 共 20 页 |  |  |  | 21-2表
代 号 | 工 程 项 目 |  |  |  |  | 人工挖基坑土、石方 |  |  |  | 基础垫层 | [6 empty] | 基础垫层 |  |  |  | 预制混凝土里程碑、百米桩、界碑
| 工 程 细 目 |  |  |  |  | 人工挖基坑土方(深3m以内干处) |  |  |  | 碎石垫层 | [6 empty] | C25砼支座 |  |  |  | C25砼碑
| 定 额 单 位 |  |  |  |  | 1000m3 |  |  |  | 10m3实体 | [6 empty] | 10m3实体 |  |  |  | 100块
| 工 程 数 量 |  |  |  |  | 0.0002 |  |  |  | 0.0054 | [6 empty] | 0.01 |  |  |  | 0.0015
| 定 额 表 号 |  |  |  |  | 4～1～1～1 |  |  |  | 4～11～5～2 | [6 empty] | 4～11～5～6改 |  |  |  | 5～1～6～1改
| 工、料、机名称 |  |  | 单位 | 单价(元) | 定额 | 数量 |  | 金额(元) | 定额 |  |  | 数量 |  | 金额(元) |  | 定额 | 数量 |  | 金额(元) | 定额 | 数量 |  |  | 金额(元)
| 直接费 |  |  | 元 |  |  |  |  | 5.46 | [5 empty] | 13.67 |  |  |  |  | 45.62 |  |  |  |  | 11.95
| 措施费 |  | Ⅰ | 元 |  | 4.64 | 0.939 | % | 0.04 | 2.01 |  |  | 2.038 | % | 0.04 |  | 5.42 | 2.038 | % | 0.11 | 5.9 | 0.91 |  | % | 0.05
|  |  | Ⅱ | 元 |  | 4.64 | 0.521 | % | 0.03 | 7.81 |  |  | 1.537 | % | 0.12 |  | 29.92 | 1.537 | % | 0.46 | 10.49 | 1.201 |  | % | 0.13
| 企业管理费 |  |  | 元 |  | 5.73 | 3.078 | % | 0.18 | 7.81 |  |  | 5.341 | % | 0.42 |  | 29.92 | 5.341 | % | 1.6 | 10.61 | 4.118 |  | % | 0.44
| 规费 |  |  | 元 |  | 5.46 | 33.5 | % | 1.83 | 1.91 |  |  | 33.5 | % | 0.64 |  | 5.16 | 33.5 | % | 1.73 | 5.2 | 33.5 |  | % | 1.74
| 利润 |  |  | 元 |  | 5.98 | 7.42 | % | 0.44 | 8.4 |  |  | 7.42 | % | 0.62 |  | 32.09 | 7.42 | % | 2.38 | 11.23 | 7.42 |  | % | 0.83
| 税金 |  |  | 元 |  | 7.99 | 9 | % | 0.72 | 15.51 |  |  | 9 | % | 1.4 |  | 51.9 | 9 | % | 4.67 | 15.14 | 9 |  | % | 1.36
| 金额合计 |  |  | 元 |  |  |  |  | 8.71 | [5 empty] | 16.91 |  |  |  |  | 56.57 |  |  |  |  | 16.51
编制： | [11 empty] | 复核：
表A.0.3-2 分项工程预算表
编制范围：那坡县百省乡那孟村路基掏空、道路塌方治理项目
分项编号：604-14 |  | 工程名称：大理石标志牌（刻字；工程概述业主自定） | [5 empty] | 单位：块 |  |  | 数量：1.0 |  |  |  |  | 单价： | 712.44 | 第 19 页 |  |  | 共 20 页 |  |  |  | 21-2表
代 号 | 工 程 项 目 |  |  |  |  | 大理石标志牌（刻字；工程概述业主自定;尺寸按设计图） | [14 empty] | 合 计
| 工 程 细 目 |  |  |  |  | 大理石标志牌（刻字；工程概述业主自定;尺寸按设计图）
| 定 额 单 位 |  |  |  |  | 块
| 工 程 数 量 |  |  |  |  | 1
| 定 额 表 号 |  |  |  |  | LB
| 工、料、机名称 |  |  | 单位 | 单价(元) | 定额 | 数量 |  | 金额(元) | 定额 |  |  | 数量 |  | 金额(元) |  | 定额 | 数量 |  | 金额(元) | 数量 |  | 金额(元)
1001001 | 人工 |  |  | 工日 | 101.25 | [15 empty] | 0.16 |  | 16.42
2001001 | HPB300钢筋 |  |  | t | 3827.26 | [17 empty] | 1.5
2003004 | 型钢工字钢,角钢 |  |  | t | 5627.22 | [17 empty] | 0.04
2003026 | 组合钢模板 |  |  | t | 4690 | [17 empty] | 0.22
2009028 | 铁件铁件 |  |  | kg | 5.49 | [15 empty] | 0.03 |  | 0.15
3005004 | 水 |  |  | m3 | 3.84 | [15 empty] | 0.14 |  | 0.55
4003001 | 原木混合规格 |  |  | m3 | 1283.19 | [17 empty] | 0.04
5009002 | 油漆 |  |  | kg | 15.38 | [15 empty] | 0.05 |  | 0.7
5503005 | 中（粗）砂混凝土、砂浆用堆方 |  |  | m3 | 191 | [15 empty] | 0.05 |  | 10.09
5505013 | 碎石（4cm）最大粒径4cm堆方 |  |  | m3 | 175 | [15 empty] | 0.16 |  | 27.75
5509002 | 42.5级水泥 |  |  | t | 462.65 | [15 empty] | 0.04 |  | 17.06
7801001 | 其他材料费 |  |  | 元 | 1 | [15 empty] | 0.12 |  | 0.12
LB | 大理石标志牌（刻字；工程概述业主自定;尺寸按设计图） |  |  | 块 | 500 | 1 | 1 |  | 500 | [11 empty] | 1 |  | 500
8005002 | 出料容量250L以内强制式混凝土搅拌机JD250 |  |  | 台班 | 166.33 | [17 empty] | 0.04
8007003 | 装载质量4t以内载货汽车CA10B |  |  | 台班 | 500.32 | [17 empty] | 0.72
8099001 | 小型机具使用费 |  |  | 元 | 1
9999001 | 定额基价 |  |  | 元 | 1 | 850 | 1 |  | 850 | [11 empty] | 903 |  | 903
编制： | [11 empty] | 复核：
表A.0.3-2 分项工程预算表
编制范围：那坡县百省乡那孟村路基掏空、道路塌方治理项目
分项编号：604-14 |  | 工程名称：大理石标志牌（刻字；工程概述业主自定） | [5 empty] | 单位：块 |  |  | 数量：1.0 |  |  |  |  | 单价： | 712.44 | 第 20 页 |  |  | 共 20 页 |  |  |  | 21-2表
代 号 | 工 程 项 目 |  |  |  |  | 大理石标志牌（刻字；工程概述业主自定;尺寸按设计图） | [14 empty] | 合 计
| 工 程 细 目 |  |  |  |  | 大理石标志牌（刻字；工程概述业主自定;尺寸按设计图）
| 定 额 单 位 |  |  |  |  | 块
| 工 程 数 量 |  |  |  |  | 1
| 定 额 表 号 |  |  |  |  | LB
| 工、料、机名称 |  |  | 单位 | 单价(元) | 定额 | 数量 |  | 金额(元) | 定额 |  |  | 数量 |  | 金额(元) |  | 定额 | 数量 |  | 金额(元) | 数量 |  | 金额(元)
| 直接费 |  |  | 元 |  |  |  |  | 500 | [13 empty] | 576.7
| 措施费 |  | Ⅰ | 元 | [18 empty] | 0.26
|  |  | Ⅱ | 元 | [18 empty] | 0.74
| 企业管理费 |  |  | 元 | [18 empty] | 2.63
| 规费 |  |  | 元 | [18 empty] | 5.94
| 利润 |  |  | 元 |  | 850 | 7.42 | % | 63.07 | [13 empty] | 67.35
| 税金 |  |  | 元 |  | 563.07 | 9 | % | 50.68 | [13 empty] | 58.83
| 金额合计 |  |  | 元 |  |  |  |  | 613.75 | [13 empty] | 712.44
编制： | [11 empty] | 复核：

## 【21-2-1表】分项工程预算表_显示设备购置费
分项工程预算表
编制范围：那坡县百省乡那孟村路基掏空、道路塌方治理项目
分项编号：202-1 |  | 工程名称：屯内硬化清理表土 | [5 empty] | 单位：m3 |  |  | 数量：607.77 |  |  |  |  | 单价： | 2.97 | 第 1 页 |  |  | 共 20 页 |  |  |  | 21-2-1表
代 号 | 工 程 项 目 |  |  |  |  | 挖掘机挖装土、石方 | [14 empty] | 合 计
| 工 程 细 目 |  |  |  |  | 斗容量2.0m3以内挖掘机挖装普通土
| 定 额 单 位 |  |  |  |  | 1000m3天然密实方
| 工 程 数 量 |  |  |  |  | 0.6078
| 定 额 表 号 |  |  |  |  | 1～1～9～8
| 工、料、机名称 |  |  | 单位 | 单价(元) | 定额 | 数量 |  | 金额(元) | 定额 |  |  | 数量 |  | 金额(元) |  | 定额 | 数量 |  | 金额(元) | 数量 |  | 金额(元)
1001001 | 人工 |  |  | 工日 | 101.25 | 3.1 | 1.88 |  | 190.77 | [11 empty] | 1.88 |  | 190.77
8001030 | 斗容量2.0m3履带式单斗挖掘机WY200A液压 |  |  | 台班 | 1488.41 | 1.3 | 0.79 |  | 1176.05 | [11 empty] | 0.79 |  | 1176.05
9999001 | 定额基价 |  |  | 元 | 1 | 2281 | 1386 |  | 1386 | [11 empty] | 1386 |  | 1386
| 直接费 |  |  | 元 |  |  |  |  | 1366.83 | [13 empty] | 1366.83
| 设备购置费 |  |  | 元
| 措施费 |  | Ⅰ | 元 |  | 1386.43 | 0.939 | % | 13.02 | [13 empty] | 13.02
|  |  | Ⅱ | 元 |  | 1386.43 | 0.521 | % | 7.22 | [13 empty] | 7.22
| 企业管理费 |  |  | 元 |  | 1386.43 | 3.078 | % | 42.67 | [13 empty] | 42.67
| 规费 |  |  | 元 |  | 350.78 | 33.5 | % | 117.51 | [13 empty] | 117.51
| 利润 |  |  | 元 |  | 1449.35 | 7.42 | % | 107.54 | [13 empty] | 107.54
| 税金 |  |  | 元 |  | 1654.79 | 9 | % | 148.93 | [13 empty] | 148.93
| 金额合计 |  |  | 元 |  |  |  |  | 1803.72 | [13 empty] | 1803.72
编制： | [11 empty] | 复核：
分项工程预算表
编制范围：那坡县百省乡那孟村路基掏空、道路塌方治理项目
分项编号：-a |  | 工程名称：土方弃置起步1km | [5 empty] | 单位：m3 |  |  | 数量：607.77 |  |  |  |  | 单价： | 6.22 | 第 2 页 |  |  | 共 20 页 |  |  |  | 21-2-1表
代 号 | 工 程 项 目 |  |  |  |  | 自卸汽车运土、石方 | [14 empty] | 合 计
| 工 程 细 目 |  |  |  |  | 装载质量12t以内自卸汽车运土第一个1km
| 定 额 单 位 |  |  |  |  | 1000m3天然密实方
| 工 程 数 量 |  |  |  |  | 0.6078
| 定 额 表 号 |  |  |  |  | 1～1～11～7
| 工、料、机名称 |  |  | 单位 | 单价(元) | 定额 | 数量 |  | 金额(元) | 定额 |  |  | 数量 |  | 金额(元) |  | 定额 | 数量 |  | 金额(元) | 数量 |  | 金额(元)
8007016 | 装载质量12t以内自卸汽车T138,SX360 |  |  | 台班 | 835.47 | 5.96 | 3.62 |  | 3026.33 | [11 empty] | 3.62 |  | 3026.33
9999001 | 定额基价 |  |  | 元 | 1 | 5015 | 3048 |  | 3048 | [11 empty] | 3048 |  | 3048
| 直接费 |  |  | 元 |  |  |  |  | 3026.48 | [13 empty] | 3026.48
| 设备购置费 |  |  | 元
| 措施费 |  | Ⅰ | 元 |  | 3048.03 | 0.959 | % | 29.23 | [13 empty] | 29.23
|  |  | Ⅱ | 元 |  | 3048.03 | 0.154 | % | 4.69 | [13 empty] | 4.69
| 企业管理费 |  |  | 元 |  | 3048.18 | 1.703 | % | 51.91 | [13 empty] | 51.91
| 规费 |  |  | 元 |  | 366.78 | 33.5 | % | 122.87 | [13 empty] | 122.87
| 利润 |  |  | 元 |  | 3134.02 | 7.42 | % | 232.54 | [13 empty] | 232.54
| 税金 |  |  | 元 |  | 3467.73 | 9 | % | 312.1 | [13 empty] | 312.1
| 金额合计 |  |  | 元 |  |  |  |  | 3779.83 | [13 empty] | 3779.83
编制： | [11 empty] | 复核：
分项工程预算表
编制范围：那坡县百省乡那孟村路基掏空、道路塌方治理项目
分项编号：-b |  | 工程名称：增运4km | [5 empty] | 单位：m3 |  |  | 数量：4862.16 |  |  |  |  | 单价： | 0.75 | 第 3 页 |  |  | 共 20 页 |  |  |  | 21-2-1表
代 号 | 工 程 项 目 |  |  |  |  | 自卸汽车运土、石方 | [14 empty] | 合 计
| 工 程 细 目 |  |  |  |  | 装载质量12t以内自卸汽车运土每增运0.5km(平均运距15km以内)
| 定 额 单 位 |  |  |  |  | 1000m3天然密实方
| 工 程 数 量 |  |  |  |  | 4.8622
| 定 额 表 号 |  |  |  |  | 1～1～11～8
| 工、料、机名称 |  |  | 单位 | 单价(元) | 定额 | 数量 |  | 金额(元) | 定额 |  |  | 数量 |  | 金额(元) |  | 定额 | 数量 |  | 金额(元) | 数量 |  | 金额(元)
8007016 | 装载质量12t以内自卸汽车T138,SX360 |  |  | 台班 | 835.47 | 0.72 | 3.5 |  | 2924.8 | [11 empty] | 3.5 |  | 2924.8
9999001 | 定额基价 |  |  | 元 | 1 | 606 | 2946 |  | 2946 | [11 empty] | 2946 |  | 2946
| 直接费 |  |  | 元 |  |  |  |  | 2924.8 | [13 empty] | 2924.8
| 设备购置费 |  |  | 元
| 措施费 |  | Ⅰ | 元 |  | 2945.77 | 0.959 | % | 28.25 | [13 empty] | 28.25
|  |  | Ⅱ | 元 |  | 2945.77 | 0.154 | % | 4.54 | [13 empty] | 4.54
| 企业管理费 |  |  | 元 |  | 2945.77 | 1.703 | % | 50.17 | [13 empty] | 50.17
| 规费 |  |  | 元 |  | 354.45 | 33.5 | % | 118.74 | [13 empty] | 118.74
| 利润 |  |  | 元 |  | 3028.72 | 7.42 | % | 224.73 | [13 empty] | 224.73
| 税金 |  |  | 元 |  | 3351.22 | 9 | % | 301.61 | [13 empty] | 301.61
| 金额合计 |  |  | 元 |  |  |  |  | 3652.84 | [13 empty] | 3652.84
编制： | [11 empty] | 复核：
分项工程预算表
编制范围：那坡县百省乡那孟村路基掏空、道路塌方治理项目
分项编号：209-5 |  | 工程名称：混凝土生命防护墙 | [5 empty] | 单位：m3 |  |  | 数量：1687.02 |  |  |  |  | 单价： | 785.34 | 第 4 页 |  |  | 共 20 页 |  |  |  | 21-2-1表
代 号 | 工 程 项 目 |  |  |  |  | 挖掘机挖装土、石方 |  |  |  | 现浇混凝土挡土墙 | [10 empty] | 合 计
| 工 程 细 目 |  |  |  |  | 斗容量2.0m3以内挖掘机挖装普通土 |  |  |  | 现浇混凝土生命防护墙
| 定 额 单 位 |  |  |  |  | 1000m3天然密实方 |  |  |  | 10m3
| 工 程 数 量 |  |  |  |  | 0.8435 |  |  |  | 168.702
| 定 额 表 号 |  |  |  |  | 1～1～9～8 |  |  |  | 1～4～19～2改
| 工、料、机名称 |  |  | 单位 | 单价(元) | 定额 | 数量 |  | 金额(元) | 定额 |  |  | 数量 |  | 金额(元) |  | 定额 | 数量 |  | 金额(元) | 数量 |  | 金额(元)
1001001 | 人工 |  |  | 工日 | 101.25 | 3.1 | 2.61 |  | 264.76 | 13.5 |  |  | 2277.48 |  | 230594.55 | [5 empty] | 2280.09 |  | 230859.3
2001021 | 8～12号铁丝镀锌铁丝 |  |  | kg | 4.36 |  |  |  |  | 2.1 |  |  | 354.27 |  | 1544.64 | [5 empty] | 354.27 |  | 1544.64
2003026 | 组合钢模板 |  |  | t | 4690 |  |  |  |  | 0.02 |  |  | 2.7 |  | 12659.4 | [5 empty] | 2.7 |  | 12659.4
2009028 | 铁件铁件 |  |  | kg | 5.49 |  |  |  |  | 50.7 |  |  | 8553.19 |  | 46957.02 | [5 empty] | 8553.19 |  | 46957.02
3005004 | 水 |  |  | m3 | 3.84 |  |  |  |  | 10 |  |  | 1687.02 |  | 6478.16 | [5 empty] | 1687.02 |  | 6478.16
4003001 | 原木混合规格 |  |  | m3 | 1283.19 |  |  |  |  | 0.04 |  |  | 6.75 |  | 8659.07 | [5 empty] | 6.75 |  | 8659.07
5001014 | PVC塑料管(Φ100mm)Φ100mm |  |  | m | 19.47 |  |  |  |  | 1.8 |  |  | 303.66 |  | 5912.33 | [5 empty] | 303.66 |  | 5912.33
5503005 | 中（粗）砂混凝土、砂浆用堆方 |  |  | m3 | 191 |  |  |  |  | 4.9 |  |  | 825.96 |  | 157759.31 | [5 empty] | 825.96 |  | 157759.31
5505013 | 碎石（4cm）最大粒径4cm堆方 |  |  | m3 | 175 |  |  |  |  | 8.47 |  |  | 1428.23 |  | 249940.45 | [5 empty] | 1428.23 |  | 249940.45
5509002 | 42.5级水泥 |  |  | t | 462.65 |  |  |  |  | 3.42 |  |  | 576.45 |  | 266696.78 | [5 empty] | 576.45 |  | 266696.78
7801001 | 其他材料费 |  |  | 元 | 1 |  |  |  |  | 19.9 |  |  | 3357.17 |  | 3357.17 | [5 empty] | 3357.17 |  | 3357.17
8001030 | 斗容量2.0m3履带式单斗挖掘机WY200A液压 |  |  | 台班 | 1488.41 | 1.3 | 1.1 |  | 1632.14 | [11 empty] | 1.1 |  | 1632.14
8005002 | 出料容量250L以内强制式混凝土搅拌机JD250 |  |  | 台班 | 166.33 |  |  |  |  | 0.31 |  |  | 52.3 |  | 8698.66 | [5 empty] | 52.3 |  | 8698.66
8009026 | 提升质量8t以内汽车式起重机QY8 |  |  | 台班 | 703.19 |  |  |  |  | 0.23 |  |  | 38.8 |  | 27284.8 | [5 empty] | 38.8 |  | 27284.8
8099001 | 小型机具使用费 |  |  | 元 | 1 |  |  |  |  | 13.2 |  |  | 2226.87 |  | 2226.87 | [5 empty] | 2226.87 |  | 2226.87
9999001 | 定额基价 |  |  | 元 | 1 | 2281 | 1924 |  | 1924 | 4514 |  |  | 761558 |  | 761558 | [5 empty] | 763482 |  | 763482
编制： | [11 empty] | 复核：
分项工程预算表
编制范围：那坡县百省乡那孟村路基掏空、道路塌方治理项目
分项编号：209-5 |  | 工程名称：混凝土生命防护墙 | [5 empty] | 单位：m3 |  |  | 数量：1687.02 |  |  |  |  | 单价： | 785.34 | 第 5 页 |  |  | 共 20 页 |  |  |  | 21-2-1表
代 号 | 工 程 项 目 |  |  |  |  | 挖掘机挖装土、石方 |  |  |  | 现浇混凝土挡土墙 | [10 empty] | 合 计
| 工 程 细 目 |  |  |  |  | 斗容量2.0m3以内挖掘机挖装普通土 |  |  |  | 现浇混凝土生命防护墙
| 定 额 单 位 |  |  |  |  | 1000m3天然密实方 |  |  |  | 10m3
| 工 程 数 量 |  |  |  |  | 0.8435 |  |  |  | 168.702
| 定 额 表 号 |  |  |  |  | 1～1～9～8 |  |  |  | 1～4～19～2改
| 工、料、机名称 |  |  | 单位 | 单价(元) | 定额 | 数量 |  | 金额(元) | 定额 |  |  | 数量 |  | 金额(元) |  | 定额 | 数量 |  | 金额(元) | 数量 |  | 金额(元)
| 直接费 |  |  | 元 |  |  |  |  | 1896.87 | [5 empty] | 1028769.2 | [7 empty] | 1030666.07
| 设备购置费 |  |  | 元
| 措施费 |  | Ⅰ | 元 |  | 1924.1 | 0.939 | % | 18.07 | 281258.19 |  |  | 0.91 | % | 2559.45 | [7 empty] | 2577.52
|  |  | Ⅱ | 元 |  | 1924.1 | 0.521 | % | 10.02 | 761557.77 |  |  | 1.201 | % | 9146.31 | [7 empty] | 9156.33
| 企业管理费 |  |  | 元 |  | 1924.08 | 3.078 | % | 59.22 | 761557.77 |  |  | 4.118 | % | 31360.95 | [7 empty] | 31420.17
| 规费 |  |  | 元 |  | 486.81 | 33.5 | % | 163.08 | 243746.98 |  |  | 33.5 | % | 81655.24 | [7 empty] | 81818.32
| 利润 |  |  | 元 |  | 2011.39 | 7.42 | % | 149.25 | 804624.47 |  |  | 7.42 | % | 59703.14 | [7 empty] | 59852.38
| 税金 |  |  | 元 |  | 2296.51 | 9 | % | 206.69 | 1213194.28 |  |  | 9 | % | 109187.49 | [7 empty] | 109394.17
| 金额合计 |  |  | 元 |  |  |  |  | 2503.2 | [5 empty] | 1322381.7 | [7 empty] | 1324884.96
编制： | [11 empty] | 复核：
分项工程预算表
编制范围：那坡县百省乡那孟村路基掏空、道路塌方治理项目
分项编号：-b |  | 工程名称：沥青麻絮沉降缝 | [5 empty] | 单位：m2 |  |  | 数量：36.82 |  |  |  |  | 单价： | 20.28 | 第 6 页 |  |  | 共 20 页 |  |  |  | 21-2-1表
代 号 | 工 程 项 目 |  |  |  |  | 沥青麻絮沉降缝 | [14 empty] | 合 计
| 工 程 细 目 |  |  |  |  | 沥青麻絮沉降缝
| 定 额 单 位 |  |  |  |  | 10m2
| 工 程 数 量 |  |  |  |  | 3.682
| 定 额 表 号 |  |  |  |  | 4～11～1～1
| 工、料、机名称 |  |  | 单位 | 单价(元) | 定额 | 数量 |  | 金额(元) | 定额 |  |  | 数量 |  | 金额(元) |  | 定额 | 数量 |  | 金额(元) | 数量 |  | 金额(元)
1001001 | 人工 |  |  | 工日 | 101.25 | 0.2 | 0.74 |  | 74.56 | [11 empty] | 0.74 |  | 74.56
3001001 | 石油沥青 |  |  | t | 3810 | 0.02 | 0.08 |  | 294.6 | [11 empty] | 0.08 |  | 294.6
7801001 | 其他材料费 |  |  | 元 | 1 | 53.4 | 196.62 |  | 196.62 | [11 empty] | 196.62 |  | 196.62
9999001 | 定额基价 |  |  | 元 | 1 | 170 | 625 |  | 625 | [11 empty] | 625 |  | 625
| 直接费 |  |  | 元 |  |  |  |  | 565.78 | [13 empty] | 565.78
| 设备购置费 |  |  | 元
| 措施费 |  | Ⅰ | 元 |  | 78.26 | 2.038 | % | 1.6 | [13 empty] | 1.60
|  |  | Ⅱ | 元 |  | 625.15 | 1.537 | % | 9.61 | [13 empty] | 9.61
| 企业管理费 |  |  | 元 |  | 625.15 | 5.341 | % | 33.39 | [13 empty] | 33.39
| 规费 |  |  | 元 |  | 74.56 | 33.5 | % | 24.98 | [13 empty] | 24.98
| 利润 |  |  | 元 |  | 669.74 | 7.42 | % | 49.7 | [13 empty] | 49.7
| 税金 |  |  | 元 |  | 685.04 | 9 | % | 61.65 | [13 empty] | 61.65
| 金额合计 |  |  | 元 |  |  |  |  | 746.7 | [13 empty] | 746.7
编制： | [11 empty] | 复核：
分项工程预算表
编制范围：那坡县百省乡那孟村路基掏空、道路塌方治理项目
分项编号：207-1 |  | 工程名称：φ800mm钢筋混凝土管 | [5 empty] | 单位：m |  |  | 数量：6.0 |  |  |  |  | 单价： | 1017.76 | 第 7 页 |  |  | 共 20 页 |  |  |  | 21-2-1表
代 号 | 工 程 项 目 |  |  |  |  | 全部挖除旧路面 |  |  |  | 开挖沟槽 | [6 empty] | 基础垫层 |  |  |  | 普通混凝土
| 工 程 细 目 |  |  |  |  | 破碎机挖清水泥混凝土面层 |  |  |  | 机械开挖沟槽土方 | [6 empty] | C25混凝土包边 |  |  |  | 人工铺筑混凝土路面厚度18cm
| 定 额 单 位 |  |  |  |  | 10m3 |  |  |  | 1000m3天然密实方 | [6 empty] | 10m3实体 |  |  |  | 1000m2路面
| 工 程 数 量 |  |  |  |  | 0.1534 |  |  |  | 0.0121 | [6 empty] | 0.8112 |  |  |  | 0.0085
| 定 额 表 号 |  |  |  |  | 2～3～1～7 |  |  |  | 1～3～1～3 | [6 empty] | 4～11～5～6改 |  |  |  | 2～2～17～1改
| 工、料、机名称 |  |  | 单位 | 单价(元) | 定额 | 数量 |  | 金额(元) | 定额 |  |  | 数量 |  | 金额(元) |  | 定额 | 数量 |  | 金额(元) | 定额 | 数量 |  |  | 金额(元)
1001001 | 人工 |  |  | 工日 | 101.25 | 2.6 | 0.4 |  | 40.37 | 67.1 |  |  | 0.81 |  | 82.2 |  | 5.1 | 4.14 |  | 418.88 | 159.6 | 1.36 |  |  | 137.68
2001001 | HPB300钢筋 |  |  | t | 3827.26 | [19 empty] | 0.13
2003004 | 型钢工字钢,角钢 |  |  | t | 5627.22 | [15 empty] | 0.05 |  |  |  | 2.3
3001001 | 石油沥青 |  |  | t | 3810 | [15 empty] | 0.09 |  |  |  | 2.95
3005001 | 煤 |  |  | t | 561.95 | [15 empty] | 0.02 |  |  |  | 0.09
3005004 | 水 |  |  | m3 | 3.84 | [11 empty] | 12 | 9.73 |  | 37.38 | 27 | 0.23 |  |  | 0.88
4003002 | 锯材中板δ＝19～35mm,中方混合规格 |  |  | m3 | 1504.42 | [15 empty] | 0.07 |  |  |  | 0.9
5503005 | 中（粗）砂混凝土、砂浆用堆方 |  |  | m3 | 191 | [11 empty] | 4.9 | 3.97 |  | 758.57 | 88.13 | 0.75 |  |  | 143.41
5505012 | 碎石（2cm）最大粒径2cm堆方 |  |  | m3 | 175 | [11 empty] | 8.16 | 6.62 |  | 1158.37
5505013 | 碎石（4cm）最大粒径4cm堆方 |  |  | m3 | 175 | [15 empty] | 152.39 | 1.3 |  |  | 227.21
5509002 | 42.5级水泥 |  |  | t | 462.65 | [15 empty] | 61.51 | 0.52 |  |  | 242.45
7801001 | 其他材料费 |  |  | 元 | 1 | [11 empty] | 2 | 1.62 |  | 1.62 | 257.4 | 2.19 |  |  | 2.19
8001025 | 斗容量0.6m3履带式单斗挖掘机WY60液压 |  |  | 台班 | 821.26 |  |  |  |  | 4.56 |  |  | 0.06 |  | 45.31
8003079 | 混凝土电动真空吸水机组含吸垫5m×5m |  |  | 台班 | 134.92 | [15 empty] | 2.47 | 0.02 |  |  | 2.84
8003085 | 电动混凝土切缝机(含锯片摊销费用)SLF |  |  | 台班 | 202.97 | [15 empty] | 2.49 | 0.02 |  |  | 4.3
8003101 | 机动破路机LPR300 |  |  | 台班 | 206.77 | 1.41 | 0.22 |  | 44.71
8005002 | 出料容量250L以内强制式混凝土搅拌机JD250 |  |  | 台班 | 166.33 | [15 empty] | 4.76 | 0.04 |  |  | 6.75
8007043 | 容量10000L以内洒水汽车YGJ5170GSSJN |  |  | 台班 | 1099.02 | [15 empty] | 1.12 | 0.01 |  |  | 10.49
编制： | [11 empty] | 复核：
分项工程预算表
编制范围：那坡县百省乡那孟村路基掏空、道路塌方治理项目
分项编号：207-1 |  | 工程名称：φ800mm钢筋混凝土管 | [5 empty] | 单位：m |  |  | 数量：6.0 |  |  |  |  | 单价： | 1017.76 | 第 8 页 |  |  | 共 20 页 |  |  |  | 21-2-1表
代 号 | 工 程 项 目 |  |  |  |  | 全部挖除旧路面 |  |  |  | 开挖沟槽 | [6 empty] | 基础垫层 |  |  |  | 普通混凝土
| 工 程 细 目 |  |  |  |  | 破碎机挖清水泥混凝土面层 |  |  |  | 机械开挖沟槽土方 | [6 empty] | C25混凝土包边 |  |  |  | 人工铺筑混凝土路面厚度18cm
| 定 额 单 位 |  |  |  |  | 10m3 |  |  |  | 1000m3天然密实方 | [6 empty] | 10m3实体 |  |  |  | 1000m2路面
| 工 程 数 量 |  |  |  |  | 0.1534 |  |  |  | 0.0121 | [6 empty] | 0.8112 |  |  |  | 0.0085
| 定 额 表 号 |  |  |  |  | 2～3～1～7 |  |  |  | 1～3～1～3 | [6 empty] | 4～11～5～6改 |  |  |  | 2～2～17～1改
| 工、料、机名称 |  |  | 单位 | 单价(元) | 定额 | 数量 |  | 金额(元) | 定额 |  |  | 数量 |  | 金额(元) |  | 定额 | 数量 |  | 金额(元) | 定额 | 数量 |  |  | 金额(元)
8099001 | 小型机具使用费 |  |  | 元 | 1 | 3.3 | 0.51 |  | 0.51 | [11 empty] | 226.1 | 1.93 |  |  | 1.93
9999001 | 定额基价 |  |  | 元 | 1 | 579 | 89 |  | 89 | 10927 |  |  | 132 |  | 132 |  | 1725 | 1400 |  | 1400 | 64659 | 551 |  |  | 551
| 直接费 |  |  | 元 |  |  |  |  | 85.61 | [5 empty] | 127.52 |  |  |  |  | 2374.86 |  |  |  |  | 784.65
| 设备购置费 |  |  | 元
| 措施费 |  | Ⅰ | 元 |  | 88.74 | 1.138 | % | 1.01 | 132.2 |  |  | 0.91 | % | 1.2 |  | 439.69 | 2.038 | % | 8.96 | 171.64 | 1.138 |  | % | 1.95
|  |  | Ⅱ | 元 |  | 88.74 | 0.818 | % | 0.73 | 132.2 |  |  | 1.201 | % | 1.59 |  | 1399.65 | 1.537 | % | 21.51 | 550.01 | 0.818 |  | % | 4.5
| 企业管理费 |  |  | 元 |  | 88.77 | 2.88 | % | 2.56 | 132.22 |  |  | 4.118 | % | 5.44 |  | 1399.66 | 5.341 | % | 74.76 | 549.6 | 2.88 |  | % | 15.83
| 规费 |  |  | 元 |  | 62.28 | 33.5 | % | 20.87 | 93.38 |  |  | 33.5 | % | 31.28 |  | 418.88 | 33.5 | % | 140.33 | 146.68 | 33.5 |  | % | 49.14
| 利润 |  |  | 元 |  | 93.06 | 7.42 | % | 6.91 | 140.46 |  |  | 7.42 | % | 10.42 |  | 1504.89 | 7.42 | % | 111.66 | 571.87 | 7.42 |  | % | 42.43
| 税金 |  |  | 元 |  | 117.68 | 9 | % | 10.59 | 177.46 |  |  | 9 | % | 15.97 |  | 2732.08 | 9 | % | 245.89 | 898.49 | 9 |  | % | 80.86
| 金额合计 |  |  | 元 |  |  |  |  | 128.27 | [5 empty] | 193.43 |  |  |  |  | 2977.97 |  |  |  |  | 979.36
编制： | [11 empty] | 复核：
分项工程预算表
编制范围：那坡县百省乡那孟村路基掏空、道路塌方治理项目
分项编号：207-1 |  | 工程名称：φ800mm钢筋混凝土管 | [5 empty] | 单位：m |  |  | 数量：6.0 |  |  |  |  | 单价： | 1017.76 | 第 9 页 |  |  | 共 20 页 |  |  |  | 21-2-1表
代 号 | 工 程 项 目 |  |  |  |  | φ800mm钢筋混凝土管 | [14 empty] | 合 计
| 工 程 细 目 |  |  |  |  | φ800mm钢筋混凝土管
| 定 额 单 位 |  |  |  |  | m
| 工 程 数 量 |  |  |  |  | 6
| 定 额 表 号 |  |  |  |  | HG
| 工、料、机名称 |  |  | 单位 | 单价(元) | 定额 | 数量 |  | 金额(元) | 定额 |  |  | 数量 |  | 金额(元) |  | 定额 | 数量 |  | 金额(元) | 数量 |  | 金额(元)
1001001 | 人工 |  |  | 工日 | 101.25 | [15 empty] | 6.71 |  | 679.12
2001001 | HPB300钢筋 |  |  | t | 3827.26 | [17 empty] | 0.13
2003004 | 型钢工字钢,角钢 |  |  | t | 5627.22 | [17 empty] | 2.3
3001001 | 石油沥青 |  |  | t | 3810 | [17 empty] | 2.95
3005001 | 煤 |  |  | t | 561.95 | [17 empty] | 0.09
3005004 | 水 |  |  | m3 | 3.84 | [15 empty] | 9.96 |  | 38.26
4003002 | 锯材中板δ＝19～35mm,中方混合规格 |  |  | m3 | 1504.42 | [17 empty] | 0.9
5503005 | 中（粗）砂混凝土、砂浆用堆方 |  |  | m3 | 191 | [15 empty] | 4.72 |  | 901.98
5505012 | 碎石（2cm）最大粒径2cm堆方 |  |  | m3 | 175 | [15 empty] | 6.62 |  | 1158.37
5505013 | 碎石（4cm）最大粒径4cm堆方 |  |  | m3 | 175 | [15 empty] | 1.3 |  | 227.21
5509002 | 42.5级水泥 |  |  | t | 462.65 | [15 empty] | 0.52 |  | 242.45
7801001 | 其他材料费 |  |  | 元 | 1 | [15 empty] | 3.82 |  | 3.82
HG | φ800mm钢筋混凝土管 |  |  | m | 264.6 | 1 | 6 |  | 1587.6 | [11 empty] | 6 |  | 1587.6
8001025 | 斗容量0.6m3履带式单斗挖掘机WY60液压 |  |  | 台班 | 821.26 | [15 empty] | 0.06 |  | 45.31
8003079 | 混凝土电动真空吸水机组含吸垫5m×5m |  |  | 台班 | 134.92 | [15 empty] | 0.02 |  | 2.84
8003085 | 电动混凝土切缝机(含锯片摊销费用)SLF |  |  | 台班 | 202.97 | [15 empty] | 0.02 |  | 4.3
8003101 | 机动破路机LPR300 |  |  | 台班 | 206.77 | [15 empty] | 0.22 |  | 44.71
8005002 | 出料容量250L以内强制式混凝土搅拌机JD250 |  |  | 台班 | 166.33 | [15 empty] | 0.04 |  | 6.75
编制： | [11 empty] | 复核：
分项工程预算表
编制范围：那坡县百省乡那孟村路基掏空、道路塌方治理项目
分项编号：207-1 |  | 工程名称：φ800mm钢筋混凝土管 | [5 empty] | 单位：m |  |  | 数量：6.0 |  |  |  |  | 单价： | 1017.76 | 第 10 页 |  |  | 共 20 页 |  |  |  | 21-2-1表
代 号 | 工 程 项 目 |  |  |  |  | φ800mm钢筋混凝土管 | [14 empty] | 合 计
| 工 程 细 目 |  |  |  |  | φ800mm钢筋混凝土管
| 定 额 单 位 |  |  |  |  | m
| 工 程 数 量 |  |  |  |  | 6
| 定 额 表 号 |  |  |  |  | HG
| 工、料、机名称 |  |  | 单位 | 单价(元) | 定额 | 数量 |  | 金额(元) | 定额 |  |  | 数量 |  | 金额(元) |  | 定额 | 数量 |  | 金额(元) | 数量 |  | 金额(元)
8007043 | 容量10000L以内洒水汽车YGJ5170GSSJN |  |  | 台班 | 1099.02 | [15 empty] | 0.01 |  | 10.49
8099001 | 小型机具使用费 |  |  | 元 | 1 | [15 empty] | 2.43 |  | 2.43
9999001 | 定额基价 |  |  | 元 | 1 | 200 | 1200 |  | 1200 | [11 empty] | 3371 |  | 3371
| 直接费 |  |  | 元 |  |  |  |  | 1587.6 | [13 empty] | 4960.24
| 设备购置费 |  |  | 元
| 措施费 |  | Ⅰ | 元 | [18 empty] | 13.12
|  |  | Ⅱ | 元 | [18 empty] | 28.32
| 企业管理费 |  |  | 元 | [18 empty] | 98.59
| 规费 |  |  | 元 | [18 empty] | 241.61
| 利润 |  |  | 元 |  | 1200 | 7.42 | % | 89.04 | [13 empty] | 260.46
| 税金 |  |  | 元 |  | 1676.64 | 9 | % | 150.9 | [13 empty] | 504.21
| 金额合计 |  |  | 元 |  |  |  |  | 1827.54 | [13 empty] | 6106.56
编制： | [11 empty] | 复核：
分项工程预算表
编制范围：那坡县百省乡那孟村路基掏空、道路塌方治理项目
分项编号：207-2 |  | 工程名称：φ200mmPVC排水管 | [5 empty] | 单位：m |  |  | 数量：6.0 |  |  |  |  | 单价： | 133.16 | 第 11 页 |  |  | 共 20 页 |  |  |  | 21-2-1表
代 号 | 工 程 项 目 |  |  |  |  | 全部挖除旧路面 |  |  |  | 开挖沟槽 | [6 empty] | 基础垫层 |  |  |  | 普通混凝土
| 工 程 细 目 |  |  |  |  | 破碎机挖清水泥混凝土面层 |  |  |  | 机械开挖沟槽土方 | [6 empty] | C25混凝土包边 |  |  |  | 人工铺筑混凝土路面厚度18cm
| 定 额 单 位 |  |  |  |  | 10m3 |  |  |  | 1000m3天然密实方 | [6 empty] | 10m3实体 |  |  |  | 1000m2路面
| 工 程 数 量 |  |  |  |  | 0.0432 |  |  |  | 0.001 | [6 empty] | 0.0206 |  |  |  | 0.0024
| 定 额 表 号 |  |  |  |  | 2～3～1～7 |  |  |  | 1～3～1～3 | [6 empty] | 4～11～5～6改 |  |  |  | 2～2～17～1改
| 工、料、机名称 |  |  | 单位 | 单价(元) | 定额 | 数量 |  | 金额(元) | 定额 |  |  | 数量 |  | 金额(元) |  | 定额 | 数量 |  | 金额(元) | 定额 | 数量 |  |  | 金额(元)
1001001 | 人工 |  |  | 工日 | 101.25 | 2.6 | 0.11 |  | 11.37 | 67.1 |  |  | 0.06 |  | 6.52 |  | 5.1 | 0.11 |  | 10.66 | 159.6 | 0.38 |  |  | 38.78
2001001 | HPB300钢筋 |  |  | t | 3827.26 | [19 empty] | 0.04
2003004 | 型钢工字钢,角钢 |  |  | t | 5627.22 | [15 empty] | 0.05 |  |  |  | 0.65
3001001 | 石油沥青 |  |  | t | 3810 | [15 empty] | 0.09 |  |  |  | 0.83
3005001 | 煤 |  |  | t | 561.95 | [15 empty] | 0.02 |  |  |  | 0.02
3005004 | 水 |  |  | m3 | 3.84 | [11 empty] | 12 | 0.25 |  | 0.95 | 27 | 0.06 |  |  | 0.25
4003002 | 锯材中板δ＝19～35mm,中方混合规格 |  |  | m3 | 1504.42 | [15 empty] | 0.07 |  |  |  | 0.25
5503005 | 中（粗）砂混凝土、砂浆用堆方 |  |  | m3 | 191 | [11 empty] | 4.9 | 0.1 |  | 19.3 | 88.13 | 0.21 |  |  | 40.4
5505012 | 碎石（2cm）最大粒径2cm堆方 |  |  | m3 | 175 | [11 empty] | 8.16 | 0.17 |  | 29.47
5505013 | 碎石（4cm）最大粒径4cm堆方 |  |  | m3 | 175 | [15 empty] | 152.39 | 0.37 |  |  | 64
5509002 | 42.5级水泥 |  |  | t | 462.65 | [15 empty] | 61.51 | 0.15 |  |  | 68.29
7801001 | 其他材料费 |  |  | 元 | 1 | [11 empty] | 2 | 0.04 |  | 0.04 | 257.4 | 0.62 |  |  | 0.62
8001025 | 斗容量0.6m3履带式单斗挖掘机WY60液压 |  |  | 台班 | 821.26 |  |  |  |  | 4.56 |  |  |  |  | 3.6
8003079 | 混凝土电动真空吸水机组含吸垫5m×5m |  |  | 台班 | 134.92 | [15 empty] | 2.47 | 0.01 |  |  | 0.8
8003085 | 电动混凝土切缝机(含锯片摊销费用)SLF |  |  | 台班 | 202.97 | [15 empty] | 2.49 | 0.01 |  |  | 1.21
8003101 | 机动破路机LPR300 |  |  | 台班 | 206.77 | 1.41 | 0.06 |  | 12.59
8005002 | 出料容量250L以内强制式混凝土搅拌机JD250 |  |  | 台班 | 166.33 | [15 empty] | 4.76 | 0.01 |  |  | 1.9
8007043 | 容量10000L以内洒水汽车YGJ5170GSSJN |  |  | 台班 | 1099.02 | [15 empty] | 1.12 |  |  |  | 2.95
编制： | [11 empty] | 复核：
分项工程预算表
编制范围：那坡县百省乡那孟村路基掏空、道路塌方治理项目
分项编号：207-2 |  | 工程名称：φ200mmPVC排水管 | [5 empty] | 单位：m |  |  | 数量：6.0 |  |  |  |  | 单价： | 133.16 | 第 12 页 |  |  | 共 20 页 |  |  |  | 21-2-1表
代 号 | 工 程 项 目 |  |  |  |  | 全部挖除旧路面 |  |  |  | 开挖沟槽 | [6 empty] | 基础垫层 |  |  |  | 普通混凝土
| 工 程 细 目 |  |  |  |  | 破碎机挖清水泥混凝土面层 |  |  |  | 机械开挖沟槽土方 | [6 empty] | C25混凝土包边 |  |  |  | 人工铺筑混凝土路面厚度18cm
| 定 额 单 位 |  |  |  |  | 10m3 |  |  |  | 1000m3天然密实方 | [6 empty] | 10m3实体 |  |  |  | 1000m2路面
| 工 程 数 量 |  |  |  |  | 0.0432 |  |  |  | 0.001 | [6 empty] | 0.0206 |  |  |  | 0.0024
| 定 额 表 号 |  |  |  |  | 2～3～1～7 |  |  |  | 1～3～1～3 | [6 empty] | 4～11～5～6改 |  |  |  | 2～2～17～1改
| 工、料、机名称 |  |  | 单位 | 单价(元) | 定额 | 数量 |  | 金额(元) | 定额 |  |  | 数量 |  | 金额(元) |  | 定额 | 数量 |  | 金额(元) | 定额 | 数量 |  |  | 金额(元)
8099001 | 小型机具使用费 |  |  | 元 | 1 | 3.3 | 0.14 |  | 0.14 | [11 empty] | 226.1 | 0.54 |  |  | 0.54
9999001 | 定额基价 |  |  | 元 | 1 | 579 | 25 |  | 25 | 10927 |  |  | 10 |  | 10 |  | 1725 | 36 |  | 36 | 64659 | 155 |  |  | 155
| 直接费 |  |  | 元 |  |  |  |  | 24.11 | [5 empty] | 10.54 |  |  |  |  | 60.31 |  |  |  |  | 221.55
| 设备购置费 |  |  | 元
| 措施费 |  | Ⅰ | 元 |  | 25 | 1.138 | % | 0.28 | 10.49 |  |  | 0.91 | % | 0.1 |  | 11.19 | 2.038 | % | 0.23 | 48.35 | 1.138 |  | % | 0.55
|  |  | Ⅱ | 元 |  | 25 | 0.818 | % | 0.2 | 10.49 |  |  | 1.201 | % | 0.13 |  | 35.57 | 1.537 | % | 0.55 | 155.18 | 0.818 |  | % | 1.27
| 企业管理费 |  |  | 元 |  | 25 | 2.88 | % | 0.72 | 10.93 |  |  | 4.118 | % | 0.45 |  | 35.54 | 5.341 | % | 1.9 | 155.18 | 2.88 |  | % | 4.47
| 规费 |  |  | 元 |  | 17.54 | 33.5 | % | 5.88 | 7.72 |  |  | 33.5 | % | 2.59 |  | 10.64 | 33.5 | % | 3.56 | 41.41 | 33.5 |  | % | 13.87
| 利润 |  |  | 元 |  | 26.2 | 7.42 | % | 1.94 | 11.6 |  |  | 7.42 | % | 0.86 |  | 38.22 | 7.42 | % | 2.84 | 161.47 | 7.42 |  | % | 11.98
| 税金 |  |  | 元 |  | 33.13 | 9 | % | 2.98 | 14.67 |  |  | 9 | % | 1.32 |  | 69.38 | 9 | % | 6.24 | 253.69 | 9 |  | % | 22.83
| 金额合计 |  |  | 元 |  |  |  |  | 36.12 | [5 empty] | 15.99 |  |  |  |  | 75.62 |  |  |  |  | 276.52
编制： | [11 empty] | 复核：
分项工程预算表
编制范围：那坡县百省乡那孟村路基掏空、道路塌方治理项目
分项编号：207-2 |  | 工程名称：φ200mmPVC排水管 | [5 empty] | 单位：m |  |  | 数量：6.0 |  |  |  |  | 单价： | 133.16 | 第 13 页 |  |  | 共 20 页 |  |  |  | 21-2-1表
代 号 | 工 程 项 目 |  |  |  |  | φ200mmPVC排水管 | [14 empty] | 合 计
| 工 程 细 目 |  |  |  |  | φ200mmPVC排水管
| 定 额 单 位 |  |  |  |  | m
| 工 程 数 量 |  |  |  |  | 6
| 定 额 表 号 |  |  |  |  | PVC管
| 工、料、机名称 |  |  | 单位 | 单价(元) | 定额 | 数量 |  | 金额(元) | 定额 |  |  | 数量 |  | 金额(元) |  | 定额 | 数量 |  | 金额(元) | 数量 |  | 金额(元)
1001001 | 人工 |  |  | 工日 | 101.25 | [15 empty] | 0.67 |  | 67.34
2001001 | HPB300钢筋 |  |  | t | 3827.26 | [17 empty] | 0.04
2003004 | 型钢工字钢,角钢 |  |  | t | 5627.22 | [17 empty] | 0.65
3001001 | 石油沥青 |  |  | t | 3810 | [17 empty] | 0.83
3005001 | 煤 |  |  | t | 561.95 | [17 empty] | 0.02
3005004 | 水 |  |  | m3 | 3.84 | [15 empty] | 0.31 |  | 1.2
4003002 | 锯材中板δ＝19～35mm,中方混合规格 |  |  | m3 | 1504.42 | [17 empty] | 0.25
5503005 | 中（粗）砂混凝土、砂浆用堆方 |  |  | m3 | 191 | [15 empty] | 0.31 |  | 59.7
5505012 | 碎石（2cm）最大粒径2cm堆方 |  |  | m3 | 175 | [15 empty] | 0.17 |  | 29.47
5505013 | 碎石（4cm）最大粒径4cm堆方 |  |  | m3 | 175 | [15 empty] | 0.37 |  | 64
5509002 | 42.5级水泥 |  |  | t | 462.65 | [15 empty] | 0.15 |  | 68.29
7801001 | 其他材料费 |  |  | 元 | 1 | [15 empty] | 0.66 |  | 0.66
PVC管 | φ200mmPVC排水管 |  |  | m | 56.64 | 1 | 6 |  | 339.84 | [11 empty] | 6 |  | 339.84
8001025 | 斗容量0.6m3履带式单斗挖掘机WY60液压 |  |  | 台班 | 821.26 | [17 empty] | 3.6
8003079 | 混凝土电动真空吸水机组含吸垫5m×5m |  |  | 台班 | 134.92 | [15 empty] | 0.01 |  | 0.8
8003085 | 电动混凝土切缝机(含锯片摊销费用)SLF |  |  | 台班 | 202.97 | [15 empty] | 0.01 |  | 1.21
8003101 | 机动破路机LPR300 |  |  | 台班 | 206.77 | [15 empty] | 0.06 |  | 12.59
8005002 | 出料容量250L以内强制式混凝土搅拌机JD250 |  |  | 台班 | 166.33 | [15 empty] | 0.01 |  | 1.9
编制： | [11 empty] | 复核：
分项工程预算表
编制范围：那坡县百省乡那孟村路基掏空、道路塌方治理项目
分项编号：207-2 |  | 工程名称：φ200mmPVC排水管 | [5 empty] | 单位：m |  |  | 数量：6.0 |  |  |  |  | 单价： | 133.16 | 第 14 页 |  |  | 共 20 页 |  |  |  | 21-2-1表
代 号 | 工 程 项 目 |  |  |  |  | φ200mmPVC排水管 | [14 empty] | 合 计
| 工 程 细 目 |  |  |  |  | φ200mmPVC排水管
| 定 额 单 位 |  |  |  |  | m
| 工 程 数 量 |  |  |  |  | 6
| 定 额 表 号 |  |  |  |  | PVC管
| 工、料、机名称 |  |  | 单位 | 单价(元) | 定额 | 数量 |  | 金额(元) | 定额 |  |  | 数量 |  | 金额(元) |  | 定额 | 数量 |  | 金额(元) | 数量 |  | 金额(元)
8007043 | 容量10000L以内洒水汽车YGJ5170GSSJN |  |  | 台班 | 1099.02 | [17 empty] | 2.95
8099001 | 小型机具使用费 |  |  | 元 | 1 | [15 empty] | 0.69 |  | 0.69
9999001 | 定额基价 |  |  | 元 | 1 | 50 | 300 |  | 300 | [11 empty] | 526 |  | 526
| 直接费 |  |  | 元 |  |  |  |  | 339.84 | [13 empty] | 656.34
| 设备购置费 |  |  | 元
| 措施费 |  | Ⅰ | 元 | [18 empty] | 1.16
|  |  | Ⅱ | 元 | [18 empty] | 2.15
| 企业管理费 |  |  | 元 | [18 empty] | 7.54
| 规费 |  |  | 元 | [18 empty] | 25.9
| 利润 |  |  | 元 |  | 300 | 7.42 | % | 22.26 | [13 empty] | 39.88
| 税金 |  |  | 元 |  | 362.1 | 9 | % | 32.59 | [13 empty] | 65.97
| 金额合计 |  |  | 元 |  |  |  |  | 394.69 | [13 empty] | 798.94
编制： | [11 empty] | 复核：
分项工程预算表
编制范围：那坡县百省乡那孟村路基掏空、道路塌方治理项目
分项编号：312-1 |  | 工程名称：C25水泥混凝土路面厚180mm | [5 empty] | 单位：m2 |  |  | 数量：3376.5 |  |  |  |  | 单价： | 115.22 | 第 15 页 |  |  | 共 20 页 |  |  |  | 21-2-1表
代 号 | 工 程 项 目 |  |  |  |  | 普通混凝土 | [14 empty] | 合 计
| 工 程 细 目 |  |  |  |  | 人工铺筑混凝土路面厚度18cm
| 定 额 单 位 |  |  |  |  | 1000m2路面
| 工 程 数 量 |  |  |  |  | 3.3765
| 定 额 表 号 |  |  |  |  | 2～2～17～1改
| 工、料、机名称 |  |  | 单位 | 单价(元) | 定额 | 数量 |  | 金额(元) | 定额 |  |  | 数量 |  | 金额(元) |  | 定额 | 数量 |  | 金额(元) | 数量 |  | 金额(元)
1001001 | 人工 |  |  | 工日 | 101.25 | 159.6 | 538.89 |  | 54562.55 | [11 empty] | 538.89 |  | 54562.55
2001001 | HPB300钢筋 |  |  | t | 3827.26 |  | 0.01 |  | 51.69 | [11 empty] | 0.01 |  | 51.69
2003004 | 型钢工字钢,角钢 |  |  | t | 5627.22 | 0.05 | 0.16 |  | 912.01 | [11 empty] | 0.16 |  | 912.01
3001001 | 石油沥青 |  |  | t | 3810 | 0.09 | 0.31 |  | 1170.67 | [11 empty] | 0.31 |  | 1170.67
3005001 | 煤 |  |  | t | 561.95 | 0.02 | 0.06 |  | 34.15 | [11 empty] | 0.06 |  | 34.15
3005004 | 水 |  |  | m3 | 3.84 | 27 | 91.17 |  | 350.08 | [11 empty] | 91.17 |  | 350.08
4003002 | 锯材中板δ＝19～35mm,中方混合规格 |  |  | m3 | 1504.42 | 0.07 | 0.24 |  | 355.58 | [11 empty] | 0.24 |  | 355.58
5503005 | 中（粗）砂混凝土、砂浆用堆方 |  |  | m3 | 191 | 88.13 | 297.56 |  | 56834.76 | [11 empty] | 297.56 |  | 56834.76
5505013 | 碎石（4cm）最大粒径4cm堆方 |  |  | m3 | 175 | 152.39 | 514.54 |  | 90044.16 | [11 empty] | 514.54 |  | 90044.16
5509002 | 42.5级水泥 |  |  | t | 462.65 | 61.51 | 207.68 |  | 96082.41 | [11 empty] | 207.68 |  | 96082.09
7801001 | 其他材料费 |  |  | 元 | 1 | 257.4 | 869.11 |  | 869.11 | [11 empty] | 869.11 |  | 869.11
8003079 | 混凝土电动真空吸水机组含吸垫5m×5m |  |  | 台班 | 134.92 | 2.47 | 8.34 |  | 1125.23 | [11 empty] | 8.34 |  | 1125.23
8003085 | 电动混凝土切缝机(含锯片摊销费用)SLF |  |  | 台班 | 202.97 | 2.49 | 8.39 |  | 1703.73 | [11 empty] | 8.39 |  | 1703.73
8005002 | 出料容量250L以内强制式混凝土搅拌机JD250 |  |  | 台班 | 166.33 | 4.76 | 16.07 |  | 2673.28 | [11 empty] | 16.07 |  | 2673.28
8007043 | 容量10000L以内洒水汽车YGJ5170GSSJN |  |  | 台班 | 1099.02 | 1.12 | 3.78 |  | 4156.14 | [11 empty] | 3.78 |  | 4156.14
8099001 | 小型机具使用费 |  |  | 元 | 1 | 226.1 | 763.43 |  | 763.43 | [11 empty] | 763.43 |  | 763.43
9999001 | 定额基价 |  |  | 元 | 1 | 64659 | 218322 |  | 218322 | [11 empty] | 218322 |  | 218322
编制： | [11 empty] | 复核：
分项工程预算表
编制范围：那坡县百省乡那孟村路基掏空、道路塌方治理项目
分项编号：312-1 |  | 工程名称：C25水泥混凝土路面厚180mm | [5 empty] | 单位：m2 |  |  | 数量：3376.5 |  |  |  |  | 单价： | 115.22 | 第 16 页 |  |  | 共 20 页 |  |  |  | 21-2-1表
代 号 | 工 程 项 目 |  |  |  |  | 普通混凝土 | [14 empty] | 合 计
| 工 程 细 目 |  |  |  |  | 人工铺筑混凝土路面厚度18cm
| 定 额 单 位 |  |  |  |  | 1000m2路面
| 工 程 数 量 |  |  |  |  | 3.3765
| 定 额 表 号 |  |  |  |  | 2～2～17～1改
| 工、料、机名称 |  |  | 单位 | 单价(元) | 定额 | 数量 |  | 金额(元) | 定额 |  |  | 数量 |  | 金额(元) |  | 定额 | 数量 |  | 金额(元) | 数量 |  | 金额(元)
| 直接费 |  |  | 元 |  |  |  |  | 311688.97 | [13 empty] | 311688.97
| 设备购置费 |  |  | 元
| 措施费 |  | Ⅰ | 元 |  | 68022.31 | 1.138 | % | 774.09 | [13 empty] | 774.09
|  |  | Ⅱ | 元 |  | 218322.3 | 0.818 | % | 1785.88 | [13 empty] | 1785.88
| 企业管理费 |  |  | 元 |  | 218322.31 | 2.88 | % | 6287.68 | [13 empty] | 6287.68
| 规费 |  |  | 元 |  | 58267.06 | 33.5 | % | 19519.47 | [13 empty] | 19519.47
| 利润 |  |  | 元 |  | 227169.96 | 7.42 | % | 16856.01 | [13 empty] | 16856.01
| 税金 |  |  | 元 |  | 356912.1 | 9 | % | 32122.09 | [13 empty] | 32122.09
| 金额合计 |  |  | 元 |  |  |  |  | 389034.19 | [13 empty] | 389034.19
编制： | [11 empty] | 复核：
分项工程预算表
编制范围：那坡县百省乡那孟村路基掏空、道路塌方治理项目
分项编号：604-14 |  | 工程名称：大理石标志牌（刻字；工程概述业主自定） | [5 empty] | 单位：块 |  |  | 数量：1.0 |  |  |  |  | 单价： | 712.44 | 第 17 页 |  |  | 共 20 页 |  |  |  | 21-2-1表
代 号 | 工 程 项 目 |  |  |  |  | 人工挖基坑土、石方 |  |  |  | 基础垫层 | [6 empty] | 基础垫层 |  |  |  | 预制混凝土里程碑、百米桩、界碑
| 工 程 细 目 |  |  |  |  | 人工挖基坑土方(深3m以内干处) |  |  |  | 碎石垫层 | [6 empty] | C25砼支座 |  |  |  | C25砼碑
| 定 额 单 位 |  |  |  |  | 1000m3 |  |  |  | 10m3实体 | [6 empty] | 10m3实体 |  |  |  | 100块
| 工 程 数 量 |  |  |  |  | 0.0002 |  |  |  | 0.0054 | [6 empty] | 0.01 |  |  |  | 0.0015
| 定 额 表 号 |  |  |  |  | 4～1～1～1 |  |  |  | 4～11～5～2 | [6 empty] | 4～11～5～6改 |  |  |  | 5～1～6～1改
| 工、料、机名称 |  |  | 单位 | 单价(元) | 定额 | 数量 |  | 金额(元) | 定额 |  |  | 数量 |  | 金额(元) |  | 定额 | 数量 |  | 金额(元) | 定额 | 数量 |  |  | 金额(元)
1001001 | 人工 |  |  | 工日 | 101.25 | 269.5 | 0.04 |  | 4.42 | 3.5 |  |  | 0.02 |  | 1.91 |  | 5.1 | 0.05 |  | 5.16 | 33.1 | 0.05 |  |  | 4.93
2001001 | HPB300钢筋 |  |  | t | 3827.26 | [15 empty] | 0.27 |  |  |  | 1.5
2003004 | 型钢工字钢,角钢 |  |  | t | 5627.22 | [15 empty] | 0.01 |  |  |  | 0.04
2003026 | 组合钢模板 |  |  | t | 4690 | [15 empty] | 0.03 |  |  |  | 0.22
2009028 | 铁件铁件 |  |  | kg | 5.49 | [15 empty] | 18 | 0.03 |  |  | 0.15
3005004 | 水 |  |  | m3 | 3.84 | [11 empty] | 12 | 0.12 |  | 0.46 | 16 | 0.02 |  |  | 0.09
4003001 | 原木混合规格 |  |  | m3 | 1283.19 | [15 empty] | 0.02 |  |  |  | 0.04
5009002 | 油漆 |  |  | kg | 15.38 | [15 empty] | 31.1 | 0.05 |  |  | 0.7
5503005 | 中（粗）砂混凝土、砂浆用堆方 |  |  | m3 | 191 | [11 empty] | 4.9 | 0.05 |  | 9.35 | 2.65 |  |  |  | 0.74
5505013 | 碎石（4cm）最大粒径4cm堆方 |  |  | m3 | 175 |  |  |  |  | 12.44 |  |  | 0.07 |  | 11.76 |  | 8.47 | 0.08 |  | 14.82 | 4.57 | 0.01 |  |  | 1.18
5509002 | 42.5级水泥 |  |  | t | 462.65 | [11 empty] | 3.42 | 0.03 |  | 15.81 | 1.85 |  |  |  | 1.26
7801001 | 其他材料费 |  |  | 元 | 1 | [11 empty] | 2 | 0.02 |  | 0.02 | 68.6 | 0.1 |  |  | 0.1
8005002 | 出料容量250L以内强制式混凝土搅拌机JD250 |  |  | 台班 | 166.33 | [15 empty] | 0.17 |  |  |  | 0.04
8007003 | 装载质量4t以内载货汽车CA10B |  |  | 台班 | 500.32 | [15 empty] | 0.98 |  |  |  | 0.72
8099001 | 小型机具使用费 |  |  | 元 | 1 | [15 empty] | 1.9
9999001 | 定额基价 |  |  | 元 | 1 | 28642 | 5 |  | 5 | 1447 |  |  | 8 |  | 8 |  | 2992 | 30 |  | 30 | 7072 | 10 |  |  | 10
编制： | [11 empty] | 复核：
分项工程预算表
编制范围：那坡县百省乡那孟村路基掏空、道路塌方治理项目
分项编号：604-14 |  | 工程名称：大理石标志牌（刻字；工程概述业主自定） | [5 empty] | 单位：块 |  |  | 数量：1.0 |  |  |  |  | 单价： | 712.44 | 第 18 页 |  |  | 共 20 页 |  |  |  | 21-2-1表
代 号 | 工 程 项 目 |  |  |  |  | 人工挖基坑土、石方 |  |  |  | 基础垫层 | [6 empty] | 基础垫层 |  |  |  | 预制混凝土里程碑、百米桩、界碑
| 工 程 细 目 |  |  |  |  | 人工挖基坑土方(深3m以内干处) |  |  |  | 碎石垫层 | [6 empty] | C25砼支座 |  |  |  | C25砼碑
| 定 额 单 位 |  |  |  |  | 1000m3 |  |  |  | 10m3实体 | [6 empty] | 10m3实体 |  |  |  | 100块
| 工 程 数 量 |  |  |  |  | 0.0002 |  |  |  | 0.0054 | [6 empty] | 0.01 |  |  |  | 0.0015
| 定 额 表 号 |  |  |  |  | 4～1～1～1 |  |  |  | 4～11～5～2 | [6 empty] | 4～11～5～6改 |  |  |  | 5～1～6～1改
| 工、料、机名称 |  |  | 单位 | 单价(元) | 定额 | 数量 |  | 金额(元) | 定额 |  |  | 数量 |  | 金额(元) |  | 定额 | 数量 |  | 金额(元) | 定额 | 数量 |  |  | 金额(元)
| 直接费 |  |  | 元 |  |  |  |  | 5.46 | [5 empty] | 13.67 |  |  |  |  | 45.62 |  |  |  |  | 11.95
| 设备购置费 |  |  | 元
| 措施费 |  | Ⅰ | 元 |  | 4.64 | 0.939 | % | 0.04 | 2.01 |  |  | 2.038 | % | 0.04 |  | 5.42 | 2.038 | % | 0.11 | 5.9 | 0.91 |  | % | 0.05
|  |  | Ⅱ | 元 |  | 4.64 | 0.521 | % | 0.03 | 7.81 |  |  | 1.537 | % | 0.12 |  | 29.92 | 1.537 | % | 0.46 | 10.49 | 1.201 |  | % | 0.13
| 企业管理费 |  |  | 元 |  | 5.73 | 3.078 | % | 0.18 | 7.81 |  |  | 5.341 | % | 0.42 |  | 29.92 | 5.341 | % | 1.6 | 10.61 | 4.118 |  | % | 0.44
| 规费 |  |  | 元 |  | 5.46 | 33.5 | % | 1.83 | 1.91 |  |  | 33.5 | % | 0.64 |  | 5.16 | 33.5 | % | 1.73 | 5.2 | 33.5 |  | % | 1.74
| 利润 |  |  | 元 |  | 5.98 | 7.42 | % | 0.44 | 8.4 |  |  | 7.42 | % | 0.62 |  | 32.09 | 7.42 | % | 2.38 | 11.23 | 7.42 |  | % | 0.83
| 税金 |  |  | 元 |  | 7.99 | 9 | % | 0.72 | 15.51 |  |  | 9 | % | 1.4 |  | 51.9 | 9 | % | 4.67 | 15.14 | 9 |  | % | 1.36
| 金额合计 |  |  | 元 |  |  |  |  | 8.71 | [5 empty] | 16.91 |  |  |  |  | 56.57 |  |  |  |  | 16.51
编制： | [11 empty] | 复核：
分项工程预算表
编制范围：那坡县百省乡那孟村路基掏空、道路塌方治理项目
分项编号：604-14 |  | 工程名称：大理石标志牌（刻字；工程概述业主自定） | [5 empty] | 单位：块 |  |  | 数量：1.0 |  |  |  |  | 单价： | 712.44 | 第 19 页 |  |  | 共 20 页 |  |  |  | 21-2-1表
代 号 | 工 程 项 目 |  |  |  |  | 大理石标志牌（刻字；工程概述业主自定;尺寸按设计图） | [14 empty] | 合 计
| 工 程 细 目 |  |  |  |  | 大理石标志牌（刻字；工程概述业主自定;尺寸按设计图）
| 定 额 单 位 |  |  |  |  | 块
| 工 程 数 量 |  |  |  |  | 1
| 定 额 表 号 |  |  |  |  | LB
| 工、料、机名称 |  |  | 单位 | 单价(元) | 定额 | 数量 |  | 金额(元) | 定额 |  |  | 数量 |  | 金额(元) |  | 定额 | 数量 |  | 金额(元) | 数量 |  | 金额(元)
1001001 | 人工 |  |  | 工日 | 101.25 | [15 empty] | 0.16 |  | 16.42
2001001 | HPB300钢筋 |  |  | t | 3827.26 | [17 empty] | 1.5
2003004 | 型钢工字钢,角钢 |  |  | t | 5627.22 | [17 empty] | 0.04
2003026 | 组合钢模板 |  |  | t | 4690 | [17 empty] | 0.22
2009028 | 铁件铁件 |  |  | kg | 5.49 | [15 empty] | 0.03 |  | 0.15
3005004 | 水 |  |  | m3 | 3.84 | [15 empty] | 0.14 |  | 0.55
4003001 | 原木混合规格 |  |  | m3 | 1283.19 | [17 empty] | 0.04
5009002 | 油漆 |  |  | kg | 15.38 | [15 empty] | 0.05 |  | 0.7
5503005 | 中（粗）砂混凝土、砂浆用堆方 |  |  | m3 | 191 | [15 empty] | 0.05 |  | 10.09
5505013 | 碎石（4cm）最大粒径4cm堆方 |  |  | m3 | 175 | [15 empty] | 0.16 |  | 27.75
5509002 | 42.5级水泥 |  |  | t | 462.65 | [15 empty] | 0.04 |  | 17.06
7801001 | 其他材料费 |  |  | 元 | 1 | [15 empty] | 0.12 |  | 0.12
LB | 大理石标志牌（刻字；工程概述业主自定;尺寸按设计图） |  |  | 块 | 500 | 1 | 1 |  | 500 | [11 empty] | 1 |  | 500
8005002 | 出料容量250L以内强制式混凝土搅拌机JD250 |  |  | 台班 | 166.33 | [17 empty] | 0.04
8007003 | 装载质量4t以内载货汽车CA10B |  |  | 台班 | 500.32 | [17 empty] | 0.72
8099001 | 小型机具使用费 |  |  | 元 | 1
9999001 | 定额基价 |  |  | 元 | 1 | 850 | 850 |  | 850 | [11 empty] | 903 |  | 903
编制： | [11 empty] | 复核：
分项工程预算表
编制范围：那坡县百省乡那孟村路基掏空、道路塌方治理项目
分项编号：604-14 |  | 工程名称：大理石标志牌（刻字；工程概述业主自定） | [5 empty] | 单位：块 |  |  | 数量：1.0 |  |  |  |  | 单价： | 712.44 | 第 20 页 |  |  | 共 20 页 |  |  |  | 21-2-1表
代 号 | 工 程 项 目 |  |  |  |  | 大理石标志牌（刻字；工程概述业主自定;尺寸按设计图） | [14 empty] | 合 计
| 工 程 细 目 |  |  |  |  | 大理石标志牌（刻字；工程概述业主自定;尺寸按设计图）
| 定 额 单 位 |  |  |  |  | 块
| 工 程 数 量 |  |  |  |  | 1
| 定 额 表 号 |  |  |  |  | LB
| 工、料、机名称 |  |  | 单位 | 单价(元) | 定额 | 数量 |  | 金额(元) | 定额 |  |  | 数量 |  | 金额(元) |  | 定额 | 数量 |  | 金额(元) | 数量 |  | 金额(元)
| 直接费 |  |  | 元 |  |  |  |  | 500 | [13 empty] | 576.7
| 设备购置费 |  |  | 元
| 措施费 |  | Ⅰ | 元 | [18 empty] | 0.26
|  |  | Ⅱ | 元 | [18 empty] | 0.74
| 企业管理费 |  |  | 元 | [18 empty] | 2.63
| 规费 |  |  | 元 | [18 empty] | 5.94
| 利润 |  |  | 元 |  | 850 | 7.42 | % | 63.07 | [13 empty] | 67.35
| 税金 |  |  | 元 |  | 563.07 | 9 | % | 50.68 | [13 empty] | 58.83
| 金额合计 |  |  | 元 |  |  |  |  | 613.75 | [13 empty] | 712.44
编制： | [11 empty] | 复核：

## 【24表】表A.0.3-6 施工机械台班单价计算表
表A.0.3-6 施工机械台班单价计算表
建设项目名称：那坡县百省乡那孟村路基掏空、道路塌方治理项目
编制范围：那坡县百省乡那孟村路基掏空、道路塌方治理项目 | [18 empty] | 第 1 页 |  | 共 1 页 |  | 24表
序号 | 代号 | 机械名称 | 台班单价（元） | 不变费用(元) |  | 可变费用（元）
|  |  |  | 调整系数： |  | 机械工 |  | 重油 |  | 汽油 |  |  | 柴油 |  | 煤 |  | 电 |  | 水 |  | 木柴 |  | 车船税 | 合计
|  |  |  | 1.0 |  | 101.25元/工日 |  | --元/kg |  | 9.31元/kg |  |  | 7.41元/kg |  | --元/t |  | 0.73元/kw.h |  | --元/m3 |  | --元/kg
|  |  |  | 定额 | 调整值 | 定额 | 费用 | 定额 | 费用 | 定额 | 费用 |  | 定额 | 费用 | 定额 | 费用 | 定额 | 费用 | 定额 | 费用 | 定额 | 费用
1 | 8001025 | 斗容量0.6m3履带式单斗挖掘机 | 821.26 | 341.26 | 341.26 | 2 | 202.5 | [5 empty] | 37.45 | 277.505 | [9 empty] | 480.005
2 | 8001030 | 斗容量2.0m3履带式单斗挖掘机 | 1488.41 | 604.71 | 604.71 | 2 | 202.5 | [5 empty] | 91.93 | 681.201 | [9 empty] | 883.701
3 | 8003079 | 混凝土电动真空吸水机组 | 134.92 | 21.57 | 21.57 | 1 | 101.25 | [9 empty] | 16.58 | 12.103 | [5 empty] | 113.353
4 | 8003085 | 电动混凝土切缝机(含锯片摊销费用) | 202.97 | 87.89 | 87.89 | 1 | 101.25 | [9 empty] | 18.95 | 13.834 | [5 empty] | 115.084
5 | 8003101 | 机动破路机 | 206.77 | 34.38 | 34.38 | 1 | 101.25 | [5 empty] | 9.6 | 71.136 | [9 empty] | 172.386
6 | 8005002 | 出料容量250L以内强制式混凝土搅拌机 | 166.33 | 25.51 | 25.51 | 1 | 101.25 | [9 empty] | 54.2 | 39.566 | [5 empty] | 140.816
7 | 8007003 | 装载质量4t以内载货汽车 | 500.32 | 79.56 | 79.56 | 1 | 101.25 |  |  | 34.29 | 319.24 | [11 empty] | 0.27 | 420.76
8 | 8007016 | 装载质量12t以内自卸汽车 | 835.47 | 276.88 | 276.88 | 1 | 101.25 | [5 empty] | 61.6 | 456.456 | [8 empty] | 0.88 | 558.586
9 | 8007043 | 容量10000L以内洒水汽车 | 1099.02 | 605.76 | 605.76 | 1 | 101.25 | [5 empty] | 52.8 | 391.248 | [8 empty] | 0.76 | 493.258
10 | 8009026 | 提升质量8t以内汽车式起重机 | 703.19 | 288.76 | 288.76 | 2 | 202.5 | [5 empty] | 28.5 | 211.185 | [8 empty] | 0.74 | 414.425
编制： | [11 empty] | 复核：