## 【标表1】投标报价汇总表
招标控制价汇总表
合同段：那坡县百省乡上华村各腊屯、桐油屯路段道路水毁修复项目 |  |  | 标表1
序号 | 章次 | 科目名称 | 金额（元）
1 | 100 | 总 则 | 17351.77
2 | 200 | 路 基 | 1080556.53
3 | 300 | 路 面 | 67288.2
4 | 400 | 桥梁、涵洞 | 8629.53
5 | 600 | 安全设施及预埋管线 | 312.87
6 | 第100章至第700章合计 |  | 1174138.9
7 | 已包含在清单合计中的材料、工程设备、专业工程暂估价合计
8 | 清单合计减去材料、工程设备、专业工程暂估价合计 |  | 1174138.9
9 | 计日工合计
10 | 暂列金额（不含计日工总额）
11 | 投标报价 |  | 1174138.9
12 | 建设项目管理费
13 | 工程总造价 |  | 1174138.9
清单 第 1 页 |  |  | 共 1 页

## 【标表2】工程量清单表
工程量清单表
合同段：那坡县百省乡上华村各腊屯、桐油屯路段道路水毁修复项目 |  |  |  |  | 标表2
清单 第100章 总 则
子目号 | 子目名称 | 单位 | 数量 | 单价 | 合价
101 | 通则 | 项 | 1 | 17351.77 | 17351.77
101-1 | 安全生产费 | 项 | 1 | 17351.77 | 17351.77
清单 第100章 合计 人民币 17352 元
清单 第 1 页 |  |  |  |  | 共 5 页
工程量清单表
合同段：那坡县百省乡上华村各腊屯、桐油屯路段道路水毁修复项目 |  |  |  |  | 标表2
清单 第200章 路 基
子目号 | 子目名称 | 单位 | 数量 | 单价 | 合价
203 | 挖方路基 | m3 | 1500 | 18.28 | 27420
203-1 | 清理塌方 | m3 | 1500 | 18.28 | 27420
-a | 挖土及弃土 | m3 | 1500 | 18.28 | 27420
209 | 挡土墙 | m3 | 1439.36 | 731.67 | 1053136.53
209-5 | 现浇C25混凝土挡土墙 | m3 | 1439.36 | 731.67 | 1053136.53
清单 第200章 合计 人民币 1080557 元
清单 第 2 页 |  |  |  |  | 共 5 页
工程量清单表
合同段：那坡县百省乡上华村各腊屯、桐油屯路段道路水毁修复项目 |  |  |  |  | 标表2
清单 第300章 路 面
子目号 | 子目名称 | 单位 | 数量 | 单价 | 合价
312 | 面层 | m2 | 647.5 | 103.92 | 67288.2
312-1 | C25水泥混凝土路面厚180mm | m2 | 647.5 | 103.92 | 67288.2
清单 第300章 合计 人民币 67288 元
清单 第 3 页 |  |  |  |  | 共 5 页
工程量清单表
合同段：那坡县百省乡上华村各腊屯、桐油屯路段道路水毁修复项目 |  |  |  |  | 标表2
清单 第400章 桥梁、涵洞
子目号 | 子目名称 | 单位 | 数量 | 单价 | 合价
419 | 圆管涵 | m | 7 | 1232.79 | 8629.53
419-1 | Ⅱ级0.8m钢筋混凝土圆管 | m | 7 | 1232.79 | 8629.53
清单 第400章 合计 人民币 8630 元
清单 第 4 页 |  |  |  |  | 共 5 页
工程量清单表
合同段：那坡县百省乡上华村各腊屯、桐油屯路段道路水毁修复项目 |  |  |  |  | 标表2
清单 第600章 安全设施及预埋管线
子目号 | 子目名称 | 单位 | 数量 | 单价 | 合价
604 | 道路交通标志 | 块 | 1 | 312.87 | 312.87
604-14 | 大理石标志牌（刻字；工程概述业主自定） | 块 | 1 | 312.87 | 312.87
清单 第600章 合计 人民币 313 元
清单 第 5 页 |  |  |  |  | 共 5 页

## 【01表】表A.0.2-5 总预算表
表A.0.2-5 总预算表
建设项目名称：那坡县百省乡上华村各腊屯、桐油屯路段道路水毁修复项目
编制范围：那坡县百省乡上华村各腊屯、桐油屯路段道路水毁修复项目 | [6 empty] | 第 1 页 | 共 2 页 | 01表
| 分项编号 | 工程或费用名称 | 单位 | 数量 | 金额（元） | 技术经济指标 | 各项费用比例(%) | 备注
| 1 | 第100章至第700章合计 | 项 | 1 | 1174138.9 | 1174138.9 | 100.00
| 100 | 清单 第100章 总 则 | 项 | 1 | 17351.77 | 17351.77 | 1.48
| 101 | 通则 | 项 | 1 | 17351.77 | 17351.77 | 1.48
| 101-1 | 安全生产费 | 项 | 1 | 17351.77 | 17351.77 | 1.48
| 200 | 清单 第200章 路 基 | 项 | 1 | 1080556.53 | 1080556.53 | 92.03
| 203 | 挖方路基 | m3 | 1500 | 27420 | 18.28 | 2.34
| 203-1 | 清理塌方 | m3 | 1500 | 27420 | 18.28 | 2.34
| -a | 挖土及弃土 | m3 | 1500 | 27420 | 18.28 | 2.34
| 209 | 挡土墙 | m3 | 1439.36 | 1053136.53 | 731.67 | 89.69
| 209-5 | 现浇C25混凝土挡土墙 | m3 | 1439.36 | 1053136.53 | 731.67 | 89.69
| 300 | 清单 第300章 路 面 | 项 | 1 | 67288.2 | 67288.2 | 5.73
| 312 | 面层 | m2 | 647.5 | 67288.2 | 103.92 | 5.73
| 312-1 | C25水泥混凝土路面厚180mm | m2 | 647.5 | 67288.2 | 103.92 | 5.73
| 400 | 清单 第400章 桥梁、涵洞 | 项 | 1 | 8629.53 | 8629.53 | 0.73
| 419 | 圆管涵 | m | 7 | 8629.53 | 1232.79 | 0.73
| 419-1 | Ⅱ级0.8m钢筋混凝土圆管 | m | 7 | 8629.53 | 1232.79 | 0.73
| 600 | 清单 第600章 安全设施及预埋管线 | 项 | 1 | 312.87 | 312.87 | 0.03
| 604 | 道路交通标志 | 块 | 1 | 312.87 | 312.87 | 0.03
| 604-14 | 大理石标志牌（刻字；工程概述业主自定） | 块 | 1 | 312.87 | 312.87 | 0.03
| 9 | 已包含在清单合计中的材料、工程设备、专业工程暂估价合计
| 10 | 清单合计减去材料、工程设备、专业工程暂估价合计 |  |  | 1174138.9 |  | 100.00
| 11 | 计日工合计
| 11.1 | 劳务
| 11.2 | 材料
编制： |  |  |  |  | 复核：
表A.0.2-5 总预算表
建设项目名称：那坡县百省乡上华村各腊屯、桐油屯路段道路水毁修复项目
编制范围：那坡县百省乡上华村各腊屯、桐油屯路段道路水毁修复项目 | [6 empty] | 第 2 页 | 共 2 页 | 01表
| 分项编号 | 工程或费用名称 | 单位 | 数量 | 金额（元） | 技术经济指标 | 各项费用比例(%) | 备注
| 11.3 | 施工机械
| 12 | 暂列金额（不含计日工总额）
| 13 | 投标报价 | 项 | 1 | 1174138.9 | 1174138.9 | 100.00
| 14 | 建设项目管理费 | 项 | 1
| 15 | 工程总造价 | 项 | 1 | 1174138.9 | 1174138.9 | 100.00
编制： |  |  |  |  | 复核：

## 【03表】表A.0.2-7 建筑安装工程费计算表
表A.0.2-7 建筑安装工程费计算表
建设项目名称：那坡县百省乡上华村各腊屯、桐油屯路段道路水毁修复项目
编制范围：那坡县百省乡上华村各腊屯、桐油屯路段道路水毁修复项目 | [15 empty] | 第 1 页 |  | 共 1 页 |  | 03表
序号 | 分项编号 | 工程名称 | 单位 | 工程量 | 定额直接费(元） | 定额设备购置费（元） | 直接费（元） |  |  |  |  | 设备购置费 | 措施费 | 企业管理费 | 规费 | 利润 (元) | 税金 (元) |  | 金额合计（元）
[7 empty] | 人工费 | 材料费 | 施工机械使用费 | 合计 | [5 empty] | 费率（%） 7.42% | 税率（%） 9.0% |  | 合计 | 单价
1 | 2 | 3 | 4 | 5 | 6 | 7 | 8 | 9 | 10 | 11 |  | 12 | 13 | 14 | 15 | 16 | 17 |  | 18 | 19
1 | 100 | 清单 第100章 总 则 | 项 | 1 | [14 empty] | 17351.77 | 17351.77
2 | 101 | 通则 | 项 | 1 | [14 empty] | 17351.77 | 17351.77
3 | 101～1 | 安全生产费 | 项 | 1 | [14 empty] | 17351.77 | 17351.77
4 | 200 | 清单 第200章 路 基 | 项 | 1 | 685159.25 |  | 202339.05 | 567280.95 | 61733.24 | 831353.24 |  |  | 9733.78 | 23965.63 | 72940.61 | 53339.31 | 89219.93 |  | 1080556.53 | 1080556.53
5 | 203 | 挖方路基 | m3 | 1500 | 21847.09 |  | 470.81 |  | 21161.38 | 21632.19 |  |  | 257.19 | 355.7 | 1247.02 | 1666.53 | 2264.28 |  | 27420 | 18.28
6 | 203～1 | 清理塌方 | m3 | 1500 | 21847.09 |  | 470.81 |  | 21161.38 | 21632.19 |  |  | 257.19 | 355.7 | 1247.02 | 1666.53 | 2264.28 |  | 27420 | 18.28
7 | ～a | 挖土及弃土 | m3 | 1500 | 21847.09 |  | 470.81 |  | 21161.38 | 21632.19 |  |  | 257.19 | 355.7 | 1247.02 | 1666.53 | 2264.28 |  | 27420 | 18.28
8 | 209 | 挡土墙 | m3 | 1439.36 | 663312.16 |  | 201868.24 | 567280.95 | 40571.87 | 809721.05 |  |  | 9476.59 | 23609.93 | 71693.59 | 51672.78 | 86955.66 |  | 1053136.53 | 731.67
9 | 209～5 | 现浇C25混凝土挡土墙 | m3 | 1439.36 | 663312.16 |  | 201868.24 | 567280.95 | 40571.87 | 809721.05 |  |  | 9476.59 | 23609.93 | 71693.59 | 51672.78 | 86955.66 |  | 1053136.53 | 731.67
10 | 300 | 清单 第300章 路 面 | 项 | 1 | 41866.93 |  | 10463.28 | 40831.15 | 1998.55 | 53292.98 |  |  | 465.09 | 1016.11 | 3743.18 | 3216.43 | 5556.04 |  | 67288.2 | 67288.2
11 | 312 | 面层 | m2 | 647.5 | 41866.93 |  | 10463.28 | 40831.15 | 1998.55 | 53292.98 |  |  | 465.09 | 1016.11 | 3743.18 | 3216.43 | 5556.04 |  | 67288.2 | 103.92
12 | 312～1 | C25水泥混凝土路面厚180mm | m2 | 647.5 | 41866.93 |  | 10463.28 | 40831.15 | 1998.55 | 53292.98 |  |  | 465.09 | 1016.11 | 3743.18 | 3216.43 | 5556.04 |  | 67288.2 | 103.92
13 | 400 | 清单 第400章 桥梁、涵洞 | 项 | 1 | 5567.94 |  | 1308.52 | 5242.08 | 276.25 | 6826.85 |  |  | 63.44 | 159.67 | 437.37 | 429.7 | 712.53 |  | 8629.53 | 8629.53
14 | 419 | 圆管涵 | m | 7 | 5567.94 |  | 1308.52 | 5242.08 | 276.25 | 6826.85 |  |  | 63.44 | 159.67 | 437.37 | 429.7 | 712.53 |  | 8629.53 | 1232.79
15 | 419～1 | Ⅱ级0.8m钢筋混凝土圆管 | m | 7 | 5567.94 |  | 1308.52 | 5242.08 | 276.25 | 6826.85 |  |  | 63.44 | 159.67 | 437.37 | 429.7 | 712.53 |  | 8629.53 | 1232.79
16 | 600 | 清单 第600章 安全设施及预埋管线 | 项 | 1 | 220.25 |  | 36.2 | 215.72 | 0.07 | 251.99 |  |  | 1.71 | 4.42 | 12.13 | 16.8 | 25.83 |  | 312.87 | 312.87
17 | 604 | 道路交通标志 | 块 | 1 | 220.25 |  | 36.2 | 215.72 | 0.07 | 251.99 |  |  | 1.71 | 4.42 | 12.13 | 16.8 | 25.83 |  | 312.87 | 312.87
18 | 604～14 | 大理石标志牌（刻字；工程概述业主自定） | 块 | 1 | 220.25 |  | 36.2 | 215.72 | 0.07 | 251.99 |  |  | 1.71 | 4.42 | 12.13 | 16.8 | 25.83 |  | 312.87 | 312.87
合计 |  |  |  |  | 732814.37 |  | 214147.05 | 613569.9 | 64008.11 | 891725.06 |  |  | 10264.01 | 25145.83 | 77133.29 | 57002.24 | 95514.34 |  | 1174138.9
编制： | [10 empty] | 复核：

## 【04表】表A.0.2-8 综合费率计算表
表A.0.2-8 综合费率计算表
建设项目名称：那坡县百省乡上华村各腊屯、桐油屯路段道路水毁修复项目
编制范围：那坡县百省乡上华村各腊屯、桐油屯路段道路水毁修复项目 | [19 empty] | 第 1 页 |  | 共 1 页 |  | 04表
序号 | 工程类别 | 措施费（%） | [11 empty] | 企业管理费（%） | [5 empty] | 规费（%）
|  | 冬季施工增加费 | 雨季施工增加费 | 夜间施工增加费 | 高原地区施工增加费 | 风沙地区施工增加费 | 沿海地区施工增加费 | 行车干扰施工增加费 | 施工辅助费 |  | 工地转移费 | 综合费率 |  | 基本费用 | 主副食运费补贴 | 职工探亲路费 | 职工取暖补贴 | 财务费用 | 综合费率 | 养老保险费 | 失业保险费 | 医疗保险费 | 工伤保险费 | 住房公积金 | 综合费率
[12 empty] | Ⅰ | Ⅱ
1 | 2 | 3 | 4 | 5 | 6 | 7 | 8 | 9 | 10 |  | 11 | 12 | 13 | 14 | 15 | 16 | 17 | 18 | 19 | 20 | 21 | 22 | 23 | 24 | 25
01 | 土方 |  | 0.939 | [5 empty] | 0.521 |  |  | 0.939 | 0.521 | 2.747 |  |  |  |  | 2.747 | 16 | 0.5 | 7.5 | 1 | 8.5 | 33.5
02 | 石方 |  | 0.876 | [5 empty] | 0.47 |  |  | 0.876 | 0.47 | 2.792 |  |  |  |  | 2.792 | 16 | 0.5 | 7.5 | 1 | 8.5 | 33.5
03 | 运输 |  | 0.959 | [5 empty] | 0.154 |  |  | 0.959 | 0.154 | 1.374 |  |  |  |  | 1.374 | 16 | 0.5 | 7.5 | 1 | 8.5 | 33.5
04 | 路面 |  | 0.94 | [5 empty] | 0.818 |  |  | 0.94 | 0.818 | 2.427 |  |  |  |  | 2.427 | 16 | 0.5 | 7.5 | 1 | 8.5 | 33.5
05 | 隧道 | [7 empty] | 1.195 |  |  |  | 1.195 | 3.569 |  |  |  |  | 3.569 | 16 | 0.5 | 7.5 | 1 | 8.5 | 33.5
06 | 构造物Ⅰ |  | 0.622 | [5 empty] | 1.201 |  |  | 0.622 | 1.201 | 3.587 |  |  |  |  | 3.587 | 16 | 0.5 | 7.5 | 1 | 8.5 | 33.5
06-1 | 构造物Ⅰ(绿化) |  | 0.622 | [5 empty] | 1.201 |  |  | 0.622 | 1.201 | 3.587 |  |  |  |  | 3.587 | 16 | 0.5 | 7.5 | 1 | 8.5 | 33.5
07 | 构造物Ⅱ |  | 0.742 | [5 empty] | 1.537 |  |  | 0.742 | 1.537 | 4.726 |  |  |  |  | 4.726 | 16 | 0.5 | 7.5 | 1 | 8.5 | 33.5
08 | 构造物Ⅲ(一般) |  | 1.497 | [5 empty] | 2.729 |  |  | 1.497 | 2.729 | 5.976 |  |  |  |  | 5.976 | 16 | 0.5 | 7.5 | 1 | 8.5 | 33.5
08-1 | 构造物Ⅲ(室内) | [7 empty] | 2.729 |  |  |  | 2.729 | 5.976 |  |  |  |  | 5.976 | 16 | 0.5 | 7.5 | 1 | 8.5 | 33.5
08-2 | 构造物Ⅲ(桥梁) |  | 1.497 | [5 empty] | 2.729 |  |  | 1.497 | 2.729 | 5.976 |  |  |  |  | 5.976 | 16 | 0.5 | 7.5 | 1 | 8.5 | 33.5
08-3 | 构造物Ⅲ(设备安装) | [7 empty] | 2.729 |  |  |  | 2.729 | 5.976 |  |  |  |  | 5.976 | 16 | 0.5 | 7.5 | 1 | 8.5 | 33.5
09 | 技术复杂大桥 |  | 0.907 | [5 empty] | 1.677 |  |  | 0.907 | 1.677 | 4.143 |  |  |  |  | 4.143 | 16 | 0.5 | 7.5 | 1 | 8.5 | 33.5
10 | 钢材及钢结构(一般) | [7 empty] | 0.564 |  |  |  | 0.564 | 2.242 |  |  |  |  | 2.242 | 16 | 0.5 | 7.5 | 1 | 8.5 | 33.5
10-1 | 钢材及钢结构(桥梁) | [7 empty] | 0.564 |  |  |  | 0.564 | 2.242 |  |  |  |  | 2.242 | 16 | 0.5 | 7.5 | 1 | 8.5 | 33.5
10-2 | 钢材及钢结构(金属标志牌等) | [7 empty] | 0.564 |  |  |  | 0.564 | 2.242 |  |  |  |  | 2.242 | 16 | 0.5 | 7.5 | 1 | 8.5 | 33.5
编制： | [9 empty] | 复核：

## 【04-1表】表A.0.2-9 综合费计算表
表A.0.2-9 综合费计算表
建设项目名称：那坡县百省乡上华村各腊屯、桐油屯路段道路水毁修复项目
编制范围：那坡县百省乡上华村各腊屯、桐油屯路段道路水毁修复项目 | [19 empty] | 第 1 页 |  | 共 1 页 |  | 04-1表
序号 | 工程名称 | 措施费 | [11 empty] | 企业管理费 | [5 empty] | 规费
|  | 冬季施工增加费 | 雨季施工增加费 | 夜间施工增加费 | 高原地区施工增加费 | 风沙地区施工增加费 | 沿海地区施工增加费 | 行车干扰施工增加费 | 施工辅助费 |  | 工地转移费 | 综合费用 |  | 基本费用 | 主副食运费补贴 | 职工探亲路费 | 职工取暖补贴 | 财务费用 | 综合费用 | 养老保险费 | 失业保险费 | 医疗保险费 | 工伤保险费 | 住房公积金 | 综合费用
[12 empty] | Ⅰ | Ⅱ
1 | 2 | 3 | 4 | 5 | 6 | 7 | 8 | 9 | 10 |  | 11 | 12 | 13 | 14 | 15 | 16 | 17 | 18 | 19 | 20 | 21 | 22 | 23 | 24 | 25
1 | 挖土及弃土 |  | 208.71 | [5 empty] | 48.48 |  |  | 208.71 | 48.48 | 355.7 |  |  |  |  | 355.7 | 595.59 | 18.61 | 279.18 | 37.22 | 316.41 | 1247.02
2 | 现浇C25混凝土挡土墙 |  | 1620.88 | [5 empty] | 7855.71 |  |  | 1620.88 | 7855.71 | 23609.93 |  |  |  |  | 23609.93 | 34241.72 | 1070.05 | 16050.8 | 2140.11 | 18190.91 | 71693.59
3 | C25水泥混凝土路面厚180mm |  | 122.62 | [5 empty] | 342.47 |  |  | 122.62 | 342.47 | 1016.11 |  |  |  |  | 1016.11 | 1787.79 | 55.87 | 838.03 | 111.74 | 949.76 | 3743.18
4 | Ⅱ级0.8m钢筋混凝土圆管 |  | 11.75 | [5 empty] | 51.68 |  |  | 11.75 | 51.68 | 159.67 |  |  |  |  | 159.67 | 208.89 | 6.53 | 97.92 | 13.06 | 110.97 | 437.37
5 | 大理石标志牌（刻字；工程概述业主自定） |  | 0.25 | [5 empty] | 1.46 |  |  | 0.25 | 1.46 | 4.42 |  |  |  |  | 4.42 | 5.79 | 0.18 | 2.72 | 0.36 | 3.08 | 12.13
6 | 合计： |  | 1964.2 | [5 empty] | 8299.81 |  |  | 1964.2 | 8299.81 | 25145.83 |  |  |  |  | 25145.83 | 36839.78 | 1151.24 | 17268.65 | 2302.49 | 19571.13 | 77133.29
编制： | [9 empty] | 复核：

## 【09表】表A.0.2-14 人工、材料、施工机械台班单价汇总
表A.0.2-14 人工、材料、施工机械台班单价汇总表
建设项目名称：那坡县百省乡上华村各腊屯、桐油屯路段道路水毁修复项目
编制范围：那坡县百省乡上华村各腊屯、桐油屯路段道路水毁修复项目 | [10 empty] | 第 1 页 |  | 共 2 页 |  | 09表
序号 | 名称 | 单位 | 代号 | 预算单价 (元) | 备注 | 序号 |  | 名称 | 单位 | 代号 |  | 预算单价 (元) |  | 备注
1 | 人工 | 工日 | 1001001 | 101.25 |  | 19 |  | 中（粗）砂混凝土、砂浆用堆方 | m3 | 5503005 |  | 156.25
2 | 机械工 | 工日 | 1051001 | 101.25 |  | 20 |  | 片石码方 | m3 | 5505005 |  | 136
3 | 切割混凝土路面 | m | B-1补001002 | 5.97 |  | 21 |  | 碎石（4cm）最大粒径4cm堆方 | m3 | 5505013 |  | 141.25
[6 empty] | 22 |  | 42.5级水泥 | t | 5509002 |  | 435.48
4 | HPB300钢筋 | t | 2001001 | 3799.76
[6 empty] | 23 |  | 其他材料费 | 元 | 7801001 |  | 1
5 | 8～12号铁丝镀锌铁丝 | kg | 2001021 | 4.36
[6 empty] | 24 |  | 大理石标志牌（刻字；工程概述业主自定;尺寸按设计图） | ㎡ | B-1补001001 |  | 257.78
6 | 型钢工字钢,角钢 | t | 2003004 | 3539.82
7 | 组合钢模板 | t | 2003026 | 4690 |  | 25 |  | Ⅱ级0.8m钢筋混凝土圆管 | m | HG |  | 264.6
8 | 铁件铁件 | kg | 2009028 | 5.49 |  | 26 |  | 斗容量0.6m3履带式单斗挖掘机WY60液压 | 台班 | 8001025 |  | 821.26
9 | 铁钉混合规格 | kg | 2009030 | 5.49
[6 empty] | 27 |  | 斗容量1.0m3履带式单斗挖掘机WY100液压 | 台班 | 8001027 |  | 1182.7
10 | 石油沥青 | t | 3001001 | 3810
[6 empty] | 28 |  | 斗容量1.0m3轮胎式装载机ZL20 | 台班 | 8001045 |  | 579.24
11 | 柴油0号,－10号,－20号 | kg | 3003003 | 7.41
[6 empty] | 29 |  | 蛙式夯土机(200～620N·m)HW-280 | 台班 | 8001095 |  | 27.8
12 | 煤 | t | 3005001 | 596
[6 empty] | 30 |  | 混凝土电动真空吸水机组含吸垫5m×5m | 台班 | 8003079 |  | 134.92
13 | 电 | kW·h | 3005002 | 0.73
[6 empty] | 31 |  | 电动混凝土切缝机(含锯片摊销费用)SLF | 台班 | 8003085 |  | 202.97
14 | 水 | m3 | 3005004 | 3.84
[6 empty] | 32 |  | 机动破路机LPR300 | 台班 | 8003101 |  | 206.77
15 | 原木混合规格 | m3 | 4003001 | 911.5
[6 empty] | 33 |  | 出料容量250L以内强制式混凝土搅拌机JD250 | 台班 | 8005002 |  | 166.33
16 | 锯材中板δ＝19～35mm,中方混合规格 | m3 | 4003002 | 1088.5
[6 empty] | 34 |  | 出料容量400L以内灰浆搅拌机UJ325 | 台班 | 8005010 |  | 130.18
17 | PVC塑料管(Φ100mm)Φ100mm | m | 5001014 | 19.47
[6 empty] | 35 |  | 装载质量8t以内自卸汽车QD351 | 台班 | 8007014 |  | 674.26
18 | 油毛毡400g,0.915m×21.95m | m2 | 5009012 | 4.9
[6 empty] | 36 |  | 容量10000L以内洒水汽车YGJ5170GSSJN | 台班 | 8007043 |  | 1099.02
编制： | [6 empty] | 复核：
表A.0.2-14 人工、材料、施工机械台班单价汇总表
建设项目名称：那坡县百省乡上华村各腊屯、桐油屯路段道路水毁修复项目
编制范围：那坡县百省乡上华村各腊屯、桐油屯路段道路水毁修复项目 | [10 empty] | 第 2 页 |  | 共 2 页 |  | 09表
序号 | 名称 | 单位 | 代号 | 预算单价 (元) | 备注
37 | 提升质量8t以内汽车式起重机QY8 | 台班 | 8009026 | 703.19
38 | 小型机具使用费 | 元 | 8099001 | 1
39 | 定额基价 | 元 | 1999 | 1
编制： | [6 empty] | 复核：

## 【21-1表】表A.0.3-1 分项工程费计算数据表
表A.0.3-1 分项工程费计算数据表
建设项目名称：那坡县百省乡上华村各腊屯、桐油屯路段道路水毁修复项目
编制范围：那坡县百省乡上华村各腊屯、桐油屯路段道路水毁修复项目 |  | 标准定额库版本号： |  |  | 校验码： |  | 第 1 页 | 共 4 页 | 21-1表
分项编号/定额 代号/工料机代号 | 项目、定额或工料机的名称 | 单位 | 数量 |  | 输入单价 | 输入金额 | 分项组价类型 或定额子目取费类别 | 定额调整情况或分项算式
1 | 第100章至第700章合计 | 项 | 1 |  | 1174138.9 | 1174138.9
100 | 清单第100章总则 | 项 | 1 |  | 17351.77 | 17351.77
101 | 通则 | 项 | 1 |  | 17351.77 | 17351.77
101-1 | 安全生产费 | 项 | 1 |  | 17351.77 | 17351.77
200 | 清单第200章路基 | 项 | 1 |  | 1080556.53 | 1080556.53
203 | 挖方路基 | m3 | 1500 |  | 18.28 | 27420
203-1 | 清理塌方 | m3 | 1500 |  | 18.28 | 27420
203-1-a | 挖土及弃土 | m3 | 1500 |  | 18.28 | 27420
1-1-9-5 | 斗容量1.0m3以内挖掘机挖装普通土 | 1000m3天然密实方 | 1.5 |  | 3506.44 | 5259.66 | 01.土方
1-1-11-3换 | 装载质量8t以内自卸汽车运土5km | 1000m3天然密实方 | 1.5 |  | 14775.49 | 22163.24 | 03.运输 | 实际运距(km): 5km;
209 | 挡土墙 | m3 | 1439.36 |  | 731.67 | 1053136.53
209-5 | 现浇C25混凝土挡土墙 | m3 | 1439.36 |  | 731.67 | 1053136.53
1-1-9-5 | 斗容量1.0m3以内挖掘机挖装普通土 | 1000m3天然密实方 | 0.4248 |  | 3506.44 | 1489.43 | 01.土方
1-1-11-3换 | 装载质量8t以内自卸汽车运土5km | 1000m3天然密实方 | 0.4248 |  | 14775.5 | 6276.19 | 03.运输 | 实际运距(km): 5km;
1-1-7-2 | 夯土机夯实填土 | 1000m3压实方 | 1.0104 |  | 10272.54 | 10378.96 | 01.土方
1-4-19-2换 | 现浇C25混凝土挡土墙 | 10m3 | 143.936 |  | 7190.59 | 1034984.06 | 06.构造物Ⅰ | 普C20-32.5-8 换 普C25-32.5-4;[5509001] 换 [5509002];[5001013] 换 [5001014];
300 | 清单第300章路面 | 项 | 1 |  | 67288.2 | 67288.2
312 | 面层 | m2 | 647.5 |  | 103.92 | 67288.2
312-1 | C25水泥混凝土路面厚180mm | m2 | 647.5 |  | 103.92 | 67288.2
2-2-17-1换 | 人工铺筑C25混凝土路面厚度18cm | 1000m2路面 | 0.6475 |  | 103922.53 | 67289.84 | 04.路面 | 实际厚度(cm): 18cm;普C30-32.5-4 换 普C25-32.5-4;[5509001] 换 [5509002];
编制： |  |  |  | 复核：
表A.0.3-1 分项工程费计算数据表
建设项目名称：那坡县百省乡上华村各腊屯、桐油屯路段道路水毁修复项目
编制范围：那坡县百省乡上华村各腊屯、桐油屯路段道路水毁修复项目 |  | 标准定额库版本号： |  |  | 校验码： |  | 第 2 页 | 共 4 页 | 21-1表
分项编号/定额 代号/工料机代号 | 项目、定额或工料机的名称 | 单位 | 数量 |  | 输入单价 | 输入金额 | 分项组价类型 或定额子目取费类别 | 定额调整情况或分项算式
400 | 清单第400章桥梁、涵洞 | 项 | 1 |  | 8629.53 | 8629.53
419 | 圆管涵 | m | 7 |  | 1232.79 | 8629.53
419-1 | Ⅱ级0.8m钢筋混凝土圆管 | m | 7 |  | 1232.79 | 8629.53
1-3-1-3 | 机械开挖沟槽土方 | 1000m3天然密实方 | 0.0323 |  | 15881.24 | 513.6 | 06.构造物Ⅰ
1-1-7-2 | 涵背回填土 | 1000m3压实方 | 0.0162 |  | 10272.47 | 166.11 | 01.土方
4-11-4-4 | 沥青油毡(防水层) | 10m2 | 0.5148 |  | 510.36 | 262.74 | 07.构造物Ⅱ
4-5-2-1换 | M7.5浆砌片石八字墙基础 | 10m3 | 0.058 |  | 4211.31 | 244.26 | 07.构造物Ⅱ | [5509001] 换 [5509002];[5509002] 换 [5509001];[5509001] 换 [5509002];
4-5-2-1换 | M7.5浆砌片石八字墙截墙 | 10m3 | 0.273 |  | 4211.31 | 1149.69 | 07.构造物Ⅱ | [5509001] 换 [5509002];[5509002] 换 [5509001];[5509001] 换 [5509002];[5503005] 换 [5503005001]中砂;[5503005001]中砂 换 [5503005];
4-5-3-1换 | M7.5浆砌片石八字墙 | 10m3 | 0.074 |  | 3737.08 | 276.54 | 07.构造物Ⅱ | [5509001] 换 [5509002];[5505025] 换 [5505005];[5509002] 换 [5509001];[5509001] 换 [5509002];
4-5-2-7换 | M7.5浆砌片石跌水井 | 10m3 | 0.216 |  | 4720.53 | 1019.63 | 07.构造物Ⅱ | 删:M10水泥砂浆;[1501002]M7.5水泥砂浆 量 3.79;[5509001] 换 [5509002];[5509002] 换 [5509001];[5509001] 换 [5509002];
4-11-5-6换 | C15砼底板 | 10m3实体 | 0.221 |  | 4732.01 | 1045.77 | 07.构造物Ⅱ | 普C10-32.5-4 换 普C15-32.5-4;[5509001] 换 [5509002];
4-5-2-4换 | M7.5浆砌石帽石 | 10m3 | 0.031 |  | 4517.19 | 140.03 | 07.构造物Ⅱ | 删:M10水泥砂浆;[1501002]M7.5水泥砂浆 量 3.55;[5509001] 换 [5509002];
4-11-6-17换 | M7.5水泥砂浆抹面(厚2cm) | 100m2 | 0.0397 |  | 1450 | 57.57 | 07.构造物Ⅱ | M10水泥砂浆 换 M7.5水泥砂浆;[5509001] 换 [5509002];[5509002] 换 [5509001];[5509001] 换 [5509002];
编制： |  |  |  | 复核：
表A.0.3-1 分项工程费计算数据表
建设项目名称：那坡县百省乡上华村各腊屯、桐油屯路段道路水毁修复项目
编制范围：那坡县百省乡上华村各腊屯、桐油屯路段道路水毁修复项目 |  | 标准定额库版本号： |  |  | 校验码： |  | 第 3 页 | 共 4 页 | 21-1表
分项编号/定额 代号/工料机代号 | 项目、定额或工料机的名称 | 单位 | 数量 |  | 输入单价 | 输入金额 | 分项组价类型 或定额子目取费类别 | 定额调整情况或分项算式
4-5-2-5换 | M7.5浆砌片石端墙墙身 | 10m3 | 0.08 |  | 5006.68 | 400.53 | 07.构造物Ⅱ | [5509001] 换 [5509002];[5509002] 换 [5509001];[5509001] 换 [5509002];
4-5-2-1换 | M7.5浆砌片石端墙基础 | 10m3 | 0.11 |  | 4211.3 | 463.24 | 07.构造物Ⅱ | [5509001] 换 [5509002];[5509002] 换 [5509001];[5509001] 换 [5509002];
4-5-2-2换 | M7.5浆砌片石洞口铺砌 | 10m3 | 0.06 |  | 4144.27 | 248.66 | 07.构造物Ⅱ | [5509001] 换 [5509002];[5509002] 换 [5509001];[5509001] 换 [5509002];
2-3-1-7 | 破碎机挖清水泥混凝土面层 | 10m3 | 0.189 |  | 831.74 | 157.2 | 04.路面
2-2-17-1换 | 人工铺筑C25混凝土路面厚度18cm | 1000m2路面 | 0.0019 |  | 114606.84 | 216.61 | 04.路面 | 普C30-32.5-4 换 普C25-32.5-4;[5509001] 换 [5509002];
600 | 清单第600章安全设施及预埋管线 | 项 | 1 |  | 312.87 | 312.87
604 | 道路交通标志 | 块 | 1 |  | 312.87 | 312.87
604-14 | 大理石标志牌（刻字；工程概述业主自定） | 块 | 1 |  | 312.87 | 312.87
1-3-1-1 | 人工开挖沟槽土方 | 1000m3天然密实方 | 0.0002 |  | 32545 | 5.27 | 06.构造物Ⅰ
4-11-5-2 | 碎石垫层 | 10m3实体 | 0.0054 |  | 2657.41 | 14.35 | 07.构造物Ⅱ
4-11-5-6换 | C15砼支座 | 10m3实体 | 0.01 |  | 4732 | 47.32 | 07.构造物Ⅱ | 普C10-32.5-4 换 普C15-32.5-4;[5509001] 换 [5509002];
5-1-4-1换 | C20砼碑 | 10m3 | 0.0189 |  | 6239.47 | 117.93 | 06.构造物Ⅰ | 普C25-32.5-4 换 普C20-32.5-4;[5509001] 换 [5509002];
9 | 已包含在清单合计中的材料、工程设备、专业工程暂估价合计
10 | 清单合计减去材料、工程设备、专业工程暂估价合计
11 | 计日工合计
11.1 | 劳务
11.2 | 材料
11.3 | 施工机械
12 | 暂列金额（不含计日工总额）
编制： |  |  |  | 复核：
表A.0.3-1 分项工程费计算数据表
建设项目名称：那坡县百省乡上华村各腊屯、桐油屯路段道路水毁修复项目
编制范围：那坡县百省乡上华村各腊屯、桐油屯路段道路水毁修复项目 |  | 标准定额库版本号： |  |  | 校验码： |  | 第 4 页 | 共 4 页 | 21-1表
分项编号/定额 代号/工料机代号 | 项目、定额或工料机的名称 | 单位 | 数量 |  | 输入单价 | 输入金额 | 分项组价类型 或定额子目取费类别 | 定额调整情况或分项算式
13 | 投标报价 | 项 | 1 |  | 1174138.9 | 1174138.9
14 | 建设项目管理费 | 项 | 1
15 | 工程总造价 | 项 | 1 |  | 1174138.9 | 1174138.9
编制： |  |  |  | 复核：

## 【21-2表】表A.0.3-2 分项工程预算表
表A.0.3-2 分项工程预算表
编制范围：那坡县百省乡上华村各腊屯、桐油屯路段道路水毁修复项目
分项编号：-a |  | 工程名称：挖土及弃土 | [5 empty] | 单位：m3 |  |  | 数量：1500.0 |  |  |  |  | 单价： | 18.28 | 第 1 页 |  |  | 共 21 页 |  |  |  | 21-2表
代 号 | 工 程 项 目 |  |  |  |  | 挖掘机挖装土、石方 |  |  |  | 自卸汽车运土、石方 | [10 empty] | 合 计
| 工 程 细 目 |  |  |  |  | 斗容量1.0m3以内挖掘机挖装普通土 |  |  |  | 装载质量8t以内自卸汽车运土5km
| 定 额 单 位 |  |  |  |  | 1000m3天然密实方 |  |  |  | 1000m3天然密实方
| 工 程 数 量 |  |  |  |  | 1.5 |  |  |  | 1.5
| 定 额 表 号 |  |  |  |  | 1～1～9～5 |  |  |  | 1～1～11～3改
| 工、料、机名称 |  |  | 单位 | 单价(元) | 定额 | 数量 |  | 金额(元) | 定额 |  |  | 数量 |  | 金额(元) |  | 定额 | 数量 |  | 金额(元) | 数量 |  | 金额(元)
1001001 | 人工 |  |  | 工日 | 101.25 | 3.1 | 4.65 |  | 470.81 | [11 empty] | 4.65 |  | 470.81
8001027 | 斗容量1.0m3履带式单斗挖掘机WY100液压 |  |  | 台班 | 1182.7 | 1.98 | 2.97 |  | 3512.62 | [11 empty] | 2.97 |  | 3512.62
8007014 | 装载质量8t以内自卸汽车QD351 |  |  | 台班 | 674.26 |  |  |  |  | 17.45 |  |  | 26.18 |  | 17648.76 | [5 empty] | 26.18 |  | 17648.76
9999001 | 定额基价 |  |  | 元 | 1 | 2696 | 4043 |  | 4043 | 11869 |  |  | 17804 |  | 17804 | [5 empty] | 21847 |  | 21847
| 直接费 |  |  | 元 |  |  |  |  | 3983.43 | [5 empty] | 17648.76 | [7 empty] | 21632.19
| 措施费 |  | Ⅰ | 元 |  | 4043.38 | 0.939 | % | 37.97 | 17803.71 |  |  | 0.959 | % | 170.74 | [7 empty] | 208.71
|  |  | Ⅱ | 元 |  | 4043.38 | 0.521 | % | 21.07 | 17803.71 |  |  | 0.154 | % | 27.42 | [7 empty] | 48.48
| 企业管理费 |  |  | 元 |  | 4043.38 | 2.747 | % | 111.07 | 17803.71 |  |  | 1.374 | % | 244.62 | [7 empty] | 355.7
| 规费 |  |  | 元 |  | 1072.24 | 33.5 | % | 359.2 | 2650.22 |  |  | 33.5 | % | 887.82 | [7 empty] | 1247.02
| 利润 |  |  | 元 |  | 4213.49 | 7.42 | % | 312.64 | 18246.5 |  |  | 7.42 | % | 1353.89 | [7 empty] | 1666.53
| 税金 |  |  | 元 |  | 4825.38 | 9 | % | 434.28 | 20333.24 |  |  | 9 | % | 1829.99 | [7 empty] | 2264.28
| 金额合计 |  |  | 元 |  |  |  |  | 5259.66 | [5 empty] | 22163.24 | [7 empty] | 27422.9
编制： | [11 empty] | 复核：
表A.0.3-2 分项工程预算表
编制范围：那坡县百省乡上华村各腊屯、桐油屯路段道路水毁修复项目
分项编号：209-5 |  | 工程名称：现浇C25混凝土挡土墙 | [5 empty] | 单位：m3 |  |  | 数量：1439.36 |  |  |  |  | 单价： | 731.67 | 第 2 页 |  |  | 共 21 页 |  |  |  | 21-2表
代 号 | 工 程 项 目 |  |  |  |  | 挖掘机挖装土、石方 |  |  |  | 自卸汽车运土、石方 | [6 empty] | 夯实填土 |  |  |  | 现浇混凝土挡土墙
| 工 程 细 目 |  |  |  |  | 斗容量1.0m3以内挖掘机挖装普通土 |  |  |  | 装载质量8t以内自卸汽车运土5km | [6 empty] | 夯土机夯实填土 |  |  |  | 现浇C25混凝土挡土墙
| 定 额 单 位 |  |  |  |  | 1000m3天然密实方 |  |  |  | 1000m3天然密实方 | [6 empty] | 1000m3压实方 |  |  |  | 10m3
| 工 程 数 量 |  |  |  |  | 0.4248 |  |  |  | 0.4248 | [6 empty] | 1.0104 |  |  |  | 143.936
| 定 额 表 号 |  |  |  |  | 1～1～9～5 |  |  |  | 1～1～11～3改 | [6 empty] | 1～1～7～2 |  |  |  | 1～4～19～2改
| 工、料、机名称 |  |  | 单位 | 单价(元) | 定额 | 数量 |  | 金额(元) | 定额 |  |  | 数量 |  | 金额(元) |  | 定额 | 数量 |  | 金额(元) | 定额 | 数量 |  |  | 金额(元)
1001001 | 人工 |  |  | 工日 | 101.25 | 3.1 | 1.32 |  | 133.32 | [7 empty] | 48.8 | 49.31 |  | 4992.19 | 13.5 | 1943.14 |  |  | 196742.52
2001021 | 8～12号铁丝镀锌铁丝 |  |  | kg | 4.36 | [15 empty] | 2.1 | 302.27 |  |  | 1317.88
2003026 | 组合钢模板 |  |  | t | 4690 | [15 empty] | 0.02 | 2.3 |  |  | 10800.96
2009028 | 铁件铁件 |  |  | kg | 5.49 | [15 empty] | 50.7 | 7297.56 |  |  | 40063.58
3005004 | 水 |  |  | m3 | 3.84 | [15 empty] | 10 | 1439.36 |  |  | 5527.14
4003001 | 原木混合规格 |  |  | m3 | 911.5 | [15 empty] | 0.04 | 5.76 |  |  | 5247.91
5001014 | PVC塑料管(Φ100mm)Φ100mm |  |  | m | 19.47 | [15 empty] | 1.8 | 259.08 |  |  | 5044.38
5503005 | 中（粗）砂混凝土、砂浆用堆方 |  |  | m3 | 156.25 | [15 empty] | 4.9 | 704.71 |  |  | 110111.04
5505013 | 碎石（4cm）最大粒径4cm堆方 |  |  | m3 | 141.25 | [15 empty] | 8.47 | 1218.56 |  |  | 172121.91
5509002 | 42.5级水泥 |  |  | t | 435.48 | [15 empty] | 3.42 | 491.83 |  |  | 214181.83
7801001 | 其他材料费 |  |  | 元 | 1 | [15 empty] | 19.9 | 2864.33 |  |  | 2864.33
8001027 | 斗容量1.0m3履带式单斗挖掘机WY100液压 |  |  | 台班 | 1182.7 | 1.98 | 0.84 |  | 994.7
8001095 | 蛙式夯土机(200～620N·m)HW-280 |  |  | 台班 | 27.8 | [11 empty] | 70.42 | 71.15 |  | 1977.96
8005002 | 出料容量250L以内强制式混凝土搅拌机JD250 |  |  | 台班 | 166.33 | [15 empty] | 0.31 | 44.62 |  |  | 7421.67
8007014 | 装载质量8t以内自卸汽车QD351 |  |  | 台班 | 674.26 |  |  |  |  | 17.45 |  |  | 7.41 |  | 4997.77
8009026 | 提升质量8t以内汽车式起重机QY8 |  |  | 台班 | 703.19 | [15 empty] | 0.23 | 33.11 |  |  | 23279.3
8099001 | 小型机具使用费 |  |  | 元 | 1 | [15 empty] | 13.2 | 1899.96 |  |  | 1899.96
9999001 | 定额基价 |  |  | 元 | 1 | 2696 | 1145 |  | 1145 | 11869 |  |  | 5042 |  | 5042 |  | 7291 | 7366 |  | 7366 | 4514 | 649759 |  |  | 649759
编制： | [11 empty] | 复核：
表A.0.3-2 分项工程预算表
编制范围：那坡县百省乡上华村各腊屯、桐油屯路段道路水毁修复项目
分项编号：209-5 |  | 工程名称：现浇C25混凝土挡土墙 | [5 empty] | 单位：m3 |  |  | 数量：1439.36 |  |  |  |  | 单价： | 731.67 | 第 3 页 |  |  | 共 21 页 |  |  |  | 21-2表
代 号 | 工 程 项 目 |  |  |  |  | 挖掘机挖装土、石方 |  |  |  | 自卸汽车运土、石方 | [6 empty] | 夯实填土 |  |  |  | 现浇混凝土挡土墙
| 工 程 细 目 |  |  |  |  | 斗容量1.0m3以内挖掘机挖装普通土 |  |  |  | 装载质量8t以内自卸汽车运土5km | [6 empty] | 夯土机夯实填土 |  |  |  | 现浇C25混凝土挡土墙
| 定 额 单 位 |  |  |  |  | 1000m3天然密实方 |  |  |  | 1000m3天然密实方 | [6 empty] | 1000m3压实方 |  |  |  | 10m3
| 工 程 数 量 |  |  |  |  | 0.4248 |  |  |  | 0.4248 | [6 empty] | 1.0104 |  |  |  | 143.936
| 定 额 表 号 |  |  |  |  | 1～1～9～5 |  |  |  | 1～1～11～3改 | [6 empty] | 1～1～7～2 |  |  |  | 1～4～19～2改
| 工、料、机名称 |  |  | 单位 | 单价(元) | 定额 | 数量 |  | 金额(元) | 定额 |  |  | 数量 |  | 金额(元) |  | 定额 | 数量 |  | 金额(元) | 定额 | 数量 |  |  | 金额(元)
| 直接费 |  |  | 元 |  |  |  |  | 1128.11 | [5 empty] | 4998.13 |  |  |  |  | 6970.42 |  |  |  |  | 796624.39
| 措施费 |  | Ⅰ | 元 |  | 1145 | 0.939 | % | 10.75 | 5041.66 |  |  | 0.959 | % | 48.35 |  | 7366.14 | 0.939 | % | 69.17 | 239968.57 | 0.622 |  | % | 1492.6
|  |  | Ⅱ | 元 |  | 1145 | 0.521 | % | 5.97 | 5041.66 |  |  | 0.154 | % | 7.76 |  | 7366.14 | 0.521 | % | 38.38 | 649758.62 | 1.201 |  | % | 7803.6
| 企业管理费 |  |  | 元 |  | 1145.09 | 2.747 | % | 31.46 | 5042.01 |  |  | 1.374 | % | 69.28 |  | 7366.44 | 2.747 | % | 202.36 | 649758.62 | 3.587 |  | % | 23306.84
| 规费 |  |  | 元 |  | 303.66 | 33.5 | % | 101.73 | 750.54 |  |  | 33.5 | % | 251.43 |  | 4992.39 | 33.5 | % | 1672.45 | 207964.13 | 33.5 |  | % | 69667.98
| 利润 |  |  | 元 |  | 1193.26 | 7.42 | % | 88.54 | 5167.41 |  |  | 7.42 | % | 383.42 |  | 7676.35 | 7.42 | % | 569.59 | 682361.67 | 7.42 |  | % | 50631.24
| 税金 |  |  | 元 |  | 1366.54 | 9 | % | 122.99 | 5758.38 |  |  | 9 | % | 518.25 |  | 9522.37 | 9 | % | 857.01 | 949526.67 | 9 |  | % | 85457.4
| 金额合计 |  |  | 元 |  |  |  |  | 1489.54 | [5 empty] | 6276.63 |  |  |  |  | 10379.38 |  |  |  |  | 1034984.06
编制： | [11 empty] | 复核：
表A.0.3-2 分项工程预算表
编制范围：那坡县百省乡上华村各腊屯、桐油屯路段道路水毁修复项目
分项编号：209-5 |  | 工程名称：现浇C25混凝土挡土墙 | [5 empty] | 单位：m3 |  |  | 数量：1439.36 |  |  |  |  | 单价： | 731.67 | 第 4 页 |  |  | 共 21 页 |  |  |  | 21-2表
代 号 | 工 程 项 目 | [19 empty] | 合 计
工 程 细 目
定 额 单 位
工 程 数 量
定 额 表 号
| 工、料、机名称 |  |  | 单位 | 单价(元) | 定额 | 数量 |  | 金额(元) | 定额 |  |  | 数量 |  | 金额(元) |  | 定额 | 数量 |  | 金额(元) | 数量 |  | 金额(元)
1001001 | 人工 |  |  | 工日 | 101.25 | [15 empty] | 1993.76 |  | 201868.03
2001021 | 8～12号铁丝镀锌铁丝 |  |  | kg | 4.36 | [15 empty] | 302.27 |  | 1317.88
2003026 | 组合钢模板 |  |  | t | 4690 | [15 empty] | 2.3 |  | 10800.96
2009028 | 铁件铁件 |  |  | kg | 5.49 | [15 empty] | 7297.56 |  | 40063.58
3005004 | 水 |  |  | m3 | 3.84 | [15 empty] | 1439.36 |  | 5527.14
4003001 | 原木混合规格 |  |  | m3 | 911.5 | [15 empty] | 5.76 |  | 5247.91
5001014 | PVC塑料管(Φ100mm)Φ100mm |  |  | m | 19.47 | [15 empty] | 259.08 |  | 5044.38
5503005 | 中（粗）砂混凝土、砂浆用堆方 |  |  | m3 | 156.25 | [15 empty] | 704.71 |  | 110111.04
5505013 | 碎石（4cm）最大粒径4cm堆方 |  |  | m3 | 141.25 | [15 empty] | 1218.56 |  | 172121.91
5509002 | 42.5级水泥 |  |  | t | 435.48 | [15 empty] | 491.83 |  | 214181.83
7801001 | 其他材料费 |  |  | 元 | 1 | [15 empty] | 2864.33 |  | 2864.33
8001027 | 斗容量1.0m3履带式单斗挖掘机WY100液压 |  |  | 台班 | 1182.7 | [15 empty] | 0.84 |  | 994.7
8001095 | 蛙式夯土机(200～620N·m)HW-280 |  |  | 台班 | 27.8 | [15 empty] | 71.15 |  | 1977.96
8005002 | 出料容量250L以内强制式混凝土搅拌机JD250 |  |  | 台班 | 166.33 | [15 empty] | 44.62 |  | 7421.67
8007014 | 装载质量8t以内自卸汽车QD351 |  |  | 台班 | 674.26 | [15 empty] | 7.41 |  | 4997.77
8009026 | 提升质量8t以内汽车式起重机QY8 |  |  | 台班 | 703.19 | [15 empty] | 33.11 |  | 23279.3
8099001 | 小型机具使用费 |  |  | 元 | 1 | [15 empty] | 1899.96 |  | 1899.96
9999001 | 定额基价 |  |  | 元 | 1 | [15 empty] | 663311 |  | 663311
编制： | [11 empty] | 复核：
表A.0.3-2 分项工程预算表
编制范围：那坡县百省乡上华村各腊屯、桐油屯路段道路水毁修复项目
分项编号：209-5 |  | 工程名称：现浇C25混凝土挡土墙 | [5 empty] | 单位：m3 |  |  | 数量：1439.36 |  |  |  |  | 单价： | 731.67 | 第 5 页 |  |  | 共 21 页 |  |  |  | 21-2表
代 号 | 工 程 项 目 | [19 empty] | 合 计
工 程 细 目
定 额 单 位
工 程 数 量
定 额 表 号
| 工、料、机名称 |  |  | 单位 | 单价(元) | 定额 | 数量 |  | 金额(元) | 定额 |  |  | 数量 |  | 金额(元) |  | 定额 | 数量 |  | 金额(元) | 数量 |  | 金额(元)
| 直接费 |  |  | 元 | [18 empty] | 809721.05
| 措施费 |  | Ⅰ | 元 | [18 empty] | 1620.88
|  |  | Ⅱ | 元 | [18 empty] | 7855.71
| 企业管理费 |  |  | 元 | [18 empty] | 23609.93
| 规费 |  |  | 元 | [18 empty] | 71693.59
| 利润 |  |  | 元 | [18 empty] | 51672.78
| 税金 |  |  | 元 | [18 empty] | 86955.66
| 金额合计 |  |  | 元 | [18 empty] | 1053129.6
编制： | [11 empty] | 复核：
表A.0.3-2 分项工程预算表
编制范围：那坡县百省乡上华村各腊屯、桐油屯路段道路水毁修复项目
分项编号：312-1 |  | 工程名称：C25水泥混凝土路面厚180mm | [5 empty] | 单位：m2 |  |  | 数量：647.5 |  |  |  |  | 单价： | 103.92 | 第 6 页 |  |  | 共 21 页 |  |  |  | 21-2表
代 号 | 工 程 项 目 |  |  |  |  | 普通混凝土 | [14 empty] | 合 计
| 工 程 细 目 |  |  |  |  | 人工铺筑C25混凝土路面厚度18cm
| 定 额 单 位 |  |  |  |  | 1000m2路面
| 工 程 数 量 |  |  |  |  | 0.6475
| 定 额 表 号 |  |  |  |  | 2～2～17～1改
| 工、料、机名称 |  |  | 单位 | 单价(元) | 定额 | 数量 |  | 金额(元) | 定额 |  |  | 数量 |  | 金额(元) |  | 定额 | 数量 |  | 金额(元) | 数量 |  | 金额(元)
1001001 | 人工 |  |  | 工日 | 101.25 | 159.6 | 103.34 |  | 10463.28 | [11 empty] | 103.34 |  | 10463.28
2001001 | HPB300钢筋 |  |  | t | 3799.76 |  |  |  | 9.84 | [13 empty] | 9.84
2003004 | 型钢工字钢,角钢 |  |  | t | 3539.82 | 0.05 | 0.03 |  | 110.02 | [11 empty] | 0.03 |  | 110.02
3001001 | 石油沥青 |  |  | t | 3810 | 0.09 | 0.06 |  | 224.49 | [11 empty] | 0.06 |  | 224.49
3005001 | 煤 |  |  | t | 596 | 0.02 | 0.01 |  | 6.95 | [11 empty] | 0.01 |  | 6.95
3005004 | 水 |  |  | m3 | 3.84 | 27 | 17.48 |  | 67.13 | [11 empty] | 17.48 |  | 67.13
4003002 | 锯材中板δ＝19～35mm,中方混合规格 |  |  | m3 | 1088.5 | 0.07 | 0.05 |  | 49.34 | [11 empty] | 0.05 |  | 49.34
5503005 | 中（粗）砂混凝土、砂浆用堆方 |  |  | m3 | 156.25 | 88.13 | 57.06 |  | 8916.08 | [11 empty] | 57.06 |  | 8916.08
5505013 | 碎石（4cm）最大粒径4cm堆方 |  |  | m3 | 141.25 | 152.39 | 98.67 |  | 13937.31 | [11 empty] | 98.67 |  | 13937.31
5509002 | 42.5级水泥 |  |  | t | 435.48 | 61.51 | 39.83 |  | 17343.33 | [11 empty] | 39.83 |  | 17343.28
7801001 | 其他材料费 |  |  | 元 | 1 | 257.4 | 166.67 |  | 166.67 | [11 empty] | 166.67 |  | 166.67
8003079 | 混凝土电动真空吸水机组含吸垫5m×5m |  |  | 台班 | 134.92 | 2.47 | 1.6 |  | 215.78 | [11 empty] | 1.6 |  | 215.78
8003085 | 电动混凝土切缝机(含锯片摊销费用)SLF |  |  | 台班 | 202.97 | 2.49 | 1.61 |  | 326.72 | [11 empty] | 1.61 |  | 326.72
8005002 | 出料容量250L以内强制式混凝土搅拌机JD250 |  |  | 台班 | 166.33 | 4.76 | 3.08 |  | 512.65 | [11 empty] | 3.08 |  | 512.65
8007043 | 容量10000L以内洒水汽车YGJ5170GSSJN |  |  | 台班 | 1099.02 | 1.12 | 0.73 |  | 797.01 | [11 empty] | 0.73 |  | 797.01
8099001 | 小型机具使用费 |  |  | 元 | 1 | 226.1 | 146.4 |  | 146.4 | [11 empty] | 146.4 |  | 146.4
9999001 | 定额基价 |  |  | 元 | 1 | 64659 | 41867 |  | 41867 | [11 empty] | 41867 |  | 41867
编制： | [11 empty] | 复核：
表A.0.3-2 分项工程预算表
编制范围：那坡县百省乡上华村各腊屯、桐油屯路段道路水毁修复项目
分项编号：312-1 |  | 工程名称：C25水泥混凝土路面厚180mm | [5 empty] | 单位：m2 |  |  | 数量：647.5 |  |  |  |  | 单价： | 103.92 | 第 7 页 |  |  | 共 21 页 |  |  |  | 21-2表
代 号 | 工 程 项 目 |  |  |  |  | 普通混凝土 | [14 empty] | 合 计
| 工 程 细 目 |  |  |  |  | 人工铺筑C25混凝土路面厚度18cm
| 定 额 单 位 |  |  |  |  | 1000m2路面
| 工 程 数 量 |  |  |  |  | 0.6475
| 定 额 表 号 |  |  |  |  | 2～2～17～1改
| 工、料、机名称 |  |  | 单位 | 单价(元) | 定额 | 数量 |  | 金额(元) | 定额 |  |  | 数量 |  | 金额(元) |  | 定额 | 数量 |  | 金额(元) | 数量 |  | 金额(元)
| 直接费 |  |  | 元 |  |  |  |  | 53292.98 | [13 empty] | 53292.98
| 措施费 |  | Ⅰ | 元 |  | 13044.41 | 0.94 | % | 122.62 | [13 empty] | 122.62
|  |  | Ⅱ | 元 |  | 41866.93 | 0.818 | % | 342.47 | [13 empty] | 342.47
| 企业管理费 |  |  | 元 |  | 41866.93 | 2.427 | % | 1016.11 | [13 empty] | 1016.11
| 规费 |  |  | 元 |  | 11173.68 | 33.5 | % | 3743.18 | [13 empty] | 3743.18
| 利润 |  |  | 元 |  | 43348.13 | 7.42 | % | 3216.43 | [13 empty] | 3216.43
| 税金 |  |  | 元 |  | 61733.79 | 9 | % | 5556.04 | [13 empty] | 5556.04
| 金额合计 |  |  | 元 |  |  |  |  | 67289.84 | [13 empty] | 67289.84
编制： | [11 empty] | 复核：
表A.0.3-2 分项工程预算表
编制范围：那坡县百省乡上华村各腊屯、桐油屯路段道路水毁修复项目
分项编号：419-1 |  | 工程名称：Ⅱ级0.8m钢筋混凝土圆管 | [5 empty] | 单位：m |  |  | 数量：7.0 |  |  |  |  | 单价： | 1232.79 | 第 8 页 |  |  | 共 21 页 |  |  |  | 21-2表
代 号 | 工 程 项 目 |  |  |  |  | 开挖沟槽 |  |  |  | 夯实填土 | [6 empty] | 防水层 |  |  |  | 浆砌片石
| 工 程 细 目 |  |  |  |  | 机械开挖沟槽土方 |  |  |  | 涵背回填土 | [6 empty] | 沥青油毡(防水层) |  |  |  | M7.5浆砌片石八字墙基础
| 定 额 单 位 |  |  |  |  | 1000m3天然密实方 |  |  |  | 1000m3压实方 | [6 empty] | 10m2 |  |  |  | 10m3
| 工 程 数 量 |  |  |  |  | 0.0323 |  |  |  | 0.0162 | [6 empty] | 0.5148 |  |  |  | 0.058
| 定 额 表 号 |  |  |  |  | 1～3～1～3 |  |  |  | 1～1～7～2 | [6 empty] | 4～11～4～4 |  |  |  | 4～5～2～1改
| 工、料、机名称 |  |  | 单位 | 单价(元) | 定额 | 数量 |  | 金额(元) | 定额 |  |  | 数量 |  | 金额(元) |  | 定额 | 数量 |  | 金额(元) | 定额 | 数量 |  |  | 金额(元)
1001001 | 人工 |  |  | 工日 | 101.25 | 67.1 | 2.17 |  | 219.71 | 48.8 |  |  | 0.79 |  | 79.9 |  | 0.8 | 0.41 |  | 41.7 | 6.6 | 0.38 |  |  | 38.76
3001001 | 石油沥青 |  |  | t | 3810 | [11 empty] | 0.05 | 0.03 |  | 100.03
3005004 | 水 |  |  | m3 | 3.84 | [15 empty] | 4 | 0.23 |  |  | 0.89
5009012 | 油毛毡400g,0.915m×21.95m |  |  | m2 | 4.9 | [11 empty] | 22 | 11.33 |  | 55.5
5503005 | 中（粗）砂混凝土、砂浆用堆方 |  |  | m3 | 156.25 | [15 empty] | 3.82 | 0.22 |  |  | 34.62
5505005 | 片石码方 |  |  | m3 | 136 | [15 empty] | 11.5 | 0.67 |  |  | 90.71
5509002 | 42.5级水泥 |  |  | t | 435.48 | [15 empty] | 0.93 | 0.05 |  |  | 23.52
7801001 | 其他材料费 |  |  | 元 | 1 | [11 empty] | 1.7 | 0.88 |  | 0.88 | 1.2 | 0.07 |  |  | 0.07
8001025 | 斗容量0.6m3履带式单斗挖掘机WY60液压 |  |  | 台班 | 821.26 | 4.56 | 0.15 |  | 121.11
8001045 | 斗容量1.0m3轮胎式装载机ZL20 |  |  | 台班 | 579.24 | [15 empty] | 0.08 |  |  |  | 2.69
8001095 | 蛙式夯土机(200～620N·m)HW-280 |  |  | 台班 | 27.8 |  |  |  |  | 70.42 |  |  | 1.14 |  | 31.66
8005010 | 出料容量400L以内灰浆搅拌机UJ325 |  |  | 台班 | 130.18 | [15 empty] | 0.15 | 0.01 |  |  | 1.13
9999001 | 定额基价 |  |  | 元 | 1 | 10927 | 353 |  | 353 | 7291 |  |  | 118 |  | 118 |  | 393 | 202 |  | 202 | 2183 | 127 |  |  | 127
编制： | [11 empty] | 复核：
表A.0.3-2 分项工程预算表
编制范围：那坡县百省乡上华村各腊屯、桐油屯路段道路水毁修复项目
分项编号：419-1 |  | 工程名称：Ⅱ级0.8m钢筋混凝土圆管 | [5 empty] | 单位：m |  |  | 数量：7.0 |  |  |  |  | 单价： | 1232.79 | 第 9 页 |  |  | 共 21 页 |  |  |  | 21-2表
代 号 | 工 程 项 目 |  |  |  |  | 开挖沟槽 |  |  |  | 夯实填土 | [6 empty] | 防水层 |  |  |  | 浆砌片石
| 工 程 细 目 |  |  |  |  | 机械开挖沟槽土方 |  |  |  | 涵背回填土 | [6 empty] | 沥青油毡(防水层) |  |  |  | M7.5浆砌片石八字墙基础
| 定 额 单 位 |  |  |  |  | 1000m3天然密实方 |  |  |  | 1000m3压实方 | [6 empty] | 10m2 |  |  |  | 10m3
| 工 程 数 量 |  |  |  |  | 0.0323 |  |  |  | 0.0162 | [6 empty] | 0.5148 |  |  |  | 0.058
| 定 额 表 号 |  |  |  |  | 1～3～1～3 |  |  |  | 1～1～7～2 | [6 empty] | 4～11～4～4 |  |  |  | 4～5～2～1改
| 工、料、机名称 |  |  | 单位 | 单价(元) | 定额 | 数量 |  | 金额(元) | 定额 |  |  | 数量 |  | 金额(元) |  | 定额 | 数量 |  | 金额(元) | 定额 | 数量 |  |  | 金额(元)
| 直接费 |  |  | 元 |  |  |  |  | 340.4 | [5 empty] | 111.76 |  |  |  |  | 198.1 |  |  |  |  | 192.39
| 措施费 |  | Ⅰ | 元 |  | 353.39 | 0.622 | % | 2.2 | 117.89 |  |  | 0.939 | % | 1.11 |  | 43.77 | 0.742 | % | 0.32 | 44.6 | 0.742 |  | % | 0.33
|  |  | Ⅱ | 元 |  | 353.39 | 1.201 | % | 4.24 | 117.89 |  |  | 0.521 | % | 0.62 |  | 202.31 | 1.537 | % | 3.11 | 126.6 | 1.537 |  | % | 1.95
| 企业管理费 |  |  | 元 |  | 352.95 | 3.587 | % | 12.66 | 118.11 |  |  | 2.747 | % | 3.24 |  | 202.31 | 4.726 | % | 9.56 | 126.6 | 4.726 |  | % | 5.98
| 规费 |  |  | 元 |  | 249.27 | 33.5 | % | 83.51 | 80.04 |  |  | 33.5 | % | 26.82 |  | 41.7 | 33.5 | % | 13.97 | 40.11 | 33.5 |  | % | 13.44
| 利润 |  |  | 元 |  | 372.05 | 7.42 | % | 27.61 | 123.07 |  |  | 7.42 | % | 9.13 |  | 215.31 | 7.42 | % | 15.98 | 134.85 | 7.42 |  | % | 10.01
| 税金 |  |  | 元 |  | 470.61 | 9 | % | 42.36 | 152.68 |  |  | 9 | % | 13.74 |  | 241.04 | 9 | % | 21.69 | 224.09 | 9 |  | % | 20.17
| 金额合计 |  |  | 元 |  |  |  |  | 512.96 | [5 empty] | 166.41 |  |  |  |  | 262.74 |  |  |  |  | 244.26
编制： | [11 empty] | 复核：
表A.0.3-2 分项工程预算表
编制范围：那坡县百省乡上华村各腊屯、桐油屯路段道路水毁修复项目
分项编号：419-1 |  | 工程名称：Ⅱ级0.8m钢筋混凝土圆管 | [5 empty] | 单位：m |  |  | 数量：7.0 |  |  |  |  | 单价： | 1232.79 | 第 10 页 |  |  | 共 21 页 |  |  |  | 21-2表
代 号 | 工 程 项 目 |  |  |  |  | 浆砌片石 |  |  |  | 浆砌块石 | [6 empty] | 浆砌片石 |  |  |  | 基础垫层
| 工 程 细 目 |  |  |  |  | M7.5浆砌片石八字墙截墙 |  |  |  | M7.5浆砌片石八字墙 | [6 empty] | M7.5浆砌片石跌水井 |  |  |  | C15砼底板
| 定 额 单 位 |  |  |  |  | 10m3 |  |  |  | 10m3 | [6 empty] | 10m3 |  |  |  | 10m3实体
| 工 程 数 量 |  |  |  |  | 0.273 |  |  |  | 0.074 | [6 empty] | 0.216 |  |  |  | 0.221
| 定 额 表 号 |  |  |  |  | 4～5～2～1改 |  |  |  | 4～5～3～1改 | [6 empty] | 4～5～2～7改 |  |  |  | 4～11～5～6改
| 工、料、机名称 |  |  | 单位 | 单价(元) | 定额 | 数量 |  | 金额(元) | 定额 |  |  | 数量 |  | 金额(元) |  | 定额 | 数量 |  | 金额(元) | 定额 | 数量 |  |  | 金额(元)
1001001 | 人工 |  |  | 工日 | 101.25 | 6.6 | 1.8 |  | 182.43 | 6.3 |  |  | 0.47 |  | 47.2 |  | 8.7 | 1.88 |  | 190.27 | 5.1 | 1.13 |  |  | 114.12
3005004 | 水 |  |  | m3 | 3.84 | 4 | 1.09 |  | 4.19 | 4 |  |  | 0.3 |  | 1.14 |  | 18 | 3.89 |  | 14.93 | 12 | 2.65 |  |  | 10.18
5503005 | 中（粗）砂混凝土、砂浆用堆方 |  |  | m3 | 156.25 | 3.82 | 1.04 |  | 162.95 | 2.94 |  |  | 0.22 |  | 33.99 |  | 4.14 | 0.89 |  | 139.59 | 5.1 | 1.13 |  |  | 176.11
5505005 | 片石码方 |  |  | m3 | 136 | 11.5 | 3.14 |  | 426.97 | 10.5 |  |  | 0.78 |  | 105.67 |  | 11.5 | 2.48 |  | 337.82
5505013 | 碎石（4cm）最大粒径4cm堆方 |  |  | m3 | 141.25 | [15 empty] | 8.67 | 1.92 |  |  | 270.64
5509002 | 42.5级水泥 |  |  | t | 435.48 | 0.93 | 0.25 |  | 110.68 | 0.72 |  |  | 0.05 |  | 23.14 |  | 1.01 | 0.22 |  | 94.82 | 2.72 | 0.6 |  |  | 262.06
7801001 | 其他材料费 |  |  | 元 | 1 | 1.2 | 0.33 |  | 0.33 | 1.2 |  |  | 0.09 |  | 0.09 |  | 1.2 | 0.26 |  | 0.26 | 2 | 0.44 |  |  | 0.44
8001045 | 斗容量1.0m3轮胎式装载机ZL20 |  |  | 台班 | 579.24 | 0.08 | 0.02 |  | 12.65 | 0.08 |  |  | 0.01 |  | 3.43 |  | 0.08 | 0.02 |  | 10.01
8005010 | 出料容量400L以内灰浆搅拌机UJ325 |  |  | 台班 | 130.18 | 0.15 | 0.04 |  | 5.33 | 0.19 |  |  | 0.01 |  | 1.83 |  | 0.15 | 0.03 |  | 4.22
9999001 | 定额基价 |  |  | 元 | 1 | 2183 | 596 |  | 596 | 1938 |  |  | 143 |  | 143 |  | 2500 | 540 |  | 540 | 2772 | 613 |  |  | 613
| 直接费 |  |  | 元 |  |  |  |  | 905.54 | [5 empty] | 216.49 |  |  |  |  | 791.92 |  |  |  |  | 833.56
| 措施费 |  | Ⅰ | 元 |  | 209.92 | 0.742 | % | 1.56 | 54.95 |  |  | 0.742 | % | 0.41 |  | 214.3 | 0.742 | % | 1.59 | 119.79 | 0.742 |  | % | 0.89
|  |  | Ⅱ | 元 |  | 595.89 | 1.537 | % | 9.16 | 143.42 |  |  | 1.537 | % | 2.2 |  | 539.98 | 1.537 | % | 8.3 | 612.66 | 1.537 |  | % | 9.42
| 企业管理费 |  |  | 元 |  | 595.89 | 4.726 | % | 28.16 | 143.42 |  |  | 4.726 | % | 6.78 |  | 539.98 | 4.726 | % | 25.52 | 612.67 | 4.726 |  | % | 28.95
| 规费 |  |  | 元 |  | 188.79 | 33.5 | % | 63.24 | 49.23 |  |  | 33.5 | % | 16.49 |  | 195.3 | 33.5 | % | 65.43 | 114.12 | 33.5 |  | % | 38.23
| 利润 |  |  | 元 |  | 634.77 | 7.42 | % | 47.1 | 152.8 |  |  | 7.42 | % | 11.34 |  | 575.39 | 7.42 | % | 42.69 | 651.93 | 7.42 |  | % | 48.37
| 税金 |  |  | 元 |  | 1054.76 | 9 | % | 94.93 | 253.71 |  |  | 9 | % | 22.83 |  | 935.44 | 9 | % | 84.19 | 959.42 | 9 |  | % | 86.35
| 金额合计 |  |  | 元 |  |  |  |  | 1149.69 | [5 empty] | 276.54 |  |  |  |  | 1019.63 |  |  |  |  | 1045.78
编制： | [11 empty] | 复核：
表A.0.3-2 分项工程预算表
编制范围：那坡县百省乡上华村各腊屯、桐油屯路段道路水毁修复项目
分项编号：419-1 |  | 工程名称：Ⅱ级0.8m钢筋混凝土圆管 | [5 empty] | 单位：m |  |  | 数量：7.0 |  |  |  |  | 单价： | 1232.79 | 第 11 页 |  |  | 共 21 页 |  |  |  | 21-2表
代 号 | 工 程 项 目 |  |  |  |  | 浆砌片石 |  |  |  | 水泥砂浆勾缝及抹面 | [6 empty] | 浆砌片石 |  |  |  | 浆砌片石
| 工 程 细 目 |  |  |  |  | M7.5浆砌石帽石 |  |  |  | M7.5水泥砂浆抹面(厚2cm) | [6 empty] | M7.5浆砌片石端墙墙身 |  |  |  | M7.5浆砌片石端墙基础
| 定 额 单 位 |  |  |  |  | 10m3 |  |  |  | 100m2 | [6 empty] | 10m3 |  |  |  | 10m3
| 工 程 数 量 |  |  |  |  | 0.031 |  |  |  | 0.0397 | [6 empty] | 0.08 |  |  |  | 0.11
| 定 额 表 号 |  |  |  |  | 4～5～2～4改 |  |  |  | 4～11～6～17改 | [6 empty] | 4～5～2～5改 |  |  |  | 4～5～2～1改
| 工、料、机名称 |  |  | 单位 | 单价(元) | 定额 | 数量 |  | 金额(元) | 定额 |  |  | 数量 |  | 金额(元) |  | 定额 | 数量 |  | 金额(元) | 定额 | 数量 |  |  | 金额(元)
1001001 | 人工 |  |  | 工日 | 101.25 | 7.8 | 0.24 |  | 24.48 | 2.9 |  |  | 0.12 |  | 11.66 |  | 10 | 0.8 |  | 81 | 6.6 | 0.73 |  |  | 73.51
2001021 | 8～12号铁丝镀锌铁丝 |  |  | kg | 4.36 | 0.6 | 0.02 |  | 0.08 | [7 empty] | 2.2 | 0.18 |  | 0.77
2003008 | 钢管无缝钢管 |  |  | t | 4601.77 |  |  |  | 0.57 | [7 empty] | 0.01 |  |  | 2.21
2009030 | 铁钉混合规格 |  |  | kg | 5.49 | 0.1 |  |  | 0.02 | [7 empty] | 0.2 | 0.02 |  | 0.09
3005004 | 水 |  |  | m3 | 3.84 | 8 | 0.25 |  | 0.95 | 15 |  |  | 0.6 |  | 2.29 |  | 10 | 0.8 |  | 3.07 | 4 | 0.44 |  |  | 1.69
4003001 | 原木混合规格 |  |  | m3 | 911.5 | [11 empty] | 0.02 |  |  | 1.46
4003002 | 锯材中板δ＝19～35mm,中方混合规格 |  |  | m3 | 1088.5 | 0.02 |  |  | 0.67 | [7 empty] | 0.04 |  |  | 3.48
5503005 | 中（粗）砂混凝土、砂浆用堆方 |  |  | m3 | 156.25 | 3.87 | 0.12 |  | 18.75 | 2.83 |  |  | 0.11 |  | 17.58 |  | 4 | 0.32 |  | 50 | 3.82 | 0.42 |  |  | 65.66
5505005 | 片石码方 |  |  | m3 | 136 | 11.5 | 0.36 |  | 48.48 | [7 empty] | 11.5 | 0.92 |  | 125.12 | 11.5 | 1.27 |  |  | 172.04
5509002 | 42.5级水泥 |  |  | t | 435.48 | 0.95 | 0.03 |  | 12.78 | 0.72 |  |  | 0.03 |  | 12.45 |  | 0.98 | 0.08 |  | 34.28 | 0.93 | 0.1 |  |  | 44.6
7801001 | 其他材料费 |  |  | 元 | 1 | 2.7 | 0.08 |  | 0.08 | [7 empty] | 4.1 | 0.33 |  | 0.33 | 1.2 | 0.13 |  |  | 0.13
8001045 | 斗容量1.0m3轮胎式装载机ZL20 |  |  | 台班 | 579.24 | 0.1 |  |  | 1.8 | [7 empty] | 0.1 | 0.01 |  | 4.63 | 0.08 | 0.01 |  |  | 5.1
8005010 | 出料容量400L以内灰浆搅拌机UJ325 |  |  | 台班 | 130.18 | 0.15 |  |  | 0.61 | [7 empty] | 0.15 | 0.01 |  | 1.56 | 0.15 | 0.02 |  |  | 2.15
9999001 | 定额基价 |  |  | 元 | 1 | 2395 | 74 |  | 74 | 861 |  |  | 34 |  | 34 |  | 2732 | 219 |  | 219 | 2183 | 240 |  |  | 240
编制： | [11 empty] | 复核：
表A.0.3-2 分项工程预算表
编制范围：那坡县百省乡上华村各腊屯、桐油屯路段道路水毁修复项目
分项编号：419-1 |  | 工程名称：Ⅱ级0.8m钢筋混凝土圆管 | [5 empty] | 单位：m |  |  | 数量：7.0 |  |  |  |  | 单价： | 1232.79 | 第 12 页 |  |  | 共 21 页 |  |  |  | 21-2表
代 号 | 工 程 项 目 |  |  |  |  | 浆砌片石 |  |  |  | 水泥砂浆勾缝及抹面 | [6 empty] | 浆砌片石 |  |  |  | 浆砌片石
| 工 程 细 目 |  |  |  |  | M7.5浆砌石帽石 |  |  |  | M7.5水泥砂浆抹面(厚2cm) | [6 empty] | M7.5浆砌片石端墙墙身 |  |  |  | M7.5浆砌片石端墙基础
| 定 额 单 位 |  |  |  |  | 10m3 |  |  |  | 100m2 | [6 empty] | 10m3 |  |  |  | 10m3
| 工 程 数 量 |  |  |  |  | 0.031 |  |  |  | 0.0397 | [6 empty] | 0.08 |  |  |  | 0.11
| 定 额 表 号 |  |  |  |  | 4～5～2～4改 |  |  |  | 4～11～6～17改 | [6 empty] | 4～5～2～5改 |  |  |  | 4～5～2～1改
| 工、料、机名称 |  |  | 单位 | 单价(元) | 定额 | 数量 |  | 金额(元) | 定额 |  |  | 数量 |  | 金额(元) |  | 定额 | 数量 |  | 金额(元) | 定额 | 数量 |  |  | 金额(元)
| 直接费 |  |  | 元 |  |  |  |  | 109.28 | [5 empty] | 43.97 |  |  |  |  | 308 |  |  |  |  | 364.87
| 措施费 |  | Ⅰ | 元 |  | 28.15 | 0.742 | % | 0.21 | 12.24 |  |  | 0.742 | % | 0.09 |  | 91.36 | 0.742 | % | 0.68 | 84.58 | 0.742 |  | % | 0.63
|  |  | Ⅱ | 元 |  | 74.23 | 1.537 | % | 1.14 | 34.19 |  |  | 1.537 | % | 0.53 |  | 218.53 | 1.537 | % | 3.36 | 240.1 | 1.537 |  | % | 3.69
| 企业管理费 |  |  | 元 |  | 74.23 | 4.726 | % | 3.51 | 34.19 |  |  | 4.726 | % | 1.62 |  | 218.53 | 4.726 | % | 10.33 | 240.1 | 4.726 |  | % | 11.35
| 规费 |  |  | 元 |  | 25.27 | 33.5 | % | 8.46 | 11.66 |  |  | 33.5 | % | 3.91 |  | 83.02 | 33.5 | % | 27.81 | 76.07 | 33.5 |  | % | 25.48
| 利润 |  |  | 元 |  | 79.08 | 7.42 | % | 5.87 | 36.43 |  |  | 7.42 | % | 2.7 |  | 232.9 | 7.42 | % | 17.28 | 255.77 | 7.42 |  | % | 18.98
| 税金 |  |  | 元 |  | 128.47 | 9 | % | 11.56 | 52.81 |  |  | 9 | % | 4.75 |  | 367.47 | 9 | % | 33.07 | 424.99 | 9 |  | % | 38.25
| 金额合计 |  |  | 元 |  |  |  |  | 140.03 | [5 empty] | 57.57 |  |  |  |  | 400.53 |  |  |  |  | 463.24
编制： | [11 empty] | 复核：
表A.0.3-2 分项工程预算表
编制范围：那坡县百省乡上华村各腊屯、桐油屯路段道路水毁修复项目
分项编号：419-1 |  | 工程名称：Ⅱ级0.8m钢筋混凝土圆管 | [5 empty] | 单位：m |  |  | 数量：7.0 |  |  |  |  | 单价： | 1232.79 | 第 13 页 |  |  | 共 21 页 |  |  |  | 21-2表
代 号 | 工 程 项 目 |  |  |  |  | 浆砌片石 |  |  |  | Ⅱ级0.8m钢筋混凝土圆管 | [6 empty] | 切割混凝土路面 |  |  |  | 全部挖除旧路面
| 工 程 细 目 |  |  |  |  | M7.5浆砌片石洞口铺砌 |  |  |  | Ⅱ级0.8m钢筋混凝土圆管 | [6 empty] | 切割混凝土路面 |  |  |  | 破碎机挖清水泥混凝土面层
| 定 额 单 位 |  |  |  |  | 10m3 |  |  |  | m | [6 empty] | m |  |  |  | 10m3
| 工 程 数 量 |  |  |  |  | 0.06 |  |  |  | 7 | [6 empty] | 14 |  |  |  | 0.189
| 定 额 表 号 |  |  |  |  | 4～5～2～2改 |  |  |  | HG | [6 empty] | B～1补001002 |  |  |  | 2～3～1～7
| 工、料、机名称 |  |  | 单位 | 单价(元) | 定额 | 数量 |  | 金额(元) | 定额 |  |  | 数量 |  | 金额(元) |  | 定额 | 数量 |  | 金额(元) | 定额 | 数量 |  |  | 金额(元)
1001001 | 人工 |  |  | 工日 | 101.25 | 6.1 | 0.37 |  | 37.06 | [11 empty] | 2.6 | 0.49 |  |  | 49.75
B-1补001002 | 切割混凝土路面 |  |  | m | 5.97 | [11 empty] | 1 | 14 |  | 83.58
3005004 | 水 |  |  | m3 | 3.84 | 4 | 0.24 |  | 0.92
5503005 | 中（粗）砂混凝土、砂浆用堆方 |  |  | m3 | 156.25 | 3.82 | 0.23 |  | 35.81
5505005 | 片石码方 |  |  | m3 | 136 | 11.5 | 0.69 |  | 93.84
5509002 | 42.5级水泥 |  |  | t | 435.48 | 0.93 | 0.06 |  | 24.33
7801001 | 其他材料费 |  |  | 元 | 1 | 1.2 | 0.07 |  | 0.07
HG | Ⅱ级0.8m钢筋混凝土圆管 |  |  | m | 264.6 |  |  |  |  | 1 |  |  | 7 |  | 1852.2
8001045 | 斗容量1.0m3轮胎式装载机ZL20 |  |  | 台班 | 579.24 | 0.1 | 0.01 |  | 3.48
8003101 | 机动破路机LPR300 |  |  | 台班 | 206.77 | [15 empty] | 1.41 | 0.27 |  |  | 55.1
8005010 | 出料容量400L以内灰浆搅拌机UJ325 |  |  | 台班 | 130.18 | 0.15 | 0.01 |  | 1.17
8099001 | 小型机具使用费 |  |  | 元 | 1 | [15 empty] | 3.3 | 0.62 |  |  | 0.62
9999001 | 定额基价 |  |  | 元 | 1 | 2141 | 128 |  | 128 | 265 |  |  | 7 |  | 1852 |  | 6 | 14 |  | 84 | 579 | 109 |  |  | 109
编制： | [11 empty] | 复核：
表A.0.3-2 分项工程预算表
编制范围：那坡县百省乡上华村各腊屯、桐油屯路段道路水毁修复项目
分项编号：419-1 |  | 工程名称：Ⅱ级0.8m钢筋混凝土圆管 | [5 empty] | 单位：m |  |  | 数量：7.0 |  |  |  |  | 单价： | 1232.79 | 第 14 页 |  |  | 共 21 页 |  |  |  | 21-2表
代 号 | 工 程 项 目 |  |  |  |  | 浆砌片石 |  |  |  | Ⅱ级0.8m钢筋混凝土圆管 | [6 empty] | 切割混凝土路面 |  |  |  | 全部挖除旧路面
| 工 程 细 目 |  |  |  |  | M7.5浆砌片石洞口铺砌 |  |  |  | Ⅱ级0.8m钢筋混凝土圆管 | [6 empty] | 切割混凝土路面 |  |  |  | 破碎机挖清水泥混凝土面层
| 定 额 单 位 |  |  |  |  | 10m3 |  |  |  | m | [6 empty] | m |  |  |  | 10m3
| 工 程 数 量 |  |  |  |  | 0.06 |  |  |  | 7 | [6 empty] | 14 |  |  |  | 0.189
| 定 额 表 号 |  |  |  |  | 4～5～2～2改 |  |  |  | HG | [6 empty] | B～1补001002 |  |  |  | 2～3～1～7
| 工、料、机名称 |  |  | 单位 | 单价(元) | 定额 | 数量 |  | 金额(元) | 定额 |  |  | 数量 |  | 金额(元) |  | 定额 | 数量 |  | 金额(元) | 定额 | 数量 |  |  | 金额(元)
| 直接费 |  |  | 元 |  |  |  |  | 196.68 | [5 empty] | 1852.2 |  |  |  |  | 83.58 |  |  |  |  | 105.48
| 措施费 |  | Ⅰ | 元 |  | 43.65 | 0.742 | % | 0.32 | [11 empty] | 109.37 | 0.94 |  | % | 1.03
|  |  | Ⅱ | 元 |  | 128.48 | 1.537 | % | 1.97 | [11 empty] | 109.37 | 0.818 |  | % | 0.89
| 企业管理费 |  |  | 元 |  | 128.48 | 4.726 | % | 6.07 | [11 empty] | 109.37 | 2.427 |  | % | 2.65
| 规费 |  |  | 元 |  | 38.58 | 33.5 | % | 12.92 | [11 empty] | 76.74 | 33.5 |  | % | 25.71
| 利润 |  |  | 元 |  | 136.85 | 7.42 | % | 10.15 | 1852.2 |  |  | 7.42 | % | 137.43 |  | 83.58 | 7.42 | % | 6.2 | 113.95 | 7.42 |  | % | 8.46
| 税金 |  |  | 元 |  | 228.12 | 9 | % | 20.53 | 1989.63 |  |  | 9 | % | 179.07 |  | 89.78 | 9 | % | 8.08 | 144.22 | 9 |  | % | 12.98
| 金额合计 |  |  | 元 |  |  |  |  | 248.66 | [5 empty] | 2168.7 |  |  |  |  | 97.86 |  |  |  |  | 157.2
编制： | [11 empty] | 复核：
表A.0.3-2 分项工程预算表
编制范围：那坡县百省乡上华村各腊屯、桐油屯路段道路水毁修复项目
分项编号：419-1 |  | 工程名称：Ⅱ级0.8m钢筋混凝土圆管 | [5 empty] | 单位：m |  |  | 数量：7.0 |  |  |  |  | 单价： | 1232.79 | 第 15 页 |  |  | 共 21 页 |  |  |  | 21-2表
代 号 | 工 程 项 目 |  |  |  |  | 普通混凝土 | [14 empty] | 合 计
| 工 程 细 目 |  |  |  |  | 人工铺筑C25混凝土路面厚度18cm
| 定 额 单 位 |  |  |  |  | 1000m2路面
| 工 程 数 量 |  |  |  |  | 0.0019
| 定 额 表 号 |  |  |  |  | 2～2～17～1改
| 工、料、机名称 |  |  | 单位 | 单价(元) | 定额 | 数量 |  | 金额(元) | 定额 |  |  | 数量 |  | 金额(元) |  | 定额 | 数量 |  | 金额(元) | 数量 |  | 金额(元)
1001001 | 人工 |  |  | 工日 | 101.25 | 174.2 | 0.33 |  | 33.34 | [11 empty] | 12.1 |  | 1224.88
B-1补001002 | 切割混凝土路面 |  |  | m | 5.97 | [15 empty] | 14 |  | 83.58
2001001 | HPB300钢筋 |  |  | t | 3799.76 |  |  |  | 0.03 | [13 empty] | 0.03
2001021 | 8～12号铁丝镀锌铁丝 |  |  | kg | 4.36 | [15 empty] | 0.19 |  | 0.85
2003004 | 型钢工字钢,角钢 |  |  | t | 3539.82 | 0.05 |  |  | 0.36 | [13 empty] | 0.36
2003008 | 钢管无缝钢管 |  |  | t | 4601.77 | [17 empty] | 2.78
2009030 | 铁钉混合规格 |  |  | kg | 5.49 | [15 empty] | 0.02 |  | 0.1
3001001 | 石油沥青 |  |  | t | 3810 | 0.1 |  |  | 0.71 | [11 empty] | 0.03 |  | 100.74
3005001 | 煤 |  |  | t | 596 | 0.02 |  |  | 0.02 | [13 empty] | 0.02
3005004 | 水 |  |  | m3 | 3.84 | 29 | 0.05 |  | 0.21 | [11 empty] | 10.54 |  | 40.47
4003001 | 原木混合规格 |  |  | m3 | 911.5 | [17 empty] | 1.46
4003002 | 锯材中板δ＝19～35mm,中方混合规格 |  |  | m3 | 1088.5 | 0.07 |  |  | 0.14 | [13 empty] | 4.3
5009012 | 油毛毡400g,0.915m×21.95m |  |  | m2 | 4.9 | [15 empty] | 11.33 |  | 55.5
5503005 | 中（粗）砂混凝土、砂浆用堆方 |  |  | m3 | 156.25 | 97.92 | 0.19 |  | 28.92 | [11 empty] | 4.89 |  | 763.97
5505005 | 片石码方 |  |  | m3 | 136 | [15 empty] | 10.3 |  | 1400.66
5505013 | 碎石（4cm）最大粒径4cm堆方 |  |  | m3 | 141.25 | 169.32 | 0.32 |  | 45.2 | [11 empty] | 2.24 |  | 315.85
5509002 | 42.5级水泥 |  |  | t | 435.48 | 68.34 | 0.13 |  | 56.25 | [11 empty] | 1.6 |  | 698.93
7801001 | 其他材料费 |  |  | 元 | 1 | 265 | 0.5 |  | 0.5 | [11 empty] | 3.18 |  | 3.18
HG | Ⅱ级0.8m钢筋混凝土圆管 |  |  | m | 264.6 | [15 empty] | 7 |  | 1852.2
编制： | [11 empty] | 复核：
表A.0.3-2 分项工程预算表
编制范围：那坡县百省乡上华村各腊屯、桐油屯路段道路水毁修复项目
分项编号：419-1 |  | 工程名称：Ⅱ级0.8m钢筋混凝土圆管 | [5 empty] | 单位：m |  |  | 数量：7.0 |  |  |  |  | 单价： | 1232.79 | 第 16 页 |  |  | 共 21 页 |  |  |  | 21-2表
代 号 | 工 程 项 目 |  |  |  |  | 普通混凝土 | [14 empty] | 合 计
| 工 程 细 目 |  |  |  |  | 人工铺筑C25混凝土路面厚度18cm
| 定 额 单 位 |  |  |  |  | 1000m2路面
| 工 程 数 量 |  |  |  |  | 0.0019
| 定 额 表 号 |  |  |  |  | 2～2～17～1改
| 工、料、机名称 |  |  | 单位 | 单价(元) | 定额 | 数量 |  | 金额(元) | 定额 |  |  | 数量 |  | 金额(元) |  | 定额 | 数量 |  | 金额(元) | 数量 |  | 金额(元)
8001025 | 斗容量0.6m3履带式单斗挖掘机WY60液压 |  |  | 台班 | 821.26 | [15 empty] | 0.15 |  | 121.11
8001045 | 斗容量1.0m3轮胎式装载机ZL20 |  |  | 台班 | 579.24 | [15 empty] | 0.08 |  | 43.78
8001095 | 蛙式夯土机(200～620N·m)HW-280 |  |  | 台班 | 27.8 | [15 empty] | 1.14 |  | 31.66
8003079 | 混凝土电动真空吸水机组含吸垫5m×5m |  |  | 台班 | 134.92 | 2.47 |  |  | 0.63 | [13 empty] | 0.63
8003085 | 电动混凝土切缝机(含锯片摊销费用)SLF |  |  | 台班 | 202.97 | 2.49 |  |  | 0.95 | [13 empty] | 0.95
8003101 | 机动破路机LPR300 |  |  | 台班 | 206.77 | [15 empty] | 0.27 |  | 55.1
8005002 | 出料容量250L以内强制式混凝土搅拌机JD250 |  |  | 台班 | 166.33 | 5.28 | 0.01 |  | 1.66 | [11 empty] | 0.01 |  | 1.66
8005010 | 出料容量400L以内灰浆搅拌机UJ325 |  |  | 台班 | 130.18 | [15 empty] | 0.14 |  | 18
8007043 | 容量10000L以内洒水汽车YGJ5170GSSJN |  |  | 台班 | 1099.02 | 1.12 |  |  | 2.33 | [13 empty] | 2.33
8099001 | 小型机具使用费 |  |  | 元 | 1 | 251.1 | 0.47 |  | 0.47 | [11 empty] | 1.1 |  | 1.1
9999001 | 定额基价 |  |  | 元 | 1 | 71230 | 135 |  | 135 | [11 empty] | 5567 |  | 5567
编制： | [11 empty] | 复核：
表A.0.3-2 分项工程预算表
编制范围：那坡县百省乡上华村各腊屯、桐油屯路段道路水毁修复项目
分项编号：419-1 |  | 工程名称：Ⅱ级0.8m钢筋混凝土圆管 | [5 empty] | 单位：m |  |  | 数量：7.0 |  |  |  |  | 单价： | 1232.79 | 第 17 页 |  |  | 共 21 页 |  |  |  | 21-2表
代 号 | 工 程 项 目 |  |  |  |  | 普通混凝土 | [14 empty] | 合 计
| 工 程 细 目 |  |  |  |  | 人工铺筑C25混凝土路面厚度18cm
| 定 额 单 位 |  |  |  |  | 1000m2路面
| 工 程 数 量 |  |  |  |  | 0.0019
| 定 额 表 号 |  |  |  |  | 2～2～17～1改
| 工、料、机名称 |  |  | 单位 | 单价(元) | 定额 | 数量 |  | 金额(元) | 定额 |  |  | 数量 |  | 金额(元) |  | 定额 | 数量 |  | 金额(元) | 数量 |  | 金额(元)
| 直接费 |  |  | 元 |  |  |  |  | 172.64 | [13 empty] | 6826.85
| 措施费 |  | Ⅰ | 元 |  | 41.23 | 0.94 | % | 0.39 | [13 empty] | 11.75
|  |  | Ⅱ | 元 |  | 135.12 | 0.818 | % | 1.11 | [13 empty] | 51.68
| 企业管理费 |  |  | 元 |  | 135.34 | 2.427 | % | 3.28 | [13 empty] | 159.67
| 规费 |  |  | 元 |  | 35.7 | 33.5 | % | 11.96 | [13 empty] | 437.37
| 利润 |  |  | 元 |  | 140.12 | 7.42 | % | 10.4 | [13 empty] | 429.7
| 税金 |  |  | 元 |  | 199.78 | 9 | % | 17.98 | [13 empty] | 712.53
| 金额合计 |  |  | 元 |  |  |  |  | 217.75 | [13 empty] | 8629.55
编制： | [11 empty] | 复核：
表A.0.3-2 分项工程预算表
编制范围：那坡县百省乡上华村各腊屯、桐油屯路段道路水毁修复项目
分项编号：604-14 |  | 工程名称：大理石标志牌（刻字；工程概述业主自定） | [5 empty] | 单位：块 |  |  | 数量：1.0 |  |  |  |  | 单价： | 312.87 | 第 18 页 |  |  | 共 21 页 |  |  |  | 21-2表
代 号 | 工 程 项 目 |  |  |  |  | 开挖沟槽 |  |  |  | 基础垫层 | [6 empty] | 基础垫层 |  |  |  | 钢筋混凝土基础
| 工 程 细 目 |  |  |  |  | 人工开挖沟槽土方 |  |  |  | 碎石垫层 | [6 empty] | C15砼支座 |  |  |  | C20砼碑
| 定 额 单 位 |  |  |  |  | 1000m3天然密实方 |  |  |  | 10m3实体 | [6 empty] | 10m3实体 |  |  |  | 10m3
| 工 程 数 量 |  |  |  |  | 0.0002 |  |  |  | 0.0054 | [6 empty] | 0.01 |  |  |  | 0.0189
| 定 额 表 号 |  |  |  |  | 1～3～1～1 |  |  |  | 4～11～5～2 | [6 empty] | 4～11～5～6改 |  |  |  | 5～1～4～1改
| 工、料、机名称 |  |  | 单位 | 单价(元) | 定额 | 数量 |  | 金额(元) | 定额 |  |  | 数量 |  | 金额(元) |  | 定额 | 数量 |  | 金额(元) | 定额 | 数量 |  |  | 金额(元)
1001001 | 人工 |  |  | 工日 | 101.25 | 200.1 | 0.03 |  | 3.28 | 3.5 |  |  | 0.02 |  | 1.91 |  | 5.1 | 0.05 |  | 5.16 | 13.1 | 0.25 |  |  | 25.07
2003004 | 型钢工字钢,角钢 |  |  | t | 3539.82 | [19 empty] | 0.27
2003026 | 组合钢模板 |  |  | t | 4690 | [15 empty] | 0.01 |  |  |  | 0.62
2009028 | 铁件铁件 |  |  | kg | 5.49 | [15 empty] | 3.3 | 0.06 |  |  | 0.34
3005004 | 水 |  |  | m3 | 3.84 | [11 empty] | 12 | 0.12 |  | 0.46 | 12 | 0.23 |  |  | 0.87
4003002 | 锯材中板δ＝19～35mm,中方混合规格 |  |  | m3 | 1088.5 | [19 empty] | 0.02
5503005 | 中（粗）砂混凝土、砂浆用堆方 |  |  | m3 | 156.25 | [11 empty] | 5.1 | 0.05 |  | 7.97 | 5 | 0.09 |  |  | 14.76
5505013 | 碎石（4cm）最大粒径4cm堆方 |  |  | m3 | 141.25 |  |  |  |  | 12.44 |  |  | 0.07 |  | 9.49 |  | 8.67 | 0.09 |  | 12.25 | 8.57 | 0.16 |  |  | 22.87
5509002 | 42.5级水泥 |  |  | t | 435.48 | [11 empty] | 2.72 | 0.03 |  | 11.86 | 3.04 | 0.06 |  |  | 25.02
7801001 | 其他材料费 |  |  | 元 | 1 | [11 empty] | 2 | 0.02 |  | 0.02 | 33.6 | 0.64 |  |  | 0.64
8099001 | 小型机具使用费 |  |  | 元 | 1 | [15 empty] | 3.5 | 0.07 |  |  | 0.07
9999001 | 定额基价 |  |  | 元 | 1 | 21267 | 3 |  | 3 | 1447 |  |  | 8 |  | 8 |  | 2772 | 28 |  | 28 | 3820 | 72 |  |  | 72
编制： | [11 empty] | 复核：
表A.0.3-2 分项工程预算表
编制范围：那坡县百省乡上华村各腊屯、桐油屯路段道路水毁修复项目
分项编号：604-14 |  | 工程名称：大理石标志牌（刻字；工程概述业主自定） | [5 empty] | 单位：块 |  |  | 数量：1.0 |  |  |  |  | 单价： | 312.87 | 第 19 页 |  |  | 共 21 页 |  |  |  | 21-2表
代 号 | 工 程 项 目 |  |  |  |  | 开挖沟槽 |  |  |  | 基础垫层 | [6 empty] | 基础垫层 |  |  |  | 钢筋混凝土基础
| 工 程 细 目 |  |  |  |  | 人工开挖沟槽土方 |  |  |  | 碎石垫层 | [6 empty] | C15砼支座 |  |  |  | C20砼碑
| 定 额 单 位 |  |  |  |  | 1000m3天然密实方 |  |  |  | 10m3实体 | [6 empty] | 10m3实体 |  |  |  | 10m3
| 工 程 数 量 |  |  |  |  | 0.0002 |  |  |  | 0.0054 | [6 empty] | 0.01 |  |  |  | 0.0189
| 定 额 表 号 |  |  |  |  | 1～3～1～1 |  |  |  | 4～11～5～2 | [6 empty] | 4～11～5～6改 |  |  |  | 5～1～4～1改
| 工、料、机名称 |  |  | 单位 | 单价(元) | 定额 | 数量 |  | 金额(元) | 定额 |  |  | 数量 |  | 金额(元) |  | 定额 | 数量 |  | 金额(元) | 定额 | 数量 |  |  | 金额(元)
| 直接费 |  |  | 元 |  |  |  |  | 4.05 | [5 empty] | 11.4 |  |  |  |  | 37.72 |  |  |  |  | 90.55
| 措施费 |  | Ⅰ | 元 |  | 3.45 | 0.622 | % | 0.02 | 2.01 |  |  | 0.742 | % | 0.01 |  | 5.42 | 0.742 | % | 0.04 | 26.38 | 0.622 |  | % | 0.16
|  |  | Ⅱ | 元 |  | 3.45 | 1.201 | % | 0.05 | 7.81 |  |  | 1.537 | % | 0.12 |  | 27.72 | 1.537 | % | 0.43 | 72.19 | 1.201 |  | % | 0.87
| 企业管理费 |  |  | 元 |  | 4.25 | 3.587 | % | 0.15 | 7.81 |  |  | 4.726 | % | 0.37 |  | 27.72 | 4.726 | % | 1.31 | 72.19 | 3.587 |  | % | 2.59
| 规费 |  |  | 元 |  | 4.05 | 33.5 | % | 1.36 | 1.91 |  |  | 33.5 | % | 0.64 |  | 5.16 | 33.5 | % | 1.73 | 25.07 | 33.5 |  | % | 8.4
| 利润 |  |  | 元 |  | 4.49 | 7.42 | % | 0.33 | 8.32 |  |  | 7.42 | % | 0.62 |  | 29.5 | 7.42 | % | 2.19 | 75.81 | 7.42 |  | % | 5.63
| 税金 |  |  | 元 |  | 5.97 | 9 | % | 0.54 | 13.17 |  |  | 9 | % | 1.19 |  | 43.41 | 9 | % | 3.91 | 108.19 | 9 |  | % | 9.74
| 金额合计 |  |  | 元 |  |  |  |  | 6.51 | [5 empty] | 14.35 |  |  |  |  | 47.32 |  |  |  |  | 117.93
编制： | [11 empty] | 复核：
表A.0.3-2 分项工程预算表
编制范围：那坡县百省乡上华村各腊屯、桐油屯路段道路水毁修复项目
分项编号：604-14 |  | 工程名称：大理石标志牌（刻字；工程概述业主自定） | [5 empty] | 单位：块 |  |  | 数量：1.0 |  |  |  |  | 单价： | 312.87 | 第 20 页 |  |  | 共 21 页 |  |  |  | 21-2表
代 号 | 工 程 项 目 |  |  |  |  | 大理石标志牌（刻字；工程概述业主自定;尺寸按设计图） | [14 empty] | 合 计
| 工 程 细 目 |  |  |  |  | 大理石标志牌（刻字；工程概述业主自定;尺寸按设计图）
| 定 额 单 位 |  |  |  |  | ㎡
| 工 程 数 量 |  |  |  |  | 0.42
| 定 额 表 号 |  |  |  |  | B～1补001001
| 工、料、机名称 |  |  | 单位 | 单价(元) | 定额 | 数量 |  | 金额(元) | 定额 |  |  | 数量 |  | 金额(元) |  | 定额 | 数量 |  | 金额(元) | 数量 |  | 金额(元)
1001001 | 人工 |  |  | 工日 | 101.25 | [15 empty] | 0.35 |  | 35.43
2003004 | 型钢工字钢,角钢 |  |  | t | 3539.82 | [17 empty] | 0.27
2003026 | 组合钢模板 |  |  | t | 4690 | [17 empty] | 0.62
2009028 | 铁件铁件 |  |  | kg | 5.49 | [15 empty] | 0.06 |  | 0.34
3005004 | 水 |  |  | m3 | 3.84 | [15 empty] | 0.35 |  | 1.33
4003002 | 锯材中板δ＝19～35mm,中方混合规格 |  |  | m3 | 1088.5 | [17 empty] | 0.02
5503005 | 中（粗）砂混凝土、砂浆用堆方 |  |  | m3 | 156.25 | [15 empty] | 0.15 |  | 22.73
5505013 | 碎石（4cm）最大粒径4cm堆方 |  |  | m3 | 141.25 | [15 empty] | 0.32 |  | 44.61
5509002 | 42.5级水泥 |  |  | t | 435.48 | [15 empty] | 0.08 |  | 36.88
7801001 | 其他材料费 |  |  | 元 | 1 | [15 empty] | 0.66 |  | 0.66
B-1补001001 | 大理石标志牌（刻字；工程概述业主自定;尺寸按设计图） |  |  | ㎡ | 257.78 | 1 | 0.42 |  | 108.27 | [11 empty] | 0.42 |  | 108.27
8099001 | 小型机具使用费 |  |  | 元 | 1 | [15 empty] | 0.07 |  | 0.07
9999001 | 定额基价 |  |  | 元 | 1 | 258 |  |  | 108 | [11 empty] | 219 |  | 219
编制： | [11 empty] | 复核：
表A.0.3-2 分项工程预算表
编制范围：那坡县百省乡上华村各腊屯、桐油屯路段道路水毁修复项目
分项编号：604-14 |  | 工程名称：大理石标志牌（刻字；工程概述业主自定） | [5 empty] | 单位：块 |  |  | 数量：1.0 |  |  |  |  | 单价： | 312.87 | 第 21 页 |  |  | 共 21 页 |  |  |  | 21-2表
代 号 | 工 程 项 目 |  |  |  |  | 大理石标志牌（刻字；工程概述业主自定;尺寸按设计图） | [14 empty] | 合 计
| 工 程 细 目 |  |  |  |  | 大理石标志牌（刻字；工程概述业主自定;尺寸按设计图）
| 定 额 单 位 |  |  |  |  | ㎡
| 工 程 数 量 |  |  |  |  | 0.42
| 定 额 表 号 |  |  |  |  | B～1补001001
| 工、料、机名称 |  |  | 单位 | 单价(元) | 定额 | 数量 |  | 金额(元) | 定额 |  |  | 数量 |  | 金额(元) |  | 定额 | 数量 |  | 金额(元) | 数量 |  | 金额(元)
| 直接费 |  |  | 元 |  |  |  |  | 108.27 | [13 empty] | 251.99
| 措施费 |  | Ⅰ | 元 | [18 empty] | 0.25
|  |  | Ⅱ | 元 | [18 empty] | 1.46
| 企业管理费 |  |  | 元 | [18 empty] | 4.42
| 规费 |  |  | 元 | [18 empty] | 12.13
| 利润 |  |  | 元 |  | 108.26 | 7.42 | % | 8.03 | [13 empty] | 16.8
| 税金 |  |  | 元 |  | 116.3 | 9 | % | 10.47 | [13 empty] | 25.83
| 金额合计 |  |  | 元 |  |  |  |  | 126.77 | [13 empty] | 312.87
编制： | [11 empty] | 复核：

## 【22表】表A.0.3-3 材料预算单价计算表
表A.0.3-3 材料预算单价计算表
建设项目名称：那坡县百省乡上华村各腊屯、桐油屯路段道路水毁修复项目
编制范围：那坡县百省乡上华村各腊屯、桐油屯路段道路水毁修复项目 | [10 empty] | 第 1 页 |  | 共 1 页 |  | 22表
代号 | 规格名称 | 单位 | 原价 （元） | 运杂费 | [5 empty] | 原价运费 合计 （元） | 场外运输损耗 |  | 采购及保管费 |  | 预算单价（元）
|  |  |  | 供应地点 | 运输方式、比重及运距（KM） | 毛质量系数或单位毛质量 |  | 运杂费构成说明或计算式 | 单位运费（元） |  | 费率（％） | 金额 （元） | 费率（％） | 金额 （元）
2001001 | HPB300钢筋 | t | 3767.26 | 那坡县城---工地 | 汽车、1.0、32.5 | 1 |  | 1.0*32.5*1*1 | 32.5 | 3799.76 |  |  |  |  | 3799.76
5503005 | 中（粗）砂 | m3 | 85 | 坡荷乡果六石场---工地 | 汽车、1.0、47.5 | 1.5 |  | 1.0*47.5*1*1.5 | 71.25 | 156.25 |  |  |  |  | 156.25
5505005 | 片石 | m3 | 60 | 坡荷乡果六石场---工地 | 汽车、1.0、47.5 | 1.6 |  | 1.0*47.5*1*1.6 | 76 | 136 |  |  |  |  | 136
5505013 | 碎石（4cm） | m3 | 70 | 坡荷乡果六石场---工地 | 汽车、1.0、47.5 | 1.5 |  | 1.0*47.5*1*1.5 | 71.25 | 141.25 |  |  |  |  | 141.25
5509002 | 42.5级水泥 | t | 402.65 | 那坡县城---工地 | 汽车、1.0、32.5 | 1.01 |  | 1.0*32.5*1*1.01 | 32.83 | 435.48 |  |  |  |  | 435.48
编制： | [6 empty] | 复核：

## 【24表】表A.0.3-6 施工机械台班单价计算表
表A.0.3-6 施工机械台班单价计算表
建设项目名称：那坡县百省乡上华村各腊屯、桐油屯路段道路水毁修复项目
编制范围：那坡县百省乡上华村各腊屯、桐油屯路段道路水毁修复项目 | [18 empty] | 第 1 页 |  | 共 1 页 |  | 24表
序号 | 代号 | 机械名称 | 台班单价（元） | 不变费用(元) |  | 可变费用（元）
|  |  |  | 调整系数： |  | 机械工 |  | 重油 |  | 汽油 |  |  | 柴油 |  | 煤 |  | 电 |  | 水 |  | 木柴 |  | 车船税 | 合计
|  |  |  | 1.0 |  | 101.25元/工日 |  | --元/kg |  | --元/kg |  |  | 7.41元/kg |  | --元/t |  | 0.73元/kw.h |  | --元/m3 |  | --元/kg
|  |  |  | 定额 | 调整值 | 定额 | 费用 | 定额 | 费用 | 定额 | 费用 |  | 定额 | 费用 | 定额 | 费用 | 定额 | 费用 | 定额 | 费用 | 定额 | 费用
1 | 8001025 | 斗容量0.6m3履带式单斗挖掘机 | 821.26 | 341.26 | 341.26 | 2 | 202.5 | [5 empty] | 37.45 | 277.505 | [9 empty] | 480.005
2 | 8001027 | 斗容量1.0m3履带式单斗挖掘机 | 1182.70 | 425.12 | 425.12 | 2 | 202.5 | [5 empty] | 74.91 | 555.083 | [9 empty] | 757.583
3 | 8001045 | 斗容量1.0m3轮胎式装载机 | 579.24 | 114.16 | 114.16 | 1 | 101.25 | [5 empty] | 49.03 | 363.312 | [8 empty] | 0.52 | 465.082
4 | 8001095 | 蛙式夯土机(200～620N·m) | 27.80 | 15.14 | 15.14 | [11 empty] | 17.34 | 12.658 | [5 empty] | 12.658
5 | 8003079 | 混凝土电动真空吸水机组 | 134.92 | 21.57 | 21.57 | 1 | 101.25 | [9 empty] | 16.58 | 12.103 | [5 empty] | 113.353
6 | 8003085 | 电动混凝土切缝机(含锯片摊销费用) | 202.97 | 87.89 | 87.89 | 1 | 101.25 | [9 empty] | 18.95 | 13.834 | [5 empty] | 115.084
7 | 8003101 | 机动破路机 | 206.77 | 34.38 | 34.38 | 1 | 101.25 | [5 empty] | 9.6 | 71.136 | [9 empty] | 172.386
8 | 8005002 | 出料容量250L以内强制式混凝土搅拌机 | 166.33 | 25.51 | 25.51 | 1 | 101.25 | [9 empty] | 54.2 | 39.566 | [5 empty] | 140.816
9 | 8005010 | 出料容量400L以内灰浆搅拌机 | 130.18 | 13.23 | 13.23 | 1 | 101.25 | [9 empty] | 21.51 | 15.702 | [5 empty] | 116.952
10 | 8007014 | 装载质量8t以内自卸汽车 | 674.26 | 205.99 | 205.99 | 1 | 101.25 | [5 empty] | 49.45 | 366.425 | [8 empty] | 0.6 | 468.275
11 | 8007043 | 容量10000L以内洒水汽车 | 1099.02 | 605.76 | 605.76 | 1 | 101.25 | [5 empty] | 52.8 | 391.248 | [8 empty] | 0.76 | 493.258
12 | 8009026 | 提升质量8t以内汽车式起重机 | 703.19 | 288.76 | 288.76 | 2 | 202.5 | [5 empty] | 28.5 | 211.185 | [8 empty] | 0.74 | 414.425
编制： | [11 empty] | 复核：