## 封面
横州市横州镇西津二线船闸移民新村人饮工程
工程量清单
（合同编号： | ）
单 位 名 称： |  | (盖单位公章)
法定代表人： |  | (签字)

## 工程项目总价表
工程项目总价表
招标编号：
工程名称： | 横州市横州镇西津二线船闸移民新村人饮工程 | 第1页 共1页
序号 | 工程项目名称 | 金额(元)
1 | 抽水泵房工程 | 49740.81
2 | 输水管路工程 | 16131.04
3 | 水塔(150m³(25m) 30°) | 359972.54
4 | 配水管网工程 | 80449.75
5 | 厂区工程 | 99132.96
6 | 生物观测池 | 713.02
7 | 大理石工程标志牌 | 500.00
8 | 工程制度牌 | 500.00
9 | 抽水系统 | 86542.07
10 | 净化系统 | 495650.00
11 | 10KV系统 | 37905.06
12 | 380V系统 | 4946.83
13 | 220V系统 | 37571.25
14 | 抽水自动控制装置 | 4500.95
15 | 泵房照明设备 | 438.50
16 | 泵房避雷设备 | 800.00
17 | 水塔电器照明 | 4845.44
18 | 水塔防雷接地 | 2914.03
19 | 水塔工程 | 45042.91
20 | 闸阀工程 | 130152.74
21 | 管材工程 | 360798.45
22 | 施工房屋建筑工程 | 7709.06
23 | 其他施工临时工程 | 15572.30
24 | 措施项目 | 2382.56
25 | 其他项目 | 0.00
| 合计 | 1844912.27

## 分类分项工程量清单(建筑)
分类分项工程量清单
招标编号：
工程名称： | 横州市横州镇西津二线船闸移民新村人饮工程
序号 | 项目编码 | 项目名称 | 计量 单位 | 工程 数量 | 综合单价 (元) | 合价 (元) | 主要技术条款编码 | 备注
1 |  | 抽水泵房工程
1.1 | 500101005001 | 人工挖坑土方（就近堆放） | m³ | 26 |  |  | 6.3
1.2 | 500103001001 | 土方回填（就近取土） | m³ | 11 |  |  | 13.1
1.3 | 500105006001 | M7.5浆砌标准红砖 | m³ | 11.7 |  |  | 16.3
1.4 | 500105006002 | 排水沟M7.5浆砌标准砖 | m³ | 1.5 |  |  | 16.3
1.5 | 500109001001 | 基础C20砼 | m³ | 8.9 |  |  | 14.5
1.6 | 500109001002 | 屋顶板C25砼（厚100mm） | m³ | 2.5 |  |  | 14.5
1.7 | 500109001003 | 泵房内地面C15砼（厚150mm） | m³ | 1.6 |  |  | 14.5
1.8 | 500109001004 | 地圈梁C25砼 | m³ | 1.5 |  |  | 14.5
1.9 | 500109001005 | 过梁C25砼 | m³ | 1.4 |  |  | 14.5
1.10 | 500109001006 | 屋顶斜面C25砼（厚120mm） | m³ | 2.7 |  |  | 14.5
1.11 | 500109001007 | 机墩C25砼 | m³ | 1 |  |  | 14.5
1.12 | 500109001008 | 散水C15砼（厚80mm） | m³ | 0.9 |  |  | 14.5
1.13 | 500109001009 | 排水沟底板C15砼（厚100mm） | m³ | 1.2 |  |  | 14.5
1.14 | 500112001001 | 预制盖板C25砼（厚80mm） | m³ | 0.1 |  |  | 14.6
1.15 | 500114001001 | 铝合金窗 | m² | 4.1 |  |  | 1.1
1.16 | 500114001002 | 不锈钢防盗网 | m² | 4.1 |  |  | 1.1
1.17 | 500114001003 | 防盗铁门 | m² | 3.2 |  |  | 1.1
1.18 | 500105010001 | 内、外墙1：2水泥砂浆抹面（厚20mm） | m² | 122.5 |  |  | 1.1
1.19 | 500105011001 | 外墙涂料 | m² | 64.9 |  |  | 1.1
1.20 | 500105010002 | 排水沟1：2水泥砂浆抹平面（厚20mm） | m² | 10 |  |  | 1.1
1.21 | 500105010003 | 排水沟1：2水泥砂浆抹立面（厚20mm） | m² | 12.5 |  |  | 1.1
1.22 | 500105011002 | 内墙、天棚顶刮腻子 | m² | 55.4 |  |  | 1.1
1.23 | 500105010004 | 屋面防水1：2水泥砂浆(掺3%防水粉)抹平面厚20mm | m² | 22.6 |  |  | 1.1
1.24 | 500109009001 | 二毡三油 | m² | 22.6 |  |  | 1.1
1.25 | 500105011003 | 铺陶瓷耐磨砖（600×600mm） | m² | 10.5 |  |  | 1.1
分类分项工程量清单
招标编号：
工程名称： | 横州市横州镇西津二线船闸移民新村人饮工程
序号 | 项目编码 | 项目名称 | 计量 单位 | 工程 数量 |  |  | 主要技术条款编码 | 备注
1.26 | 500105011004 | 贴陶瓷地脚线砖（600×130mm） | m² | 1.7 |  |  | 1.1
1.27 | 500105011005 | DN110PVC排水管 | m | 16.4 |  |  | 1.1
1.28 | 500105011006 | 屋顶垂面贴黄色条形瓷砖 | m² | 5.3 |  |  | 1.1
1.29 | 500105011007 | 屋顶斜面贴黄色琉璃瓦 | m² | 17.8 |  |  | 1.1
1.30 | 500111001001 | 钢筋制作安装 | t | 0.72 |  |  | 14.4
1.31 | 500110001001 | 普通平面钢模板制作安装拆除 | m² | 116.8 |  |  | 14.3
2 |  | 输水管路工程
2.1 | 500101004001 | 机械挖沟槽土方（就近堆放） | m³ | 321 |  |  | 6.3
2.2 | 500103001002 | 土方回填（就近取土） | m³ | 309 |  |  | 13.1
2.3 | 500109010001 | 砼路面拆除 | m³ | 10 |  |  | 1.1
2.4 | 500109001010 | 恢复路面C20砼（厚200mm） | m² | 50 |  |  | 14.5
2.5 | 500109001011 | 闸阀井底板C20砼 | m³ | 0.2 |  |  | 14.5
2.6 | 500105006003 | 闸阀井M5浆砌标准红砖 | m³ | 1.2 |  |  | 16.3
2.7 | 500109001012 | 闸阀井预制盖板C25砼 | m³ | 0.2 |  |  | 14.5
2.8 | 500105010005 | 闸阀井1∶2水泥砂浆抹立面（厚20mm） | m² | 2.6 |  |  | 1.1
2.9 | 500105010006 | 闸阀井1∶2水泥砂浆抹平面（厚20mm） | m² | 1.4 |  |  | 1.1
2.10 | 500105011008 | 闸阀井φ50PVC管 | m | 1 |  |  | 1.1
2.11 | 500109001013 | 镇墩C20砼 | m³ | 1.5 |  |  | 14.5
2.12 | 500114001004 | PVC材质标志桩(管道标记) | 根 | 12
2.13 | 500110001002 | 普通平面钢模板制作安装拆除 | m² | 12 |  |  | 14.3
3 |  | 水塔(150m³(25m) 30°)
3.1 | 500101005002 | 机械土方开挖（就近堆放） | m³ | 143 |  |  | 6.3
3.2 | 500102001001 | 一般石方开挖（就近堆放） | m³ | 16 |  |  | 7.3
3.3 | 500103001003 | 土方回填（就近取土） | m³ | 113 |  |  | 13.1
3.4 | 500109001014 | 垫层C15砼 | m³ | 5 |  |  | 14.5
3.5 | 500109001015 | 基础C25砼 | m³ | 45.8 |  |  | 14.5
分类分项工程量清单
招标编号：
工程名称： | 横州市横州镇西津二线船闸移民新村人饮工程
序号 | 项目编码 | 项目名称 | 计量 单位 | 工程 数量 |  |  | 主要技术条款编码 | 备注
3.6 | 500109001016 | 支筒C35砼 | m³ | 30.2 |  |  | 14.5
3.7 | 500109001017 | 水箱C30砼 | m³ | 35.9 |  |  | 14.5
3.8 | 500109001018 | C30砼 | m³ | 7.8 |  |  | 14.5
3.9 | 500105010007 | 1∶2.5水泥砂浆抹面（厚20mm） | m² | 66.7 |  |  | 1.1
3.10 | 500105010008 | 1∶3水泥砂浆抹面（厚20mm） | m² | 223.9 |  |  | 1.1
3.11 | 500105010009 | 1∶2水泥砂浆抹面（厚20mm） | m² | 434.7 |  |  | 1.1
3.12 | 500105010010 | 防水水泥砂浆抹面（厚8mm） | m² | 235.1 |  |  | 1.1
3.13 | 500105011009 | 水塔涂料 | m² | 434.8 |  |  | 1.1
3.14 | 500114001005 | 铁门 | m² | 1.2 |  |  | 1.1
3.15 | 500114002001 | 脚手架 | m² | 1102.1 |  |  | 1.1
3.16 | 500114002002 | 满堂脚手架 | m² | 823.5 |  |  | 1.1
3.17 | 500111001002 | 钢筋制作安装 | t | 10.77 |  |  | 14.4
3.18 | 500111001003 | 钢梯 | t | 0.51 |  |  | 14.4
3.19 | 500110001003 | 水塔曲面木模板制作安装拆除 | m² | 867.7 |  |  | 14.3
3.20 | 500110001004 | 水塔平面木模板制作安装拆除 | m² | 82.8 |  |  | 14.3
4 |  | 配水管网工程
4.1 | 500101004002 | 机械挖沟槽土方（就近堆放） | m³ | 2152 |  |  | 6.3
4.2 | 500102001002 | 一般石方开挖（就近堆放） | m³ | 108 |  |  | 7.3
4.3 | 500103001004 | 土方回填（就近取土） | m³ | 2192 |  |  | 13.1
4.4 | 500109010002 | 砼路面拆除 | m³ | 20 |  |  | 1.1
4.5 | 500109001019 | 恢复路面C20砼（厚200mm） | m² | 100 |  |  | 14.5
4.6 | 500109001020 | 闸阀井底板C20砼 | m³ | 1.7 |  |  | 14.5
4.7 | 500109001021 | 闸阀井预制盖板C25砼 | m³ | 1.4 |  |  | 14.5
4.8 | 500105006004 | 闸阀井M7.5浆砌标准红砖 | m³ | 13.9 |  |  | 16.3
4.9 | 500105010011 | 闸阀井1∶2水泥砂浆抹立面（厚20mm） | m² | 23 |  |  | 1.1
4.10 | 500105010012 | 闸阀井1∶2水泥砂浆抹平面（厚20mm） | m² | 12.8 |  |  | 1.1
分类分项工程量清单
招标编号：
工程名称： | 横州市横州镇西津二线船闸移民新村人饮工程
序号 | 项目编码 | 项目名称 | 计量 单位 | 工程 数量 |  |  | 主要技术条款编码 | 备注
4.11 | 500105011010 | 闸阀井φ50PVC管 | m | 9 |  |  | 1.1
4.12 | 500109001022 | 镇墩C20砼 | m³ | 4.4 |  |  | 14.5
4.13 | 500114001006 | PVC材质标志桩(管道标记) | 根 | 70
4.14 | 500110001005 | 普通平面钢模板制作安装拆除 | m² | 35 |  |  | 14.3
5 |  | 厂区工程
5.1 | 500109001023 | 基础C20砼 | m³ | 60 |  |  | 14.5
5.2 | 500110001006 | 普通标准钢模板制作安装拆除 | m² | 130.4 |  |  | 14.3
5.3 | 500101005003 | 人工土方开挖（就近堆放） | m³ | 68 |  |  | 6.3
5.4 | 500103007001 | 碎石垫层厚100mm | m³ | 28 |  |  | 13.5
5.5 | 500109001024 | 地面C20砼（厚100mm） | m³ | 28 |  |  | 14.5
5.6 | 500114001007 | 铁艺栏杆围墙（高2.0m） | m | 76 |  |  | 1.1
5.7 | 500114001008 | 铁艺大门（3m*1.8m） | m² | 5.4 |  |  | 1.1
5.8 | 500105006005 | M5浆砌砖 | m³ | 3.5 |  |  | 16.3
5.9 | 500105010013 | 1∶2水泥砂浆抹立面（厚20mm） | m² | 54.6 |  |  | 1.1
5.10 | 500105010014 | 扫白灰水二道 | m² | 54.6 |  |  | 1.1
5.11 | 500109001025 | 压顶C20砼（厚100mm） | m³ | 0.6 |  |  | 14.5
5.12 | 500114001009 | 铝合金板雨棚（含立柱，支架等） | m² | 50 |  |  | 1.1
6 |  | 生物观测池
6.1 | 500101004003 | 人工土方开挖（就近堆放） | m³ | 1.8 |  |  | 6.3
6.2 | 500103001005 | 土方回填（就近取土） | m³ | 0.5 |  |  | 13.1
6.3 | 500109001026 | 底板C20砼（厚100mm） | m³ | 0.3 |  |  | 14.5
6.4 | 500105006006 | 边墙M7.5浆砌标准红砖 | m³ | 0.9 |  |  | 16.3
6.5 | 500105010015 | 1：2水泥砂浆抹立面（厚20mm） | m² | 3 |  |  | 1.1
6.6 | 500105010016 | 1：2水泥砂浆抹平面（厚20mm） | m² | 1.4 |  |  | 1.1
7 | 500114001010 | 大理石工程标志牌 |  | 1 |  |  | 1.1
8 | 500114001011 | 工程制度牌 |  | 1 |  |  | 1.1

## 分类分项工程量清单(安装)
分类分项工程量清单
招标编号：
工程名称： | 横州市横州镇西津二线船闸移民新村人饮工程
序号 | 项目编码 | 项目名称 | 计量 单位 | 工程 数量 | 永久设备及未计价装置性材料单价(元) | 安装单价 (元) | 永久设备及未计价装置性材料费(元) | 安装费 (元) | 合价 (元) | 主要技术条款编码 | 备注
9 |  | 抽水系统
9.1 | 500201034001 | 175QJ32-168潜水泵（抽水流量32m³/h，扬程168m） | 套 | 2
9.2 | 500201034002 | 175QJ32-204潜水泵（抽水流量32m³/h，扬程204m） | 套 | 2
9.3 | 500201018001 | 阻燃电力电缆（ZR-YJV-4×25，0.6/1kV） | m | 320
9.4 |  | 运杂费 | % | 7.75
10 |  | 净化系统
10.1 | 500201034003 | 压力式一体化净水器（双罐，处理水量60m³/h）（含絮凝剂投加装置及消毒投加装置各一套，挡雨棚一套，已含安装调试费用） | 套 | 1
10.2 |  | 运杂费 | % | 7.75
11 |  | 10KV系统
11.1 | 500201021001 | S11-M-100/10 100KVA配电变压器 | 台 | 1
11.2 | 500201022001 | RW10-10/100跌落式熔断器（三相） | 组 | 1
11.3 | 500201022002 | HY5WS-17.5/42避雷器 | 组 | 2
11.4 | 500201034004 | 型钢铁件 | t | 0.1
11.5 | 500201034005 | 高压计量箱 | 只 | 1
11.6 |  | 运杂费 | % | 7.75
12 |  | 380V系统
分类分项工程量清单
招标编号：
工程名称： | 横州市横州镇西津二线船闸移民新村人饮工程
序号 | 项目编码 | 项目名称 | 计量 单位 | 工程 数量 | [5 empty] | 主要技术条款编码 | 备注
12.1 | 500201034006 | GCS-11低压配电柜 | 面 | 1
12.2 | 500201034007 | XM-照明配电箱 | 台 | 1
12.3 | 500201023001 | 铝芯聚氯乙烯绝缘电线 （BLV-35mm²） | m | 120
12.4 | 500201034008 | φ190/9-8锥形水泥杆 | 根 | 1
12.5 | 500201034009 | 型钢铁件 | t | 0.1
12.6 |  | 运杂费 | % | 7.75
13 |  | 220V系统
13.1 | 500201023002 | 铝芯聚氯乙烯绝缘电线 （BLV-35mm²） | m | 1800
13.2 | 500201034010 | φ190/9-8锥形水泥杆 | 根 | 13
13.3 | 500201034011 | 型钢铁件 | t | 0.6
13.4 |  | 运杂费 | % | 7.75
14 |  | 抽水自动控制装置
14.1 | 500201002001 | 传感器 | 台 | 1
14.2 | 500201023003 | 铜芯聚氯乙烯绝缘电线 （BV-2.5mm²） | m | 620
14.3 |  | 运杂费 | % | 7.75
15 |  | 泵房照明设备
15.1 | 500201034012 | 节能荧光灯 | 盏 | 1
分类分项工程量清单
招标编号：
工程名称： | 横州市横州镇西津二线船闸移民新村人饮工程
序号 | 项目编码 | 项目名称 | 计量 单位 | 工程 数量 | [5 empty] | 主要技术条款编码 | 备注
15.2 | 500201034013 | （5孔）插座 | 个 | 1
15.3 | 500201034014 | 漏电开关 | 个 | 1
15.4 | 500201034015 | 双板开关 | 个 | 1
15.5 | 500201023004 | 铜芯聚氯乙烯绝缘电线 （BV-2.5mm²） | m | 30
16 | 500201034016 | 泵房避雷设备 | 套 | 1
17 |  | 水塔电器照明
17.1 | 500201034017 | 照明配电箱（300*400*200） | 个 | 1
17.2 | 500201034018 | 自动开关C65N 16/1P | 个 | 1
17.3 | 500201034019 | 自动开关C65N 6/1P | 个 | 1
17.4 | 500201034020 | 弯灯100W | 套 | 1
17.5 | 500201034021 | 弯灯40W | 套 | 3
17.6 | 500201034022 | 半圆罩吸顶灯60W | 套 | 1
17.7 | 500201034023 | 接线盒（二通） | 个 | 4
17.8 | 500201034024 | 开关（250V 4A 防水型） | 个 | 1
17.9 | 500201023005 | 导线（BV-500 2.5m²） | m | 110
17.10 | 500201034025 | 钢管DN20 | m | 3
17.11 | 500201034026 | 钢管DN15 | m | 45
18 |  | 水塔防雷接地
分类分项工程量清单
招标编号：
工程名称： | 横州市横州镇西津二线船闸移民新村人饮工程
序号 | 项目编码 | 项目名称 | 计量 单位 | 工程 数量 | [5 empty] | 主要技术条款编码 | 备注
18.1 | 500201034027 | 避雷针H=3m | 根 | 1
18.2 | 500201034028 | 六角螺栓M10*3 | 个 | 2
18.3 | 500201034029 | 六角螺母M10 | 个 | 2
18.4 | 500201034030 | 垫圈 | 个 | 4
18.5 | 500201034031 | 接地极（镀锌角钢）L50*50*50 | 根 | 2
18.6 | 500201034032 | 接地连接线（镀锌扁钢）-25*4 | m | 5
18.7 | 500201034033 | 接地电阻测试点预埋件 | 块 | 2
19 |  | 水塔工程
19.1 | 500202009001 | DN200镀锌钢管（国标） | m | 70
19.2 | 500202009002 | DN250镀锌钢管（国标） | m | 40
19.3 | 500202009003 | 管材附件（按管材10%计） | % | 10
19.4 | 500202009004 | DN200钢闸阀 | 个 | 2
19.5 | 500202009005 | DN250钢闸阀 | 个 | 1
19.6 |  | 铁件制作安装
19.6.1 | 500202009006 | 水箱 | t | 0.59
19.6.2 | 500202009007 | 支筒 | t | 0.52
19.6.3 | 500202009008 | 水塔预埋件 | t | 0.31
19.6.4 | 500202009009 | 水箱预埋件 | t | 0.32
19.6.5 | 500202009010 | 支筒预埋件 | t | 0.12
分类分项工程量清单
招标编号：
工程名称： | 横州市横州镇西津二线船闸移民新村人饮工程
序号 | 项目编码 | 项目名称 | 计量 单位 | 工程 数量 | [5 empty] | 主要技术条款编码 | 备注
19.7 | 500202009011 | 水塔管道支架配件及安装 | 项 | 1
19.8 | 500202009012 | 水塔其他配件及安装 | 项 | 1
20 |  | 闸阀工程
20.1 |  | 厂区工程
20.1.1 | 500202009013 | DN150钢闸阀 | 个 | 3
20.1.2 | 500202009014 | DN150法兰 | 副 | 3
20.1.3 | 500202009015 | DN32标准球阀 | 个 | 3
20.2 |  | 输水管路工程
20.2.1 | 500202009016 | DN160钢闸阀 | 个 | 2
20.2.2 | 500202009017 | DN160法兰 | 副 | 2
20.2.3 | 500202009018 | 全铜排气阀DN20 | 个 | 1
20.2.4 | 500202009019 | 300X缓闭式逆止阀 | 个 | 1
20.3 |  | 配水管网工程
20.3.1 | 500202009020 | DN300钢闸阀 | 个 | 1
20.3.2 | 500202009021 | DN125钢闸阀 | 个 | 2
20.3.3 | 500202009022 | DN100钢闸阀 | 个 | 4
20.3.4 | 500202009023 | DN80钢闸阀 | 个 | 11
20.3.5 | 500202009024 | DN300法兰 | 副 | 1
20.3.6 | 500202009025 | DN125法兰 | 副 | 2
分类分项工程量清单
招标编号：
工程名称： | 横州市横州镇西津二线船闸移民新村人饮工程
序号 | 项目编码 | 项目名称 | 计量 单位 | 工程 数量 | [5 empty] | 主要技术条款编码 | 备注
20.3.7 | 500202009026 | DN100法兰 | 副 | 4
20.3.8 | 500202009027 | DN80法兰 | 副 | 11
20.3.9 | 500202009028 | DN50PE阀门 | 个 | 20
20.3.10 | 500202009029 | DN25PVC标准球阀 | 个 | 600
20.3.11 | 500202009030 | 干式配水总表（DN300） | 个 | 1
20.3.12 | 500202009031 | DN20水表 | 个 | 600
20.3.13 | 500202009032 | DN32卡扣 | 个 | 2000
20.3.14 | 500202009033 | DN25卡扣 | 个 | 2000
20.3.15 | 500202009034 | 全铜排气阀DN20 | 个 | 1
21 |  | 管材工程
21.1 |  | 厂区管材
21.1.1 | 500202009035 | DN150镀锌钢管（国标） | m | 40
21.1.2 | 500202009036 | DN32（1.6MPa）PVC表前管 | m | 15
21.1.3 |  | 管材附件（按管材10%计） | % | 10
21.1.4 |  | 运杂费 | % | 7.75
21.2 |  | 输水管路管材
21.2.1 |  | PE管
21.2.1.1 | 500202009037 | De160×14.6mm（1.6MPa）PE给水管 | m | 620
21.2.1.2 |  | 管材附件（按管材5%计） | % | 5
分类分项工程量清单
招标编号：
工程名称： | 横州市横州镇西津二线船闸移民新村人饮工程
序号 | 项目编码 | 项目名称 | 计量 单位 | 工程 数量 | [5 empty] | 主要技术条款编码 | 备注
21.2.1.3 |  | 运杂费 | % | 7.75
21.3 |  | 配水管网管材
21.3.1 |  | PE管
21.3.1.1 | 500202009038 | De315×18.7mm（1.0MPa）PE给水管 | m | 40
21.3.1.2 | 500202009039 | De110×6.6mm（1.0MPa）PE给水管 | m | 165
21.3.1.3 | 500202009040 | De75×4.5mm（1.0MPa）PE给水管 | m | 550
21.3.1.4 | 500202009041 | De50×4.6mm（1.6MPa）PE给水管 | m | 2685
21.3.1.5 |  | 管材附件（按管材5%计） | % | 5
21.3.1.6 |  | 运杂费 | % | 7.75
21.3.2 |  | PVC管
21.3.2.1 | 500202009042 | DN32（1.6MPa）PVC表前管 | m | 12000
21.3.2.2 | 500202009043 | DN25（1.6MPa）PVC表前管 | m | 12000
21.3.2.3 |  | 管材附件（按管材10%计） | % | 10
21.3.2.4 |  | 运杂费 | % | 7.75

## 分类分项工程量清单(临时)
分类分项工程量清单
招标编号：
工程名称： | 横州市横州镇西津二线船闸移民新村人饮工程 |  |  |  |  | 第12页 共12页
序号 | 项目编码 | 项目名称 | 计量 单位 | 工程 数量 | 综合单价 (元) | 合价 (元) | 主要技术条款编码 | 备注
22 | 500114002003 | 施工房屋建筑工程 | % | 1
23 | 500114002004 | 其他施工临时工程 | % | 2

## 措施项目清单
措施项目清单
招标编号：
工程名称： | 横州市横州镇西津二线船闸移民新村人饮工程 |  | 第1页 共1页
序号 | 项目名称 | 金额(元) | 备注
1 | 建筑工程意外伤害保险费

## 工程单价汇总表
工程单价汇总表
招标编号：
工程名称： |  | 横州市横州镇西津二线船闸移民新村人饮工程 | [10 empty] | 第1页 共13页
序号 | 项目编码 | 项目名称 | 计量 单位 | 人工费 | 材料费 | 机械 使用费 | 其他 直接费 | 现场 经费 | 施工 管理费 | 社会保障 及企业计 提费 | 企业 利润 | 价差 | 风险金 | 税金 | 合计
1 |  | 抽水泵房工程
1.1 | 500101005001 | 人工挖坑土方（就近堆放） | m³ | 7.79 | 0.16 | 0.00 | 0.36 | 0.32 | 0.32 | 2.55 | 0.80 | 9.00 | 0.00 | 1.92 | 23.21
1.2 | 500103001001 | 土方回填（就近取土） | m³ | 3.18 | 0.16 | 0.00 | 0.15 | 0.20 | 0.21 | 1.04 | 0.35 | 3.68 | 0.00 | 0.81 | 9.79
1.3 | 500105006001 | M7.5浆砌标准红砖 | m³ | 22.73 | 238.53 | 3.72 | 11.92 | 15.90 | 16.98 | 7.73 | 22.23 | 91.32 | 0.00 | 38.80 | 469.85
1.4 | 500105006002 | 排水沟M7.5浆砌标准砖 | m³ | 22.73 | 238.53 | 3.72 | 11.92 | 15.90 | 16.98 | 7.73 | 22.23 | 91.32 | 0.00 | 38.80 | 469.85
1.5 | 500109001001 | 基础C20砼 | m³ | 22.84 | 126.37 | 15.20 | 7.40 | 9.86 | 6.72 | 7.77 | 13.73 | 286.09 | 0.00 | 44.64 | 540.62
1.6 | 500109001002 | 屋顶板C25砼（厚100mm） | m³ | 43.14 | 131.35 | 17.32 | 8.63 | 11.51 | 7.84 | 14.56 | 16.40 | 228.34 | 0.00 | 43.12 | 522.21
1.7 | 500109001003 | 泵房内地面C15砼（厚150mm） | m³ | 26.02 | 108.25 | 10.33 | 6.51 | 8.68 | 5.91 | 8.81 | 12.22 | 294.46 | 0.00 | 43.31 | 524.49
1.8 | 500109001004 | 地圈梁C25砼 | m³ | 35.05 | 140.34 | 15.56 | 8.59 | 11.46 | 7.81 | 11.91 | 16.15 | 306.82 | 0.00 | 49.83 | 603.50
1.9 | 500109001005 | 过梁C25砼 | m³ | 35.05 | 140.34 | 15.56 | 8.59 | 11.46 | 7.81 | 11.91 | 16.15 | 306.82 | 0.00 | 49.83 | 603.50
1.10 | 500109001006 | 屋顶斜面C25砼（厚120mm） | m³ | 69.14 | 156.15 | 27.34 | 11.37 | 15.16 | 10.33 | 23.35 | 21.90 | 359.87 | 0.00 | 62.52 | 757.13
1.11 | 500109001007 | 机墩C25砼 | m³ | 22.22 | 136.77 | 5.18 | 7.39 | 9.85 | 6.71 | 7.56 | 13.70 | 287.55 | 0.00 | 44.72 | 541.64
1.12 | 500109001008 | 散水C15砼（厚80mm） | m³ | 26.02 | 108.25 | 10.33 | 6.51 | 8.68 | 5.91 | 8.81 | 12.22 | 294.46 | 0.00 | 43.31 | 524.49
1.13 | 500109001009 | 排水沟底板C15砼（厚100mm） | m³ | 26.02 | 108.25 | 10.33 | 6.51 | 8.68 | 5.91 | 8.81 | 12.22 | 294.46 | 0.00 | 43.31 | 524.49
1.14 | 500112001001 | 预制盖板C25砼（厚80mm） | m³ | 69.14 | 156.15 | 27.34 | 11.37 | 15.16 | 10.33 | 23.35 | 21.90 | 359.87 | 0.00 | 62.52 | 757.13
1.15 | 500114001001 | 铝合金窗 | m² | [11 empty] | 300.00
1.16 | 500114001002 | 不锈钢防盗网 | m² | [11 empty] | 200.00
1.17 | 500114001003 | 防盗铁门 | m² | [11 empty] | 600.00
1.18 | 500105010001 | 内、外墙1：2水泥砂浆抹面（厚20mm） | m² | 3.19 | 3.89 | 0.09 | 0.32 | 0.43 | 0.46 | 1.05 | 0.66 | 9.09 | 0.00 | 1.73 | 20.92
工程单价汇总表
招标编号：
工程名称： |  | 横州市横州镇西津二线船闸移民新村人饮工程 | [10 empty] | 第2页 共13页
序号 | 项目编码 | 项目名称 | 计量 单位 | 人工费 | 材料费 | 机械 使用费 | 其他 直接费 | 现场 经费 | 施工 管理费 | 社会保障 及企业计 提费 | 企业 利润 | 价差 | 风险金 | 税金 | 合计
1.19 | 500105011001 | 外墙涂料 | m² | [11 empty] | 36.00
1.20 | 500105010002 | 排水沟1：2水泥砂浆抹平面（厚20mm） | m² | 2.27 | 3.55 | 0.08 | 0.27 | 0.35 | 0.38 | 0.75 | 0.54 | 7.55 | 0.00 | 1.42 | 17.15
1.21 | 500105010003 | 排水沟1：2水泥砂浆抹立面（厚20mm） | m² | 3.19 | 3.89 | 0.09 | 0.32 | 0.43 | 0.46 | 1.05 | 0.66 | 9.09 | 0.00 | 1.73 | 20.92
1.22 | 500105011002 | 内墙、天棚顶刮腻子 | m² | [11 empty] | 15.00
1.23 | 500105010004 | 屋面防水1：2水泥砂浆(掺3%防水粉)抹平面厚20mm | m² | [11 empty] | 21.00
1.24 | 500109009001 | 二毡三油 | m² | 5.79 | 97.82 | 0.02 | 4.66 | 6.22 | 4.24 | 1.90 | 8.45 | 6.70 | 0.00 | 12.22 | 148.01
1.25 | 500105011003 | 铺陶瓷耐磨砖（600×600mm） | m² | [11 empty] | 90.00
1.26 | 500105011004 | 贴陶瓷地脚线砖（600×130mm） | m² | [11 empty] | 82.00
1.27 | 500105011005 | DN110PVC排水管 | m | [11 empty] | 41.66
1.28 | 500105011006 | 屋顶垂面贴黄色条形瓷砖 | m² | [11 empty] | 78.00
1.29 | 500105011007 | 屋顶斜面贴黄色琉璃瓦 | m² | [11 empty] | 185.00
1.30 | 500111001001 | 钢筋制作安装 | t | 338.73 | 3307.28 | 223.65 | 174.13 | 116.09 | 145.60 | 115.65 | 309.48 | 902.72 | 0.00 | 507.00 | 6140.33
1.31 | 500110001001 | 普通平面钢模板制作安装拆除 | m² | 7.40 | 16.38 | 4.86 | 1.29 | 1.72 | 1.80 | 2.70 | 2.53 | 12.46 | 0.00 | 4.60 | 55.74
2 |  | 输水管路工程
2.1 | 500101004001 | 机械挖沟槽土方（就近堆放） | m³ | 1.66 | 0.20 | 2.34 | 0.19 | 0.17 | 0.17 | 0.66 | 0.38 | 3.07 | 0.00 | 0.80 | 9.64
2.2 | 500103001002 | 土方回填（就近取土） | m³ | 3.18 | 0.16 | 0.00 | 0.15 | 0.20 | 0.21 | 1.04 | 0.35 | 3.68 | 0.00 | 0.81 | 9.79
2.3 | 500109010001 | 砼路面拆除 | m³ | 27.06 | 1.63 | 29.06 | 2.60 | 3.46 | 2.36 | 10.41 | 5.36 | 36.71 | 0.00 | 10.68 | 129.33
2.4 | 500109001010 | 恢复路面C20砼（厚200mm） | m² | 8.23 | 24.81 | 2.98 | 1.62 | 1.80 | 1.89 | 2.80 | 3.09 | 62.64 | 0.00 | 9.89 | 119.74
工程单价汇总表
招标编号：
工程名称： |  | 横州市横州镇西津二线船闸移民新村人饮工程 | [10 empty] | 第3页 共13页
序号 | 项目编码 | 项目名称 | 计量 单位 | 人工费 | 材料费 | 机械 使用费 | 其他 直接费 | 现场 经费 | 施工 管理费 | 社会保障 及企业计 提费 | 企业 利润 | 价差 | 风险金 | 税金 | 合计
2.5 | 500109001011 | 闸阀井底板C20砼 | m³ | 26.02 | 124.01 | 10.33 | 7.22 | 9.62 | 6.56 | 8.81 | 13.48 | 289.77 | 0.00 | 44.62 | 540.45
2.6 | 500105006003 | 闸阀井M5浆砌标准红砖 | m³ | 22.73 | 236.14 | 3.72 | 11.82 | 15.76 | 16.83 | 7.73 | 22.03 | 90.85 | 0.00 | 38.48 | 466.08
2.7 | 500109001012 | 闸阀井预制盖板C25砼 | m³ | 69.14 | 156.15 | 27.34 | 11.37 | 15.16 | 10.33 | 23.35 | 21.90 | 359.87 | 0.00 | 62.52 | 757.13
2.8 | 500105010005 | 闸阀井1∶2水泥砂浆抹立面（厚20mm） | m² | 3.19 | 3.89 | 0.09 | 0.32 | 0.43 | 0.46 | 1.05 | 0.66 | 9.09 | 0.00 | 1.73 | 20.92
2.9 | 500105010006 | 闸阀井1∶2水泥砂浆抹平面（厚20mm） | m² | 2.27 | 3.55 | 0.08 | 0.27 | 0.35 | 0.38 | 0.75 | 0.54 | 7.55 | 0.00 | 1.42 | 17.15
2.10 | 500105011008 | 闸阀井φ50PVC管 | m | [11 empty] | 12.50
2.11 | 500109001013 | 镇墩C20砼 | m³ | 22.22 | 128.63 | 5.18 | 7.02 | 9.36 | 6.38 | 7.56 | 13.04 | 285.37 | 0.00 | 43.63 | 528.39
2.12 | 500114001004 | PVC材质标志桩(管道标记) | 根 | [11 empty] | 30.00
2.13 | 500110001002 | 普通平面钢模板制作安装拆除 | m² | 7.40 | 16.38 | 4.86 | 1.29 | 1.72 | 1.80 | 2.70 | 2.53 | 12.46 | 0.00 | 4.60 | 55.74
3 |  | 水塔(150m³(25m) 30°)
3.1 | 500101005002 | 机械土方开挖（就近堆放） | m³ | 0.14 | 0.07 | 1.35 | 0.07 | 0.06 | 0.06 | 0.08 | 0.13 | 1.06 | 0.00 | 0.27 | 3.30
3.2 | 500102001001 | 一般石方开挖（就近堆放） | m³ | 14.29 | 5.74 | 13.61 | 1.51 | 2.02 | 2.12 | 5.62 | 3.14 | 19.80 | 0.00 | 6.11 | 73.94
3.3 | 500103001003 | 土方回填（就近取土） | m³ | 3.18 | 0.16 | 0.00 | 0.15 | 0.20 | 0.21 | 1.04 | 0.35 | 3.68 | 0.00 | 0.81 | 9.79
3.4 | 500109001014 | 垫层C15砼 | m³ | 26.02 | 108.25 | 10.33 | 6.51 | 8.68 | 5.91 | 8.81 | 12.22 | 294.46 | 0.00 | 43.31 | 524.49
3.5 | 500109001015 | 基础C25砼 | m³ | 22.84 | 134.35 | 15.20 | 7.76 | 10.34 | 7.05 | 7.77 | 14.37 | 288.27 | 0.00 | 45.72 | 553.66
3.6 | 500109001016 | 支筒C35砼 | m³ | 42.50 | 147.22 | 27.54 | 9.78 | 13.04 | 8.88 | 15.77 | 18.53 | 234.05 | 0.00 | 46.56 | 563.86
3.7 | 500109001017 | 水箱C30砼 | m³ | 51.66 | 139.19 | 25.84 | 9.75 | 13.00 | 8.86 | 18.54 | 18.68 | 242.96 | 0.00 | 47.56 | 576.05
3.8 | 500109001018 | C30砼 | m³ | 45.99 | 139.23 | 8.36 | 8.71 | 11.61 | 7.91 | 15.36 | 16.60 | 227.81 | 0.00 | 43.34 | 524.92
工程单价汇总表
招标编号：
工程名称： |  | 横州市横州镇西津二线船闸移民新村人饮工程 | [10 empty] | 第4页 共13页
序号 | 项目编码 | 项目名称 | 计量 单位 | 人工费 | 材料费 | 机械 使用费 | 其他 直接费 | 现场 经费 | 施工 管理费 | 社会保障 及企业计 提费 | 企业 利润 | 价差 | 风险金 | 税金 | 合计
3.9 | 500105010007 | 1∶2.5水泥砂浆抹面（厚20mm） | m² | 3.19 | 3.62 | 0.09 | 0.31 | 0.41 | 0.44 | 1.05 | 0.64 | 9.33 | 0.00 | 1.72 | 20.80
3.10 | 500105010008 | 1∶3水泥砂浆抹面（厚20mm） | m² | 3.19 | 3.18 | 0.09 | 0.29 | 0.39 | 0.41 | 1.05 | 0.60 | 9.14 | 0.00 | 1.65 | 20.00
3.11 | 500105010009 | 1∶2水泥砂浆抹面（厚20mm） | m² | 3.19 | 3.89 | 0.09 | 0.32 | 0.43 | 0.46 | 1.05 | 0.66 | 9.09 | 0.00 | 1.73 | 20.92
3.12 | 500105010010 | 防水水泥砂浆抹面（厚8mm） | m² | [11 empty] | 19.50
3.13 | 500105011009 | 水塔涂料 | m² | [11 empty] | 36.00
3.14 | 500114001005 | 铁门 | m² | [11 empty] | 600.00
3.15 | 500114002001 | 脚手架 | m² | 2.63 | 18.89 | 1.36 | 1.03 | 1.14 | 1.20 | 0.92 | 1.90 | 4.06 | 0.00 | 2.98 | 36.13
3.16 | 500114002002 | 满堂脚手架 | m² | 11.52 | 7.46 | 2.28 | 0.96 | 1.06 | 1.12 | 3.86 | 1.98 | 15.87 | 0.00 | 4.15 | 50.26
3.17 | 500111001002 | 钢筋制作安装 | t | 338.73 | 3307.28 | 223.65 | 174.13 | 116.09 | 145.60 | 115.65 | 309.48 | 902.72 | 0.00 | 507.00 | 6140.33
3.18 | 500111001003 | 钢梯 | t | 338.73 | 3307.28 | 223.65 | 174.13 | 116.09 | 145.60 | 115.65 | 309.48 | 902.72 | 0.00 | 507.00 | 6140.33
3.19 | 500110001003 | 水塔曲面木模板制作安装拆除 | m² | 16.23 | 24.14 | 9.42 | 2.24 | 2.99 | 3.14 | 6.12 | 4.50 | 30.06 | 0.00 | 8.90 | 107.74
3.20 | 500110001004 | 水塔平面木模板制作安装拆除 | m² | 11.66 | 21.81 | 9.34 | 1.93 | 2.57 | 2.70 | 4.46 | 3.81 | 25.44 | 0.00 | 7.53 | 91.24
4 |  | 配水管网工程
4.1 | 500101004002 | 机械挖沟槽土方（就近堆放） | m³ | 1.66 | 0.20 | 2.34 | 0.19 | 0.17 | 0.17 | 0.66 | 0.38 | 3.07 | 0.00 | 0.80 | 9.64
4.2 | 500102001002 | 一般石方开挖（就近堆放） | m³ | 14.29 | 5.74 | 13.61 | 1.51 | 2.02 | 2.12 | 5.62 | 3.14 | 19.80 | 0.00 | 6.11 | 73.94
4.3 | 500103001004 | 土方回填（就近取土） | m³ | 3.18 | 0.16 | 0.00 | 0.15 | 0.20 | 0.21 | 1.04 | 0.35 | 3.68 | 0.00 | 0.81 | 9.79
4.4 | 500109010002 | 砼路面拆除 | m³ | 27.06 | 1.63 | 29.06 | 2.60 | 3.46 | 2.36 | 10.41 | 5.36 | 36.71 | 0.00 | 10.68 | 129.33
4.5 | 500109001019 | 恢复路面C20砼（厚200mm） | m² | 8.23 | 24.81 | 2.98 | 1.62 | 1.80 | 1.89 | 2.80 | 3.09 | 62.64 | 0.00 | 9.89 | 119.74
4.6 | 500109001020 | 闸阀井底板C20砼 | m³ | 26.02 | 124.01 | 10.33 | 7.22 | 9.62 | 6.56 | 8.81 | 13.48 | 289.77 | 0.00 | 44.62 | 540.45
工程单价汇总表
招标编号：
工程名称： |  | 横州市横州镇西津二线船闸移民新村人饮工程 | [10 empty] | 第5页 共13页
序号 | 项目编码 | 项目名称 | 计量 单位 | 人工费 | 材料费 | 机械 使用费 | 其他 直接费 | 现场 经费 | 施工 管理费 | 社会保障 及企业计 提费 | 企业 利润 | 价差 | 风险金 | 税金 | 合计
4.7 | 500109001021 | 闸阀井预制盖板C25砼 | m³ | 69.14 | 156.15 | 27.34 | 11.37 | 15.16 | 10.33 | 23.35 | 21.90 | 359.87 | 0.00 | 62.52 | 757.13
4.8 | 500105006004 | 闸阀井M7.5浆砌标准红砖 | m³ | 22.73 | 238.53 | 3.72 | 11.92 | 15.90 | 16.98 | 7.73 | 22.23 | 91.32 | 0.00 | 38.80 | 469.85
4.9 | 500105010011 | 闸阀井1∶2水泥砂浆抹立面（厚20mm） | m² | 3.19 | 3.89 | 0.09 | 0.32 | 0.43 | 0.46 | 1.05 | 0.66 | 9.09 | 0.00 | 1.73 | 20.92
4.10 | 500105010012 | 闸阀井1∶2水泥砂浆抹平面（厚20mm） | m² | 2.27 | 3.55 | 0.08 | 0.27 | 0.35 | 0.38 | 0.75 | 0.54 | 7.55 | 0.00 | 1.42 | 17.15
4.11 | 500105011010 | 闸阀井φ50PVC管 | m | [11 empty] | 12.50
4.12 | 500109001022 | 镇墩C20砼 | m³ | 22.22 | 128.63 | 5.18 | 7.02 | 9.36 | 6.38 | 7.56 | 13.04 | 285.37 | 0.00 | 43.63 | 528.39
4.13 | 500114001006 | PVC材质标志桩(管道标记) | 根 | [11 empty] | 30.00
4.14 | 500110001005 | 普通平面钢模板制作安装拆除 | m² | 7.40 | 16.38 | 4.86 | 1.29 | 1.72 | 1.80 | 2.70 | 2.53 | 12.46 | 0.00 | 4.60 | 55.74
5 |  | 厂区工程
5.1 | 500109001023 | 基础C20砼 | m³ | 22.84 | 126.37 | 15.20 | 7.40 | 9.86 | 6.72 | 7.77 | 13.73 | 286.09 | 0.00 | 44.64 | 540.62
5.2 | 500110001006 | 普通标准钢模板制作安装拆除 | m² | 7.40 | 16.38 | 4.86 | 1.29 | 1.72 | 1.80 | 2.70 | 2.53 | 12.46 | 0.00 | 4.60 | 55.74
5.3 | 500101005003 | 人工土方开挖（就近堆放） | m³ | 7.79 | 0.16 | 0.00 | 0.36 | 0.32 | 0.32 | 2.55 | 0.80 | 9.00 | 0.00 | 1.92 | 23.21
5.4 | 500103007001 | 碎石垫层厚100mm | m³ | 12.49 | 30.91 | 0.00 | 1.95 | 2.60 | 2.78 | 4.10 | 3.84 | 76.83 | 0.00 | 12.20 | 147.70
5.5 | 500109001024 | 地面C20砼（厚100mm） | m³ | 26.02 | 124.01 | 10.33 | 7.22 | 9.62 | 6.56 | 8.81 | 13.48 | 289.77 | 0.00 | 44.62 | 540.45
5.6 | 500114001007 | 铁艺栏杆围墙（高2.0m） | m | [11 empty] | 320.00
5.7 | 500114001008 | 铁艺大门（3m*1.8m） | m² | [11 empty] | 360.00
5.8 | 500105006005 | M5浆砌砖 | m³ | 22.73 | 236.14 | 3.72 | 11.82 | 15.76 | 16.83 | 7.73 | 22.03 | 90.85 | 0.00 | 38.48 | 466.08
5.9 | 500105010013 | 1∶2水泥砂浆抹立面（厚20mm） | m² | 3.19 | 3.89 | 0.09 | 0.32 | 0.43 | 0.46 | 1.05 | 0.66 | 9.09 | 0.00 | 1.73 | 20.92
工程单价汇总表
招标编号：
工程名称： |  | 横州市横州镇西津二线船闸移民新村人饮工程 | [10 empty] | 第6页 共13页
序号 | 项目编码 | 项目名称 | 计量 单位 | 人工费 | 材料费 | 机械 使用费 | 其他 直接费 | 现场 经费 | 施工 管理费 | 社会保障 及企业计 提费 | 企业 利润 | 价差 | 风险金 | 税金 | 合计
5.10 | 500105010014 | 扫白灰水二道 | m² | [11 empty] | 15.00
5.11 | 500109001025 | 压顶C20砼（厚100mm） | m³ | 26.02 | 124.01 | 10.33 | 7.22 | 9.62 | 6.56 | 8.81 | 13.48 | 289.77 | 0.00 | 44.62 | 540.45
5.12 | 500114001009 | 铝合金板雨棚（含立柱，支架等） | m² | [11 empty] | 168.00
6 |  | 生物观测池
6.1 | 500101004003 | 人工土方开挖（就近堆放） | m³ | 6.71 | 0.27 | 0.00 | 0.31 | 0.28 | 0.28 | 2.20 | 0.70 | 7.76 | 0.00 | 1.67 | 20.19
6.2 | 500103001005 | 土方回填（就近取土） | m³ | 3.18 | 0.16 | 0.00 | 0.15 | 0.20 | 0.21 | 1.04 | 0.35 | 3.68 | 0.00 | 0.81 | 9.79
6.3 | 500109001026 | 底板C20砼（厚100mm） | m³ | 26.02 | 124.01 | 10.33 | 7.22 | 9.62 | 6.56 | 8.81 | 13.48 | 289.77 | 0.00 | 44.62 | 540.45
6.4 | 500105006006 | 边墙M7.5浆砌标准红砖 | m³ | 22.73 | 238.53 | 3.72 | 11.92 | 15.90 | 16.98 | 7.73 | 22.23 | 91.32 | 0.00 | 38.80 | 469.85
6.5 | 500105010015 | 1：2水泥砂浆抹立面（厚20mm） | m² | 3.19 | 3.89 | 0.09 | 0.32 | 0.43 | 0.46 | 1.05 | 0.66 | 9.09 | 0.00 | 1.73 | 20.92
6.6 | 500105010016 | 1：2水泥砂浆抹平面（厚20mm） | m² | 2.27 | 3.55 | 0.08 | 0.27 | 0.35 | 0.38 | 0.75 | 0.54 | 7.55 | 0.00 | 1.42 | 17.15
7 | 500114001010 | 大理石工程标志牌 | [12 empty] | 500.00
8 | 500114001011 | 工程制度牌 | [12 empty] | 500.00
9 |  | 抽水系统
9.1 | 500201034001 | 175QJ32-168潜水泵（抽水流量32m³/h，扬程168m） | 套 | 96.88 | 30.39 | 4.43 | 6.85 | 43.60 | 45.53 | 31.78 | 18.16 | 112.00 | 0.00 | 35.07 | 424.69
9.2 | 500201034002 | 175QJ32-204潜水泵（抽水流量32m³/h，扬程204m） | 套 | 96.88 | 30.39 | 4.43 | 6.85 | 43.60 | 45.53 | 31.78 | 18.16 | 112.00 | 0.00 | 35.07 | 424.69
9.3 | 500201018001 | 阻燃电力电缆（ZR-YJV-4×25，0.6/1kV） | m | [11 empty] | 10.18
9.4 |  | 运杂费 | %
10 |  | 净化系统
工程单价汇总表
招标编号：
工程名称： |  | 横州市横州镇西津二线船闸移民新村人饮工程 | [10 empty] | 第7页 共13页
序号 | 项目编码 | 项目名称 | 计量 单位 | 人工费 | 材料费 | 机械 使用费 | 其他 直接费 | 现场 经费 | 施工 管理费 | 社会保障 及企业计 提费 | 企业 利润 | 价差 | 风险金 | 税金 | 合计
10.1 | 500201034003 | 压力式一体化净水器（双罐，处理水量60m³/h）（含絮凝剂投加装置及消毒投加装置各一套，挡雨棚一套，已含安装调试费用） | 套 | [11 empty] | 0.00
10.2 |  | 运杂费 | %
11 |  | 10KV系统
11.1 | 500201021001 | S11-M-100/10 100KVA配电变压器 | 台 | 211.06 | 599.90 | 44.01 | 44.46 | 94.98 | 99.20 | 71.04 | 81.53 | 283.41 | 0.00 | 137.66 | 1667.25
11.2 | 500201022001 | RW10-10/100跌落式熔断器（三相） | 组 | 34.60 | 45.79 | 3.65 | 4.37 | 15.57 | 16.26 | 11.35 | 9.21 | 40.57 | 0.00 | 16.32 | 197.69
11.3 | 500201022002 | HY5WS-17.5/42避雷器 | 组 | 34.60 | 34.37 | 6.08 | 3.90 | 15.57 | 16.26 | 11.35 | 8.55 | 40.00 | 0.00 | 15.36 | 186.04
11.4 | 500201034004 | 型钢铁件 | t | 384.06 | 3307.28 | 112.64 | 171.18 | 114.12 | 143.12 | 126.63 | 305.13 | 941.42 | 0.00 | 504.50 | 6110.08
11.5 | 500201034005 | 高压计量箱 | 只 | [11 empty] | 90.00
11.6 |  | 运杂费 | %
12 |  | 380V系统
12.1 | 500201034006 | GCS-11低压配电柜 | 面 | [11 empty] | 100.00
12.2 | 500201034007 | XM-照明配电箱 | 台 | [11 empty] | 60.00
12.3 | 500201023001 | 铝芯聚氯乙烯绝缘电线 （BLV-35mm²） | m | [11 empty] | 2.00
12.4 | 500201034008 | φ190/9-8锥形水泥杆 | 根 | 62.28 | 30.64 | 8.59 | 5.28 | 28.03 | 29.27 | 20.72 | 12.94 | 81.74 | 0.00 | 25.15 | 304.64
12.5 | 500201034009 | 型钢铁件 | t | 384.06 | 3307.28 | 112.64 | 171.18 | 114.12 | 143.12 | 126.63 | 305.13 | 941.42 | 0.00 | 504.50 | 6110.08
12.6 |  | 运杂费 | %
13 |  | 220V系统
工程单价汇总表
招标编号：
工程名称： |  | 横州市横州镇西津二线船闸移民新村人饮工程 | [10 empty] | 第8页 共13页
序号 | 项目编码 | 项目名称 | 计量 单位 | 人工费 | 材料费 | 机械 使用费 | 其他 直接费 | 现场 经费 | 施工 管理费 | 社会保障 及企业计 提费 | 企业 利润 | 价差 | 风险金 | 税金 | 合计
13.1 | 500201023002 | 铝芯聚氯乙烯绝缘电线 （BLV-35mm²） | m | [11 empty] | 2.00
13.2 | 500201034010 | φ190/9-8锥形水泥杆 | 根 | 62.28 | 30.64 | 8.59 | 5.28 | 28.03 | 29.27 | 20.72 | 12.94 | 81.74 | 0.00 | 25.15 | 304.64
13.3 | 500201034011 | 型钢铁件 | t | 384.06 | 3307.28 | 112.64 | 171.18 | 114.12 | 143.12 | 126.63 | 305.13 | 941.42 | 0.00 | 504.50 | 6110.08
13.4 |  | 运杂费 | %
14 |  | 抽水自动控制装置
14.1 | 500201002001 | 传感器 | 台 | [11 empty] | 50.00
14.2 | 500201023003 | 铜芯聚氯乙烯绝缘电线 （BV-2.5mm²） | m | [11 empty] | 2.00
14.3 |  | 运杂费 | %
15 |  | 泵房照明设备
15.1 | 500201034012 | 节能荧光灯 | 盏 | [11 empty] | 3.00
15.2 | 500201034013 | （5孔）插座 | 个 | [11 empty] | 5.00
15.3 | 500201034014 | 漏电开关 | 个 | [11 empty] | 12.00
15.4 | 500201034015 | 双板开关 | 个 | [11 empty] | 3.50
15.5 | 500201023004 | 铜芯聚氯乙烯绝缘电线 （BV-2.5mm²） | m | [11 empty] | 2.00
16 | 500201034016 | 泵房避雷设备 | 套 | [11 empty] | 0.00
17 |  | 水塔电器照明
17.1 | 500201034017 | 照明配电箱（300*400*200） | 个 | [11 empty] | 60.00
17.2 | 500201034018 | 自动开关C65N 16/1P | 个 | [11 empty] | 15.00
工程单价汇总表
招标编号：
工程名称： |  | 横州市横州镇西津二线船闸移民新村人饮工程 | [10 empty] | 第9页 共13页
序号 | 项目编码 | 项目名称 | 计量 单位 | 人工费 | 材料费 | 机械 使用费 | 其他 直接费 | 现场 经费 | 施工 管理费 | 社会保障 及企业计 提费 | 企业 利润 | 价差 | 风险金 | 税金 | 合计
17.3 | 500201034019 | 自动开关C65N 6/1P | 个 | [11 empty] | 6.00
17.4 | 500201034020 | 弯灯100W | 套 | [11 empty] | 90.00
17.5 | 500201034021 | 弯灯40W | 套 | [11 empty] | 45.00
17.6 | 500201034022 | 半圆罩吸顶灯60W | 套 | [11 empty] | 15.00
17.7 | 500201034023 | 接线盒（二通） | 个 | [11 empty] | 0.50
17.8 | 500201034024 | 开关（250V 4A 防水型） | 个 | [11 empty] | 8.00
17.9 | 500201023005 | 导线（BV-500 2.5m²） | m | [11 empty] | 2.00
17.10 | 500201034025 | 钢管DN20 | m | 1.04 | 0.14 | 0.15 | 0.07 | 0.47 | 0.49 | 0.35 | 0.19 | 1.23 | 0.00 | 0.37 | 4.49
17.11 | 500201034026 | 钢管DN15 | m | 0.93 | 0.10 | 0.15 | 0.06 | 0.42 | 0.44 | 0.31 | 0.17 | 1.11 | 0.00 | 0.33 | 4.04
18 |  | 水塔防雷接地
18.1 | 500201034027 | 避雷针H=3m | 根 | [11 empty] | 148.00
18.2 | 500201034028 | 六角螺栓M10*3 | 个 | [11 empty] | 0.00
18.3 | 500201034029 | 六角螺母M10 | 个 | [11 empty] | 0.00
18.4 | 500201034030 | 垫圈 | 个 | [11 empty] | 0.00
18.5 | 500201034031 | 接地极（镀锌角钢）L50*50*50 | 根 | [11 empty] | 13.00
18.6 | 500201034032 | 接地连接线（镀锌扁钢）-25*4 | m | [11 empty] | 8.09
18.7 | 500201034033 | 接地电阻测试点预埋件 | 块 | [11 empty] | 25.00
19 |  | 水塔工程
19.1 | 500202009001 | DN200镀锌钢管（国标） | m | 4.22 | 5.84 | 1.54 | 0.60 | 1.90 | 1.98 | 1.45 | 1.23 | 5.86 | 0.00 | 2.22 | 26.85
工程单价汇总表
招标编号：
工程名称： |  | 横州市横州镇西津二线船闸移民新村人饮工程 | [10 empty] | 第10页 共13页
序号 | 项目编码 | 项目名称 | 计量 单位 | 人工费 | 材料费 | 机械 使用费 | 其他 直接费 | 现场 经费 | 施工 管理费 | 社会保障 及企业计 提费 | 企业 利润 | 价差 | 风险金 | 税金 | 合计
19.2 | 500202009002 | DN250镀锌钢管（国标） | m | 4.74 | 6.17 | 2.58 | 0.70 | 2.13 | 2.23 | 1.67 | 1.42 | 7.13 | 0.00 | 2.59 | 31.35
19.3 | 500202009003 | 管材附件（按管材10%计） | %
19.4 | 500202009004 | DN200钢闸阀 | 个 | 46.71 | 92.00 | 8.56 | 7.66 | 21.02 | 21.95 | 16.47 | 15.01 | 58.06 | 0.00 | 25.87 | 313.31
19.5 | 500202009005 | DN250钢闸阀 | 个 | 69.20 | 100.02 | 46.25 | 11.20 | 31.14 | 32.52 | 25.67 | 22.12 | 111.89 | 0.00 | 40.50 | 490.51
19.6 |  | 铁件制作安装
19.6.1 | 500202009006 | 水箱 | t | 338.73 | 3307.28 | 223.65 | 174.13 | 116.09 | 145.60 | 115.65 | 309.48 | 902.72 | 0.00 | 507.00 | 6140.33
19.6.2 | 500202009007 | 支筒 | t | 338.73 | 3307.28 | 223.65 | 174.13 | 116.09 | 145.60 | 115.65 | 309.48 | 902.72 | 0.00 | 507.00 | 6140.33
19.6.3 | 500202009008 | 水塔预埋件 | t | 338.73 | 3307.28 | 223.65 | 174.13 | 116.09 | 145.60 | 115.65 | 309.48 | 902.72 | 0.00 | 507.00 | 6140.33
19.6.4 | 500202009009 | 水箱预埋件 | t | 338.73 | 3307.28 | 223.65 | 174.13 | 116.09 | 145.60 | 115.65 | 309.48 | 902.72 | 0.00 | 507.00 | 6140.33
19.6.5 | 500202009010 | 支筒预埋件 | t | 338.73 | 3307.28 | 223.65 | 174.13 | 116.09 | 145.60 | 115.65 | 309.48 | 902.72 | 0.00 | 507.00 | 6140.33
19.7 | 500202009011 | 水塔管道支架配件及安装 | 项 | [11 empty] | 100.00
19.8 | 500202009012 | 水塔其他配件及安装 | 项 | [11 empty] | 85.00
20 |  | 闸阀工程
20.1 |  | 厂区工程
20.1.1 | 500202009013 | DN150钢闸阀 | 个 | 29.76 | 71.42 | 8.56 | 5.71 | 13.39 | 13.99 | 10.91 | 10.76 | 38.46 | 0.00 | 18.27 | 221.23
20.1.2 | 500202009014 | DN150法兰 | 副 | 11.87 | 7.59 | 9.33 | 1.50 | 5.34 | 5.58 | 3.89 | 3.16 | 13.72 | 0.00 | 5.58 | 67.56
20.1.3 | 500202009015 | DN32标准球阀 | 个 | 2.12 | 0.43 | 2.18 | 0.25 | 0.95 | 1.00 | 0.70 | 0.53 | 2.46 | 0.00 | 0.96 | 11.58
20.2 |  | 输水管路工程
20.2.1 | 500202009016 | DN160钢闸阀 | 个 | 33.14 | 75.52 | 8.57 | 6.10 | 14.91 | 15.58 | 12.02 | 11.61 | 42.38 | 0.00 | 19.78 | 239.61
工程单价汇总表
招标编号：
工程名称： |  | 横州市横州镇西津二线船闸移民新村人饮工程 | [10 empty] | 第11页 共13页
序号 | 项目编码 | 项目名称 | 计量 单位 | 人工费 | 材料费 | 机械 使用费 | 其他 直接费 | 现场 经费 | 施工 管理费 | 社会保障 及企业计 提费 | 企业 利润 | 价差 | 风险金 | 税金 | 合计
20.2.2 | 500202009017 | DN160法兰 | 副 | 12.27 | 9.82 | 10.01 | 1.67 | 5.52 | 5.77 | 4.02 | 3.44 | 14.19 | 0.00 | 6.00 | 72.71
20.2.3 | 500202009018 | 全铜排气阀DN20 | 个 | 4.36 | 7.98 | 2.38 | 0.77 | 1.96 | 2.05 | 1.52 | 1.47 | 5.37 | 0.00 | 2.51 | 30.37
20.2.4 | 500202009019 | 300X缓闭式逆止阀 | 个 | 29.76 | 71.42 | 8.56 | 5.71 | 13.39 | 13.99 | 10.91 | 10.76 | 38.46 | 0.00 | 18.27 | 221.23
20.3 |  | 配水管网工程
20.3.1 | 500202009020 | DN300钢闸阀 | 个 | 83.73 | 121.66 | 46.25 | 13.09 | 37.68 | 39.35 | 30.43 | 26.05 | 128.69 | 0.00 | 47.42 | 574.35
20.3.2 | 500202009021 | DN125钢闸阀 | 个 | 25.95 | 65.02 | 6.88 | 5.09 | 11.68 | 12.20 | 9.31 | 9.53 | 32.81 | 0.00 | 16.06 | 194.53
20.3.3 | 500202009022 | DN100钢闸阀 | 个 | 20.41 | 39.72 | 5.12 | 3.39 | 9.18 | 9.59 | 7.12 | 6.62 | 25.11 | 0.00 | 11.36 | 137.62
20.3.4 | 500202009023 | DN80钢闸阀 | 个 | 15.22 | 31.30 | 4.84 | 2.67 | 6.85 | 7.15 | 5.36 | 5.14 | 18.90 | 0.00 | 8.77 | 106.20
20.3.5 | 500202009024 | DN300法兰 | 副 | 20.55 | 34.94 | 33.47 | 4.63 | 9.25 | 9.66 | 6.74 | 8.35 | 23.76 | 0.00 | 13.62 | 164.97
20.3.6 | 500202009025 | DN125法兰 | 副 | 9.13 | 6.03 | 7.10 | 1.16 | 4.11 | 4.29 | 2.99 | 2.44 | 10.56 | 0.00 | 4.30 | 52.11
20.3.7 | 500202009026 | DN100法兰 | 副 | 8.48 | 5.04 | 6.70 | 1.05 | 3.82 | 3.99 | 2.78 | 2.23 | 9.80 | 0.00 | 3.95 | 47.84
20.3.8 | 500202009027 | DN80法兰 | 副 | 7.30 | 3.76 | 5.17 | 0.84 | 3.29 | 3.43 | 2.39 | 1.83 | 8.44 | 0.00 | 3.28 | 39.73
20.3.9 | 500202009028 | DN50PE阀门 | 个 | 3.32 | 0.67 | 3.41 | 0.38 | 1.49 | 1.56 | 1.09 | 0.83 | 3.84 | 0.00 | 1.49 | 18.08
20.3.10 | 500202009029 | DN25PVC标准球阀 | 个 | 1.66 | 0.34 | 1.70 | 0.19 | 0.75 | 0.78 | 0.54 | 0.42 | 1.92 | 0.00 | 0.75 | 9.05
20.3.11 | 500202009030 | 干式配水总表（DN300） | 个 | 64.98 | 191.62 | 114.93 | 19.32 | 29.24 | 30.54 | 21.31 | 33.04 | 75.12 | 0.00 | 52.21 | 632.31
20.3.12 | 500202009031 | DN20水表 | 个 | 4.50 | 0.68 | 0.00 | 0.27 | 2.03 | 2.12 | 1.48 | 0.78 | 5.20 | 0.00 | 1.54 | 18.60
20.3.13 | 500202009032 | DN32卡扣 | 个 | [11 empty] | 0.00
20.3.14 | 500202009033 | DN25卡扣 | 个 | [11 empty] | 0.00
20.3.15 | 500202009034 | 全铜排气阀DN20 | 个 | 4.36 | 7.98 | 2.38 | 0.77 | 1.96 | 2.05 | 1.52 | 1.47 | 5.37 | 0.00 | 2.51 | 30.37
工程单价汇总表
招标编号：
工程名称： |  | 横州市横州镇西津二线船闸移民新村人饮工程 | [10 empty] | 第12页 共13页
序号 | 项目编码 | 项目名称 | 计量 单位 | 人工费 | 材料费 | 机械 使用费 | 其他 直接费 | 现场 经费 | 施工 管理费 | 社会保障 及企业计 提费 | 企业 利润 | 价差 | 风险金 | 税金 | 合计
21 |  | 管材工程
21.1 |  | 厂区管材
21.1.1 | 500202009035 | DN150镀锌钢管（国标） | m | 3.53 | 4.50 | 1.03 | 0.47 | 1.59 | 1.66 | 1.20 | 0.98 | 4.73 | 0.00 | 1.77 | 21.46
21.1.2 | 500202009036 | DN32（1.6MPa）PVC表前管 | m | 0.82 | 0.14 | 0.07 | 0.05 | 0.37 | 0.39 | 0.28 | 0.15 | 1.00 | 0.00 | 0.29 | 3.56
21.1.3 |  | 管材附件（按管材10%计） | %
21.1.4 |  | 运杂费 | %
21.2 |  | 输水管路管材
21.2.1 |  | PE管
21.2.1.1 | 500202009037 | De160×14.6mm（1.6MPa）PE给水管 | m | 1.44 | 0.68 | 0.82 | 0.15 | 0.65 | 0.68 | 0.47 | 0.34 | 1.66 | 0.00 | 0.62 | 7.51
21.2.1.2 |  | 管材附件（按管材5%计） | %
21.2.1.3 |  | 运杂费 | %
21.3 |  | 配水管网管材
21.3.1 |  | PE管
21.3.1.1 | 500202009038 | De315×18.7mm（1.0MPa）PE给水管 | m | 4.17 | 1.88 | 2.10 | 0.42 | 1.88 | 1.96 | 1.37 | 0.97 | 4.82 | 0.00 | 1.76 | 21.34
21.3.1.2 | 500202009039 | De110×6.6mm（1.0MPa）PE给水管 | m | 1.32 | 0.61 | 0.71 | 0.14 | 0.59 | 0.62 | 0.43 | 0.31 | 1.52 | 0.00 | 0.56 | 6.81
21.3.1.3 | 500202009040 | De75×4.5mm（1.0MPa）PE给水管 | m | 1.03 | 0.45 | 0.45 | 0.10 | 0.46 | 0.49 | 0.34 | 0.23 | 1.19 | 0.00 | 0.43 | 5.17
21.3.1.4 | 500202009041 | De50×4.6mm（1.6MPa）PE给水管 | m | 0.66 | 0.29 | 0.32 | 0.07 | 0.30 | 0.31 | 0.22 | 0.15 | 0.77 | 0.00 | 0.28 | 3.37
工程单价汇总表
招标编号：
工程名称： |  | 横州市横州镇西津二线船闸移民新村人饮工程 | [10 empty] | 第13页 共13页
序号 | 项目编码 | 项目名称 | 计量 单位 | 人工费 | 材料费 | 机械 使用费 | 其他 直接费 | 现场 经费 | 施工 管理费 | 社会保障 及企业计 提费 | 企业 利润 | 价差 | 风险金 | 税金 | 合计
21.3.1.5 |  | 管材附件（按管材5%计） | %
21.3.1.6 |  | 运杂费 | %
21.3.2 |  | PVC管
21.3.2.1 | 500202009042 | DN32（1.6MPa）PVC表前管 | m | 0.82 | 0.14 | 0.07 | 0.05 | 0.37 | 0.39 | 0.28 | 0.15 | 1.00 | 0.00 | 0.29 | 3.56
21.3.2.2 | 500202009043 | DN25（1.6MPa）PVC表前管 | m | 0.76 | 0.13 | 0.07 | 0.05 | 0.34 | 0.36 | 0.26 | 0.14 | 0.93 | 0.00 | 0.27 | 3.33
21.3.2.3 |  | 管材附件（按管材10%计） | %
21.3.2.4 |  | 运杂费 | %
22 | 500114002003 | 施工房屋建筑工程 | %
23 | 500114002004 | 其他施工临时工程 | %

## 工程单价费(税)率汇总表
工程单价费(税)率汇总表
招标编号：
工程名称： |  | 横州市横州镇西津二线船闸移民新村人饮工程 | [6 empty] | 第1页 共1页
序号 | 工程类别 |  | 工程单价费(税)率(%) | [6 empty] | 备注
|  |  | 其他 直接费 | 现场 经费 | 施工 管理费 | 社会保障及企业计提费 | 企业 利润 | 风险金 | 税金
一 | 建筑工程
1 | 土方工程 |  | 4.5 | 4 | 3.7 | 32.8 | 7 | 0 | 9
2 | 石方工程 |  | 4.5 | 6 | 5.7 | 32.8 | 7 | 0 | 9
3 | 土石填筑工程 |  | 4.5 | 6 | 5.8 | 32.8 | 7 | 0 | 9
4 | 混凝土工程 |  | 4.5 | 6 | 3.7 | 32.8 | 7 | 0 | 9
5 | 钢筋制安工程 |  | 4.5 | 3 | 3.5 | 32.8 | 7 | 0 | 9
6 | 模板工程 |  | 4.5 | 6 | 5.7 | 32.8 | 7 | 0 | 9
7 | 钻孔灌浆锚固工程 |  | 4.5 | 7 | 6.6 | 32.8 | 7 | 0 | 9
8 | 自采砂石料工程 |  | 4.5 | 2 | 0 | 0 | 0 | 0 | 0
9 | 植物措施 |  | 4.5 | 4 | 3.8 | 32.8 | 7 | 0 | 9
10 | 疏浚工程 |  | 4.5 | 5 | 4.6 | 32.8 | 7 | 0 | 9
11 | 其他建筑工程 |  | 4.5 | 5 | 4.8 | 32.8 | 7 | 0 | 9
二 | 安装工程
1 | 安装工程 |  | 5.2 | 45 | 47 | 32.8 | 7 | 0 | 9

## 电、风、水、砂石基础单价汇总表
电、风、水、砂石基础单价汇总表
招标编号：
工程名称： |  | 横州市横州镇西津二线船闸移民新村人饮工程 | [6 empty] | 第1页 共1页
单位：元
序号 | 名称 |  | 型号规格 | 计量 单位 | 人工费 | 材料费 | 机械 使用费 | 其他 | 合计 | 备注
1 | 电 |  |  | kW.h |  |  |  |  | 0.59
2 | 水 |  |  | m³ |  |  |  |  | 1.00
3 | 风 |  |  | m³ |  |  |  |  | 0.15

## 混凝土配合比材料费表
混凝土配合比材料表
招标编号：
工程名称： |  | 横州市横州镇西津二线船闸移民新村人饮工程 | [10 empty] | 第1页 共1页
序号 | 工程 部位 |  | 混凝土 强度等级 | 水泥 强度等级 | 级配 | 水灰比 | 预算材料量(kg/m³) | [5 empty] | 单价 (元/m³) | 备注
[7 empty] | 水泥 (kg) | 砂 (m³) | 石 (m³) | 水 (m³) | 防水剂 (kg) | 防水剂 (kg)
1 |  |  | C15 | 42.5 | 2 | 0.65 | 245 | 0.561 | 0.841 | 0.177 |  |  | 359.22 | 商品砼
2 |  |  | C20 | 42.5 | 2 | 0.6 | 307 | 0.55 | 0.841 | 0.177 |  |  | 369.90 | 商品砼
3 |  |  | C25 | 42.5 | 2 | 0.55 | 340 | 0.528 | 0.841 | 0.177 |  |  | 379.61 | 商品砼
4 |  |  | C25 | 42.5 | 2 | 0.55 | 299 | 0.539 | 0.852 | 0.177 | 0.52 |  | 290.91
5 |  |  | C30 | 42.5 | 2 | 0.5 | 332 | 0.517 | 0.852 | 0.177 | 0.56 |  | 299.57
6 |  |  | C35 | 42.5 | 2 | 0.45 | 361 | 0.496 | 0.862 | 0.177 | 0.62 |  | 308.14
7 |  |  | M5水泥砂浆 |  |  |  | 181 | 1.13 |  | 0.127 |  |  | 270.57
8 |  |  | M7.5水泥砂浆 |  |  |  | 224 | 1.11 |  | 0.157 |  |  | 282.75
9 |  |  | 1：2抹灰水泥砂浆 |  |  |  | 479 | 1.183 |  | 0.3 |  |  | 389.35
10 |  |  | 1:2.5抹灰水泥砂浆 |  |  |  | 421 | 1.296 |  | 0.3 |  |  | 388.63
11 |  |  | 1:3抹灰水泥砂浆 |  |  |  | 351 | 1.296 |  | 0.3 |  |  | 362.79

## 主要材料预算价格汇总表
主要材料预算价格汇总表
招标编号：
工程名称： |  | 横州市横州镇西津二线船闸移民新村人饮工程 |  |  |  | 第1页 共1页
序号 | 材料名称 |  | 型号规格 | 计量单位 | 预算价(元) | 备注
1 | 普通硅酸盐水泥 |  | 42.5# | t | 366.43
2 | 钢筋 |  |  | t | 3445.40
3 | 碎石 |  |  | m³ | 91.17
4 | 柴油 |  | 0# | kg | 7.31
5 | 汽油 |  | 92# | kg | 8.71
6 | 锯材 |  |  | m³ | 1039.82
7 | 标准红砖 |  | 240×115×53 | 千块 | 435.15
8 | 板枋材 |  |  | m³ | 1039.82
9 | 圆木 |  |  | m³ | 840.71
10 | 中砂 |  |  | m³ | 180.49

## 施工机械台时费汇总表
施工机械台时(班)费汇总表
招标编号：
工程名称： |  | 横州市横州镇西津二线船闸移民新村人饮工程 | [10 empty] | 第1页 共3页
单位：元/台时(班)
序号 | 机械名称 |  | 型号规格 | 一类费用 |  |  |  | 二类费用 | [5 empty] | 其他 费用 | 合计
|  |  |  | 折旧费 | 维修费 | 安拆费 | 小计 | 人工 | 柴油 | 电 | 汽油 | 其他 | 小计
1 | 单斗挖掘机 |  | 液压 斗容1m³ | 32.16 | 23.83 | 2.22 | 58.21 | 9.34 | 44.70 | 0.00 | 0.00 | 0.00 | 54.04 | 0.00 | 112.25
2 | 单斗挖掘机 |  | 液压 斗容2m³ | 80.39 | 51.17 | 3.63 | 135.19 | 9.34 | 60.60 | 0.00 | 0.00 | 0.00 | 69.94 | 0.00 | 205.13
3 | 风镐(铲) |  | 手持式 | 0.42 | 1.54 | 0.00 | 1.96 | 3.46 | 0.00 | 0.00 | 0.00 | 11.18 | 14.64 | 0.00 | 16.60
4 | 修钎设备 |  |  | 105.14 | 0.00 | 0.00 | 105.14 | 16.61 | 0.00 | 7.08 | 0.00 | 39.00 | 62.69 | 0.00 | 167.83
5 | 砂浆搅拌机 |  | 出料0.4m³ | 1.47 | 2.06 | 0.63 | 4.16 | 4.50 | 0.00 | 2.24 | 0.00 | 0.00 | 6.74 | 0.00 | 10.90
6 | 混凝土搅拌机 |  | 出料0.4m³ | 2.91 | 4.90 | 1.07 | 8.88 | 4.50 | 0.00 | 5.07 | 0.00 | 0.00 | 9.57 | 0.00 | 18.45
7 | 振动器 |  | 插入式 功率1.1kW | 0.28 | 1.12 | 0.00 | 1.40 | 0.00 | 0.00 | 0.47 | 0.00 | 0.00 | 0.47 | 0.00 | 1.87
8 | 振动器 |  | 插入式 功率4kW | 0.53 | 1.82 | 0.00 | 2.35 | 0.00 | 0.00 | 1.77 | 0.00 | 0.00 | 1.77 | 0.00 | 4.12
9 | 振动器 |  | 平板式 功率2.2kW | 0.38 | 1.14 | 0.00 | 1.52 | 0.00 | 0.00 | 1.00 | 0.00 | 0.00 | 1.00 | 0.00 | 2.52
10 | 混凝土罐 |  | 容积1.6m³ | 0.77 | 1.90 | 0.00 | 2.67 | 0.00 | 0.00 | 0.00 | 0.00 | 0.00 | 0.00 | 0.00 | 2.67
11 | 风(砂)水枪 |  | 耗风量6m³/min | 0.21 | 0.39 | 0.00 | 0.60 | 0.00 | 0.00 | 0.00 | 0.00 | 34.48 | 34.48 | 0.00 | 35.08
12 | 载重汽车 |  | 载重量4t | 6.23 | 9.03 | 0.00 | 15.26 | 4.50 | 0.00 | 0.00 | 21.60 | 0.00 | 26.10 | 0.00 | 41.36
13 | 载重汽车 |  | 载重量5t | 6.88 | 9.96 | 0.00 | 16.84 | 4.50 | 0.00 | 0.00 | 21.60 | 0.00 | 26.10 | 0.00 | 42.94
14 | 自卸汽车 |  | 载重量8t | 19.99 | 12.43 | 0.00 | 32.42 | 4.50 | 30.60 | 0.00 | 0.00 | 0.00 | 35.10 | 0.00 | 67.52
15 | 双胶轮车 |  |  | 0.23 | 0.59 | 0.00 | 0.82 | 0.00 | 0.00 | 0.00 | 0.00 | 0.00 | 0.00 | 0.00 | 0.82
16 | 塔式起重机 |  | 起重量6t | 22.07 | 8.41 | 2.29 | 32.77 | 8.30 | 0.00 | 12.45 | 0.00 | 0.00 | 20.75 | 0.00 | 53.52
17 | 塔式起重机 |  | 起重量25t | 62.21 | 24.46 | 0.00 | 86.67 | 9.34 | 0.00 | 46.43 | 0.00 | 0.00 | 55.77 | 0.00 | 142.44
施工机械台时(班)费汇总表
招标编号：
工程名称： |  | 横州市横州镇西津二线船闸移民新村人饮工程 |  | 二类费用 小计: 第2页 共3页
单位：元/台时(班)
序号 | 机械名称 |  | 型号规格 | 一类费用 折旧费: 一类费用; 二类费用 人工: 二类费用 | 其他 费用 | 合计
|  |  |  | 折旧费 | 维修费 | 安拆费 | 小计 | 人工 | 柴油 | 电 | 汽油 | 其他 | 小计
18 | 汽车起重机 |  | 起重量5t | 11.43 | 11.39 | 0.00 | 22.82 | 9.34 | 0.00 | 0.00 | 17.40 | 0.00 | 26.74 | 0.00 | 49.56
19 | 汽车起重机 |  | 起重量8t | 18.50 | 13.45 | 0.00 | 31.95 | 9.34 | 23.10 | 0.00 | 0.00 | 0.00 | 32.44 | 0.00 | 64.39
20 | 电动卷扬机 |  | 带塔(连架) 起重量5t | 6.19 | 5.19 | 3.58 | 14.96 | 4.50 | 0.00 | 3.30 | 0.00 | 0.00 | 7.80 | 0.00 | 22.76
21 | 灰浆搅拌机 |  |  | 0.73 | 2.09 | 0.20 | 3.02 | 4.50 | 0.00 | 3.72 | 0.00 | 0.00 | 8.22 | 0.00 | 11.24
22 | 离心水泵 |  | 多级 功率7kW | 0.32 | 1.19 | 0.41 | 1.92 | 4.50 | 0.00 | 4.13 | 0.00 | 0.00 | 8.63 | 0.00 | 10.55
23 | 试压泵 |  | 2.5MPa | 0.38 | 0.36 | 0.26 | 1.00 | 4.50 | 0.00 | 0.89 | 0.00 | 0.00 | 5.39 | 0.00 | 6.39
24 | 电焊机 |  | 直流20kW | 0.83 | 0.55 | 0.17 | 1.55 | 0.00 | 0.00 | 11.80 | 0.00 | 0.00 | 11.80 | 0.00 | 13.35
25 | 电焊机 |  | 直流30kW | 0.91 | 0.62 | 0.19 | 1.72 | 0.00 | 0.00 | 17.70 | 0.00 | 0.00 | 17.70 | 0.00 | 19.42
26 | 电焊机 |  | 交流25kVA | 0.29 | 0.28 | 0.09 | 0.66 | 0.00 | 0.00 | 8.56 | 0.00 | 0.00 | 8.56 | 0.00 | 9.22
27 | 对焊机 |  | 电弧型150kVA | 1.50 | 2.35 | 0.76 | 4.61 | 4.50 | 0.00 | 47.26 | 0.00 | 4.42 | 56.18 | 0.00 | 60.79
28 | 钢筋弯曲机 |  | 直径6～40 | 0.47 | 1.33 | 0.24 | 2.04 | 4.50 | 0.00 | 3.54 | 0.00 | 0.00 | 8.04 | 0.00 | 10.08
29 | 钢筋切断机 |  | 功率20kW | 1.04 | 1.57 | 0.28 | 2.89 | 4.50 | 0.00 | 10.15 | 0.00 | 0.00 | 14.65 | 0.00 | 17.54
30 | 钢筋调直机 |  | 功率4～14kW | 1.42 | 2.47 | 0.44 | 4.33 | 4.50 | 0.00 | 4.25 | 0.00 | 0.00 | 8.75 | 0.00 | 13.08
31 | 圆盘锯 |  |  | 0.35 | 1.07 | 0.05 | 1.47 | 8.30 | 0.00 | 4.19 | 0.00 | 0.00 | 12.49 | 0.00 | 13.96
32 | 双面刨床 |  |  | 0.89 | 1.01 | 0.15 | 2.05 | 4.50 | 0.00 | 5.31 | 0.00 | 0.00 | 9.81 | 0.00 | 11.86
33 | 切管机 |  | 9A151 | 5.42 | 4.24 | 0.62 | 10.28 | 4.84 | 0.00 | 5.31 | 0.00 | 0.00 | 10.15 | 0.00 | 20.43
34 | 电动套丝机 |  | 直径39以内 | 1.27 | 2.33 | 0.22 | 3.82 | 0.00 | 0.00 | 3.72 | 0.00 | 0.00 | 3.72 | 0.00 | 7.54
35 | 单斗挖掘机 |  | 液压 斗容0.25m³ | 22.07 | 15.08 | 1.02 | 38.17 | 9.34 | 13.20 | 0.00 | 0.00 | 0.00 | 22.54 | 0.00 | 60.71
施工机械台时(班)费汇总表
招标编号：
工程名称： |  | 横州市横州镇西津二线船闸移民新村人饮工程 |  | 二类费用 小计: 第3页 共3页
单位：元/台时(班)
序号 | 机械名称 |  | 型号规格 | 一类费用 折旧费: 一类费用; 二类费用 人工: 二类费用 | 其他 费用 | 合计
|  |  |  | 折旧费 | 维修费 | 安拆费 | 小计 | 人工 | 柴油 | 电 | 汽油 | 其他 | 小计
36 | 热熔连接机 |  | SHD-160C | 6.66 | 2.73 | 0.41 | 9.80 | 0.00 | 0.00 | 0.83 | 0.00 | 0.00 | 0.83 | 0.00 | 10.63
37 | 热熔连接机 |  | SHD-400C | 8.98 | 3.65 | 0.41 | 13.04 | 0.00 | 0.00 | 2.36 | 0.00 | 0.00 | 2.36 | 0.00 | 15.40

## 工程单价计算表
工程单价计算表
人工挖坑土方，Ⅲ类土（就近堆放） 工程
单价编号： | 1 |  |  | 定额单位：100m³
施工方法： | 定额编号:01079。 挖土、修底、就近将土倒运至坑边两侧。
序号 | 名称 | 型号规格 | 计量单位 |  | 数量 | 单价(元) | 合价(元)
1 | 直接费 |  | 元 |  |  |  | 861.56
1.1 | 人工费 |  | 元 |  |  |  | 778.50
| 人工 |  | 工时 |  | 225 | 3.46 | 778.50
1.2 | 材料费 |  | 元 |  |  |  | 15.57
| 零星材料费 |  | % |  | 2 | 778.50 | 15.57
1.3 | 机械使用费 |  | 元 |  |  |  | 0.00
1.4 | 其他直接费 |  | 元 |  | 4.5% | 794.07 | 35.73
1.5 | 现场经费 |  | 元 |  | 4% | 794.07 | 31.76
2 | 施工管理费 |  | 元 |  | 3.7% | 861.56 | 31.88
3 | 社会保障及企业计提费 |  | 元 |  | 32.8% | 778.50 | 255.35
4 | 企业利润 |  | 元 |  | 7% | 1148.79 | 80.42
5 | 价差 |  | 元 |  |  |  | 900.00
| 人工 |  | 工时 |  | 225 | 4.00 | 900.00
6 | 风险金 |  | 元 |  | 0% | 2129.21 | 0.00
7 | 税金 |  | 元 |  | 9% | 2129.21 | 191.63
| 合计 |  | 元 |  |  |  | 2320.84
| 单价 |  | 元 |  |  |  | 23.21
工程单价计算表
机械挖沟槽土方，III类土（就近堆放） 工程
单价编号： | 2 |  |  | 定额单位：100m³
施工方法： | 定额编号:YB0106。 挖掘机挖沟槽，III类土
序号 | 名称 | 型号规格 | 计量单位 |  | 数量 | 单价(元) | 合价(元)
1 | 直接费 |  | 元 |  |  |  | 456.18
1.1 | 人工费 |  | 元 |  |  |  | 166.08
| 人工 |  | 工时 |  | 48 | 3.46 | 166.08
1.2 | 材料费 |  | 元 |  |  |  | 20.02
| 零星材料费 |  | % |  | 5 | 400.42 | 20.02
1.3 | 机械使用费 |  | 元 |  |  |  | 234.34
| 单斗挖掘机 | 液压 斗容0.25m³ | 台时 |  | 3.86 | 60.71 | 234.34
1.4 | 其他直接费 |  | 元 |  | 4.5% | 420.44 | 18.92
1.5 | 现场经费 |  | 元 |  | 4% | 420.44 | 16.82
2 | 施工管理费 |  | 元 |  | 3.7% | 456.18 | 16.88
3 | 社会保障及企业计提费 |  | 元 |  | 32.8% | 202.14 | 66.30
4 | 企业利润 |  | 元 |  | 7% | 539.36 | 37.76
5 | 价差 |  | 元 |  |  |  | 306.89
| 人工 |  | 工时 |  | 48 | 4.00 | 192.00
| 机械工 |  | 工时 |  | 10.422 | 4.00 | 41.69
| 柴油 | 0# | kg |  | 16.984 | 4.31 | 73.20
6 | 风险金 |  | 元 |  | 0% | 884.01 | 0.00
7 | 税金 |  | 元 |  | 9% | 884.01 | 79.56
| 合计 |  | 元 |  |  |  | 963.57
| 单价 |  | 元 |  |  |  | 9.64
工程单价计算表
人工挖沟槽土方（就近堆放） 工程
单价编号： | 3 |  |  | 定额单位：100m³
施工方法： | 定额编号:01031。 挖土、修底、将土倒运至槽边两侧0.5m以外。
序号 | 名称 | 型号规格 | 计量单位 |  | 数量 | 单价(元) | 合价(元)
1 | 直接费 |  | 元 |  |  |  | 757.42
1.1 | 人工费 |  | 元 |  |  |  | 671.24
| 人工 |  | 工时 |  | 194 | 3.46 | 671.24
1.2 | 材料费 |  | 元 |  |  |  | 26.85
| 零星材料费 |  | % |  | 4 | 671.24 | 26.85
1.3 | 机械使用费 |  | 元 |  |  |  | 0.00
1.4 | 其他直接费 |  | 元 |  | 4.5% | 698.09 | 31.41
1.5 | 现场经费 |  | 元 |  | 4% | 698.09 | 27.92
2 | 施工管理费 |  | 元 |  | 3.7% | 757.42 | 28.02
3 | 社会保障及企业计提费 |  | 元 |  | 32.8% | 671.24 | 220.17
4 | 企业利润 |  | 元 |  | 7% | 1005.61 | 70.39
5 | 价差 |  | 元 |  |  |  | 776.00
| 人工 |  | 工时 |  | 194 | 4.00 | 776.00
6 | 风险金 |  | 元 |  | 0% | 1852.00 | 0.00
7 | 税金 |  | 元 |  | 9% | 1852.00 | 166.68
| 合计 |  | 元 |  |  |  | 2018.68
| 单价 |  | 元 |  |  |  | 20.19
工程单价计算表
机械土方开挖（就近堆放） 工程
单价编号： | 4 |  |  | 定额单位：100m³
施工方法： | 定额编号:01212。 挖松、堆放。
序号 | 名称 | 型号规格 | 计量单位 |  | 数量 | 单价(元) | 合价(元)
1 | 直接费 |  | 元 |  |  |  | 169.23
1.1 | 人工费 |  | 元 |  |  |  | 13.84
| 人工 |  | 工时 |  | 4 | 3.46 | 13.84
1.2 | 材料费 |  | 元 |  |  |  | 7.43
| 零星材料费 |  | % |  | 5 | 148.54 | 7.43
1.3 | 机械使用费 |  | 元 |  |  |  | 134.70
| 单斗挖掘机 | 液压 斗容1m³ | 台时 |  | 1.2 | 112.25 | 134.70
1.4 | 其他直接费 |  | 元 |  | 4.5% | 155.97 | 7.02
1.5 | 现场经费 |  | 元 |  | 4% | 155.97 | 6.24
2 | 施工管理费 |  | 元 |  | 3.7% | 169.23 | 6.26
3 | 社会保障及企业计提费 |  | 元 |  | 32.8% | 25.05 | 8.22
4 | 企业利润 |  | 元 |  | 7% | 183.71 | 12.86
5 | 价差 |  | 元 |  |  |  | 106.02
| 人工 |  | 工时 |  | 4 | 4.00 | 16.00
| 机械工 |  | 工时 |  | 3.24 | 4.00 | 12.96
| 柴油 | 0# | kg |  | 17.88 | 4.31 | 77.06
6 | 风险金 |  | 元 |  | 0% | 302.59 | 0.00
7 | 税金 |  | 元 |  | 9% | 302.59 | 27.23
| 合计 |  | 元 |  |  |  | 329.82
| 单价 |  | 元 |  |  |  | 3.30
工程单价计算表
一般石方开挖，风镐开凿（就近堆放） 工程
单价编号： | 5 |  |  | 定额单位：100m³
施工方法： | 定额编号:02028。 检查钻具、换钎、开挖。
序号 | 名称 | 型号规格 | 计量单位 |  | 数量 | 单价(元) | 合价(元)
1 | 直接费 |  | 元 |  |  |  | 3716.18
1.1 | 人工费 |  | 元 |  |  |  | 1428.98
| 人工 |  | 工时 |  | 413 | 3.46 | 1428.98
1.2 | 材料费 |  | 元 |  |  |  | 573.54
| 钢钎 |  | kg |  | 4.16 | 3.76 | 15.64
| 零星材料费 |  | % |  | 20 | 2789.52 | 557.90
1.3 | 机械使用费 |  | 元 |  |  |  | 1360.54
| 风镐(铲) | 手持式 | 台时 |  | 81.96 | 16.60 | 1360.54
1.4 | 其他直接费 |  | 元 |  | 4.5% | 3363.06 | 151.34
1.5 | 现场经费 |  | 元 |  | 6% | 3363.06 | 201.78
2 | 施工管理费 |  | 元 |  | 5.7% | 3716.18 | 211.82
3 | 社会保障及企业计提费 |  | 元 |  | 32.8% | 1712.56 | 561.72
4 | 企业利润 |  | 元 |  | 7% | 4489.72 | 314.28
5 | 价差 |  | 元 |  |  |  | 1979.84
| 人工 |  | 工时 |  | 413 | 4.00 | 1652.00
| 机械工 |  | 工时 |  | 81.96 | 4.00 | 327.84
6 | 风险金 |  | 元 |  | 0% | 6783.84 | 0.00
7 | 税金 |  | 元 |  | 9% | 6783.84 | 610.55
| 合计 |  | 元 |  |  |  | 7394.39
| 单价 |  | 元 |  |  |  | 73.94
工程单价计算表
土方回填（就近取土） 工程
单价编号： | 6 |  |  | 定额单位：100m³
施工方法： | 定额编号:03005。 挖、填、找平、压实，符合设计要求。
序号 | 名称 | 型号规格 | 计量单位 |  | 数量 | 单价(元) | 合价(元)
1 | 直接费 |  | 元 |  |  |  | 369.33
1.1 | 人工费 |  | 元 |  |  |  | 318.32
| 人工 |  | 工时 |  | 92 | 3.46 | 318.32
1.2 | 材料费 |  | 元 |  |  |  | 15.92
| 零星材料费 |  | % |  | 5 | 318.32 | 15.92
1.3 | 机械使用费 |  | 元 |  |  |  | 0.00
1.4 | 其他直接费 |  | 元 |  | 4.5% | 334.24 | 15.04
1.5 | 现场经费 |  | 元 |  | 6% | 334.24 | 20.05
2 | 施工管理费 |  | 元 |  | 5.8% | 369.33 | 21.42
3 | 社会保障及企业计提费 |  | 元 |  | 32.8% | 318.32 | 104.41
4 | 企业利润 |  | 元 |  | 7% | 495.16 | 34.66
5 | 价差 |  | 元 |  |  |  | 368.00
| 人工 |  | 工时 |  | 92 | 4.00 | 368.00
6 | 风险金 |  | 元 |  | 0% | 897.82 | 0.00
7 | 税金 |  | 元 |  | 9% | 897.82 | 80.80
| 合计 |  | 元 |  |  |  | 978.62
| 单价 |  | 元 |  |  |  | 9.79
工程单价计算表
墙M7.5浆砌标准红砖 工程
单价编号： | 7 |  |  | 定额单位：100m³
施工方法： | 定额编号:03153。 砌砖
序号 | 名称 | 型号规格 | 计量单位 |  | 数量 | 单价(元) | 合价(元)
1 | 直接费 |  | 元 |  |  |  | 29280.21
1.1 | 人工费 |  | 元 |  |  |  | 2273.22
| 人工 |  | 工时 |  | 657 | 3.46 | 2273.22
1.2 | 材料费 |  | 元 |  |  |  | 23853.12
| 水 |  | m³ |  | 25 | 1.00 | 25.00
| 铁钉 |  | kg |  | 3 | 5.58 | 16.74
| 标准红砖 | 240×115×53 | 千块 |  | 53.5 | 400.00 | 21400.00
| 板枋材 |  | m³ |  | 0.11 | 800.00 | 88.00
| M7.5水泥砂浆 |  | m³ |  | 23.3 | 89.58 | 2087.21
| 其他材料费 |  | % |  | 1 | 23616.95 | 236.17
1.3 | 机械使用费 |  | 元 |  |  |  | 371.58
| 双胶轮车 |  | 台时 |  | 151.78 | 0.82 | 124.46
| 电动卷扬机 | 带塔(连架) 起重量5t | 台时 |  | 3.45 | 22.76 | 78.52
| 灰浆搅拌机 |  | 台时 |  | 15 | 11.24 | 168.60
1.4 | 其他直接费 |  | 元 |  | 4.5% | 26497.92 | 1192.41
1.5 | 现场经费 |  | 元 |  | 6% | 26497.92 | 1589.88
2 | 施工管理费 |  | 元 |  | 5.8% | 29280.21 | 1698.25
3 | 社会保障及企业计提费 |  | 元 |  | 32.8% | 2356.21 | 772.84
4 | 企业利润 |  | 元 |  | 7% | 31751.30 | 2222.59
5 | 价差 |  | 元 |  |  |  | 9131.90
| 人工 |  | 工时 |  | 657 | 4.00 | 2628.00
| 机械工 |  | 工时 |  | 23.985 | 4.00 | 95.94
| 普通硅酸盐水泥 | 42.5# | t |  | 5.23 | 116.43 | 608.93
| 标准红砖 | 240×115×53 | 千块 |  | 53.5 | 35.15 | 1880.53
| 板枋材 |  | m³ |  | 0.11 | 239.82 | 26.38
| 中砂 |  | m³ |  | 25.863 | 150.49 | 3892.12
6 | 风险金 |  | 元 |  | 0% | 43105.79 | 0.00
7 | 税金 |  | 元 |  | 9% | 43105.79 | 3879.52
| 合计 |  | 元 |  |  |  | 46985.31
| 单价 |  | 元 |  |  |  | 469.85
工程单价计算表
1：2水泥砂浆抹立面厚20mm 工程
单价编号： | 8 |  |  | 定额单位：100m²
施工方法： | 定额编号:03159。 冲洗、抹灰、罩面、压光等。
序号 | 名称 | 型号规格 | 计量单位 |  | 数量 | 单价(元) | 合价(元)
1 | 直接费 |  | 元 |  |  |  | 792.61
1.1 | 人工费 |  | 元 |  |  |  | 319.36
| 人工 |  | 工时 |  | 92.3 | 3.46 | 319.36
1.2 | 材料费 |  | 元 |  |  |  | 388.88
| 水 |  | m³ |  | 2.3 | 1.00 | 2.30
| 1：2抹灰水泥砂浆 |  | m³ |  | 2.3 | 155.55 | 357.77
| 其他材料费 |  | % |  | 8 | 360.07 | 28.81
1.3 | 机械使用费 |  | 元 |  |  |  | 9.05
| 砂浆搅拌机 | 出料0.4m³ | 台时 |  | 0.41 | 10.90 | 4.47
| 双胶轮车 |  | 台时 |  | 5.59 | 0.82 | 4.58
1.4 | 其他直接费 |  | 元 |  | 4.5% | 717.29 | 32.28
1.5 | 现场经费 |  | 元 |  | 6% | 717.29 | 43.04
2 | 施工管理费 |  | 元 |  | 5.8% | 792.61 | 45.97
3 | 社会保障及企业计提费 |  | 元 |  | 32.8% | 321.20 | 105.35
4 | 企业利润 |  | 元 |  | 7% | 943.93 | 66.08
5 | 价差 |  | 元 |  |  |  | 909.12
| 人工 |  | 工时 |  | 92.3 | 4.00 | 369.20
| 机械工 |  | 工时 |  | 0.533 | 4.00 | 2.13
| 普通硅酸盐水泥 | 42.5# | t |  | 1.102 | 116.43 | 128.31
| 中砂 |  | m³ |  | 2.721 | 150.49 | 409.48
6 | 风险金 |  | 元 |  | 0% | 1919.13 | 0.00
7 | 税金 |  | 元 |  | 9% | 1919.13 | 172.72
| 合计 |  | 元 |  |  |  | 2091.85
| 单价 |  | 元 |  |  |  | 20.92
工程单价计算表
1：2水泥砂浆抹平面厚20mm 工程
单价编号： | 9 |  |  | 定额单位：100m²
施工方法： | 定额编号:03158。 冲洗、抹灰、罩面、压光等。
序号 | 名称 | 型号规格 | 计量单位 |  | 数量 | 单价(元) | 合价(元)
1 | 直接费 |  | 元 |  |  |  | 651.84
1.1 | 人工费 |  | 元 |  |  |  | 226.63
| 人工 |  | 工时 |  | 65.5 | 3.46 | 226.63
1.2 | 材料费 |  | 元 |  |  |  | 354.95
| 水 |  | m³ |  | 2 | 1.00 | 2.00
| 1：2抹灰水泥砂浆 |  | m³ |  | 2.1 | 155.55 | 326.66
| 其他材料费 |  | % |  | 8 | 328.66 | 26.29
1.3 | 机械使用费 |  | 元 |  |  |  | 8.32
| 砂浆搅拌机 | 出料0.4m³ | 台时 |  | 0.38 | 10.90 | 4.14
| 双胶轮车 |  | 台时 |  | 5.1 | 0.82 | 4.18
1.4 | 其他直接费 |  | 元 |  | 4.5% | 589.90 | 26.55
1.5 | 现场经费 |  | 元 |  | 6% | 589.90 | 35.39
2 | 施工管理费 |  | 元 |  | 5.8% | 651.84 | 37.81
3 | 社会保障及企业计提费 |  | 元 |  | 32.8% | 228.34 | 74.90
4 | 企业利润 |  | 元 |  | 7% | 764.55 | 53.52
5 | 价差 |  | 元 |  |  |  | 754.93
| 人工 |  | 工时 |  | 65.5 | 4.00 | 262.00
| 机械工 |  | 工时 |  | 0.494 | 4.00 | 1.98
| 普通硅酸盐水泥 | 42.5# | t |  | 1.006 | 116.43 | 117.13
| 中砂 |  | m³ |  | 2.484 | 150.49 | 373.82
6 | 风险金 |  | 元 |  | 0% | 1573.00 | 0.00
7 | 税金 |  | 元 |  | 9% | 1573.00 | 141.57
| 合计 |  | 元 |  |  |  | 1714.57
| 单价 |  | 元 |  |  |  | 17.15
工程单价计算表
碎石垫层 工程
单价编号： | 10 |  |  | 定额单位：100m³
施工方法： | 定额编号:03062。 运料、分层铺筑、压实、整平与修坡，基本运距30m。
序号 | 名称 | 型号规格 | 计量单位 |  | 数量 | 单价(元) | 合价(元)
1 | 直接费 |  | 元 |  |  |  | 4795.32
1.1 | 人工费 |  | 元 |  |  |  | 1249.06
| 人工 |  | 工时 |  | 361 | 3.46 | 1249.06
1.2 | 材料费 |  | 元 |  |  |  | 3090.60
| 碎石 |  | m³ |  | 102 | 30.00 | 3060.00
| 其他材料费 |  | % |  | 1 | 3060.00 | 30.60
1.3 | 机械使用费 |  | 元 |  |  |  | 0.00
1.4 | 其他直接费 |  | 元 |  | 4.5% | 4339.66 | 195.28
1.5 | 现场经费 |  | 元 |  | 6% | 4339.66 | 260.38
2 | 施工管理费 |  | 元 |  | 5.8% | 4795.32 | 278.13
3 | 社会保障及企业计提费 |  | 元 |  | 32.8% | 1249.06 | 409.69
4 | 企业利润 |  | 元 |  | 7% | 5483.14 | 383.82
5 | 价差 |  | 元 |  |  |  | 7683.34
| 人工 |  | 工时 |  | 361 | 4.00 | 1444.00
| 碎石 |  | m³ |  | 102 | 61.17 | 6239.34
6 | 风险金 |  | 元 |  | 0% | 13550.30 | 0.00
7 | 税金 |  | 元 |  | 9% | 13550.30 | 1219.53
| 合计 |  | 元 |  |  |  | 14769.83
| 单价 |  | 元 |  |  |  | 147.70
工程单价计算表
M5浆砌标准红砖 工程
单价编号： | 11 |  |  | 定额单位：100m³
施工方法： | 定额编号:03153。 砌砖
序号 | 名称 | 型号规格 | 计量单位 |  | 数量 | 单价(元) | 合价(元)
1 | 直接费 |  | 元 |  |  |  | 29015.49
1.1 | 人工费 |  | 元 |  |  |  | 2273.22
| 人工 |  | 工时 |  | 657 | 3.46 | 2273.22
1.2 | 材料费 |  | 元 |  |  |  | 23613.56
| 水 |  | m³ |  | 25 | 1.00 | 25.00
| 铁钉 |  | kg |  | 3 | 5.58 | 16.74
| 标准红砖 | 240×115×53 | 千块 |  | 53.5 | 400.00 | 21400.00
| 板枋材 |  | m³ |  | 0.11 | 800.00 | 88.00
| M5水泥砂浆 |  | m³ |  | 23.3 | 79.40 | 1850.02
| 其他材料费 |  | % |  | 1 | 23379.76 | 233.80
1.3 | 机械使用费 |  | 元 |  |  |  | 371.58
| 双胶轮车 |  | 台时 |  | 151.78 | 0.82 | 124.46
| 电动卷扬机 | 带塔(连架) 起重量5t | 台时 |  | 3.45 | 22.76 | 78.52
| 灰浆搅拌机 |  | 台时 |  | 15 | 11.24 | 168.60
1.4 | 其他直接费 |  | 元 |  | 4.5% | 26258.36 | 1181.63
1.5 | 现场经费 |  | 元 |  | 6% | 26258.36 | 1575.50
2 | 施工管理费 |  | 元 |  | 5.8% | 29015.49 | 1682.90
3 | 社会保障及企业计提费 |  | 元 |  | 32.8% | 2356.21 | 772.84
4 | 企业利润 |  | 元 |  | 7% | 31471.23 | 2202.99
5 | 价差 |  | 元 |  |  |  | 9085.37
| 人工 |  | 工时 |  | 657 | 4.00 | 2628.00
| 机械工 |  | 工时 |  | 23.985 | 4.00 | 95.94
| 普通硅酸盐水泥 | 42.5# | t |  | 4.228 | 116.43 | 492.27
| 标准红砖 | 240×115×53 | 千块 |  | 53.5 | 35.15 | 1880.53
| 板枋材 |  | m³ |  | 0.11 | 239.82 | 26.38
| 中砂 |  | m³ |  | 26.329 | 150.49 | 3962.25
6 | 风险金 |  | 元 |  | 0% | 42759.59 | 0.00
7 | 税金 |  | 元 |  | 9% | 42759.59 | 3848.36
| 合计 |  | 元 |  |  |  | 46607.95
| 单价 |  | 元 |  |  |  | 466.08
工程单价计算表
1：2.5水泥砂浆抹面（厚20mm） 工程
单价编号： | 12 |  |  | 定额单位：100m²
施工方法： | 定额编号:03159。 冲洗、抹灰、罩面、压光等。
序号 | 名称 | 型号规格 | 计量单位 |  | 数量 | 单价(元) | 合价(元)
1 | 直接费 |  | 元 |  |  |  | 762.35
1.1 | 人工费 |  | 元 |  |  |  | 319.36
| 人工 |  | 工时 |  | 92.3 | 3.46 | 319.36
1.2 | 材料费 |  | 元 |  |  |  | 361.50
| 水 |  | m³ |  | 2.3 | 1.00 | 2.30
| 1:2.5抹灰水泥砂浆 |  | m³ |  | 2.3 | 144.53 | 332.42
| 其他材料费 |  | % |  | 8 | 334.72 | 26.78
1.3 | 机械使用费 |  | 元 |  |  |  | 9.05
| 砂浆搅拌机 | 出料0.4m³ | 台时 |  | 0.41 | 10.90 | 4.47
| 双胶轮车 |  | 台时 |  | 5.59 | 0.82 | 4.58
1.4 | 其他直接费 |  | 元 |  | 4.5% | 689.91 | 31.05
1.5 | 现场经费 |  | 元 |  | 6% | 689.91 | 41.39
2 | 施工管理费 |  | 元 |  | 5.8% | 762.35 | 44.22
3 | 社会保障及企业计提费 |  | 元 |  | 32.8% | 321.20 | 105.35
4 | 企业利润 |  | 元 |  | 7% | 911.92 | 63.83
5 | 价差 |  | 元 |  |  |  | 932.76
| 人工 |  | 工时 |  | 92.3 | 4.00 | 369.20
| 机械工 |  | 工时 |  | 0.533 | 4.00 | 2.13
| 普通硅酸盐水泥 | 42.5# | t |  | 0.969 | 116.43 | 112.82
| 中砂 |  | m³ |  | 2.981 | 150.49 | 448.61
6 | 风险金 |  | 元 |  | 0% | 1908.51 | 0.00
7 | 税金 |  | 元 |  | 9% | 1908.51 | 171.77
| 合计 |  | 元 |  |  |  | 2080.28
| 单价 |  | 元 |  |  |  | 20.80
工程单价计算表
1：3水泥砂浆抹面（厚20mm） 工程
单价编号： | 13 |  |  | 定额单位：100m²
施工方法： | 定额编号:03159。 冲洗、抹灰、罩面、压光等。
序号 | 名称 | 型号规格 | 计量单位 |  | 数量 | 单价(元) | 合价(元)
1 | 直接费 |  | 元 |  |  |  | 713.95
1.1 | 人工费 |  | 元 |  |  |  | 319.36
| 人工 |  | 工时 |  | 92.3 | 3.46 | 319.36
1.2 | 材料费 |  | 元 |  |  |  | 317.70
| 水 |  | m³ |  | 2.3 | 1.00 | 2.30
| 1:3抹灰水泥砂浆 |  | m³ |  | 2.3 | 126.90 | 291.87
| 其他材料费 |  | % |  | 8 | 294.17 | 23.53
1.3 | 机械使用费 |  | 元 |  |  |  | 9.05
| 砂浆搅拌机 | 出料0.4m³ | 台时 |  | 0.41 | 10.90 | 4.47
| 双胶轮车 |  | 台时 |  | 5.59 | 0.82 | 4.58
1.4 | 其他直接费 |  | 元 |  | 4.5% | 646.11 | 29.07
1.5 | 现场经费 |  | 元 |  | 6% | 646.11 | 38.77
2 | 施工管理费 |  | 元 |  | 5.8% | 713.95 | 41.41
3 | 社会保障及企业计提费 |  | 元 |  | 32.8% | 321.20 | 105.35
4 | 企业利润 |  | 元 |  | 7% | 860.71 | 60.25
5 | 价差 |  | 元 |  |  |  | 913.90
| 人工 |  | 工时 |  | 92.3 | 4.00 | 369.20
| 机械工 |  | 工时 |  | 0.533 | 4.00 | 2.13
| 普通硅酸盐水泥 | 42.5# | t |  | 0.807 | 116.43 | 93.96
| 中砂 |  | m³ |  | 2.981 | 150.49 | 448.61
6 | 风险金 |  | 元 |  | 0% | 1834.86 | 0.00
7 | 税金 |  | 元 |  | 9% | 1834.86 | 165.14
| 合计 |  | 元 |  |  |  | 2000.00
| 单价 |  | 元 |  |  |  | 20.00
工程单价计算表
基础C20砼 工程
单价编号： | 14 |  |  | 定额单位：100m³
施工方法： | 定额编号:04113+04264*1.03+04279*1.03。 其他混凝土，基础 场内配运水泥、骨料、投料、加水、加外加剂、搅拌、出料、清洗。 装、运、卸、清洗。
序号 | 名称 | 型号规格 | 计量单位 |  | 数量 | 单价(元) | 合价(元)
1 | 直接费 |  | 元 |  |  |  | 18166.84
1.1 | 人工费 |  | 元 |  |  |  | 2284.02
| 人工 |  | 工时 |  | 347 | 3.46 | 1200.62
| 人工 |  | 工时 |  | 249.26 | 3.46 | 862.44
| 人工 |  | 工时 |  | 63.86 | 3.46 | 220.96
1.2 | 材料费 |  | 元 |  |  |  | 12636.62
| 水 |  | m³ |  | 120 | 1.00 | 120.00
| C20纯混凝土 | 42.5MPa 2级配 水灰比0.6 最大粒径40mm | m³ |  | 103 | 118.71 | 12227.13
| 其他材料费 |  | % |  | 2 | 12347.13 | 246.94
| 零星材料费 |  | % |  | 2 | 1274.60 | 25.49
| 零星材料费 |  | % |  | 6 | 284.31 | 17.06
1.3 | 机械使用费 |  | 元 |  |  |  | 1519.94
| 振动器 | 插入式 功率1.1kW | 台时 |  | 20 | 1.87 | 37.40
| 风(砂)水枪 | 耗风量6m³/min | 台时 |  | 26 | 35.08 | 912.08
| 其他机械费 |  | % |  | 10 | 949.48 | 94.95
| 混凝土搅拌机 | 出料0.4m³ | 台时 |  | 18.54 | 18.45 | 342.06
| 双胶轮车 |  | 台时 |  | 85.49 | 0.82 | 70.10
| 双胶轮车 |  | 台班 |  | 77.25 | 0.82 | 63.35
1.4 | 其他直接费 |  | 元 |  | 4.5% | 16440.58 | 739.83
1.5 | 现场经费 |  | 元 |  | 6% | 16440.58 | 986.43
2 | 施工管理费 |  | 元 |  | 3.7% | 18166.84 | 672.17
3 | 社会保障及企业计提费 |  | 元 |  | 32.8% | 2367.41 | 776.51
4 | 企业利润 |  | 元 |  | 7% | 19615.52 | 1373.09
5 | 价差 |  | 元 |  |  |  | 28609.46
| 人工 |  | 工时 |  | 660.12 | 4.00 | 2640.48
| 机械工 |  | 工时 |  | 24.102 | 4.00 | 96.41
| C20纯混凝土 | 42.5MPa 2级配 水灰比0.6 最大粒径40mm | m³ |  | 103 | 251.19 | 25872.57
6 | 风险金 |  | 元 |  | 0% | 49598.07 | 0.00
工程单价计算表
基础C20砼 工程
单价编号： | 14 |  |  | 定额单位：100m³
施工方法： | 定额编号:04113+04264*1.03+04279*1.03。 其他混凝土，基础 场内配运水泥、骨料、投料、加水、加外加剂、搅拌、出料、清洗。 装、运、卸、清洗。
序号 | 名称 | 型号规格 | 计量单位 |  | 数量 | 单价(元) | 合价(元)
7 | 税金 |  | 元 |  | 9% | 49598.07 | 4463.83
| 合计 |  | 元 |  |  |  | 54061.90
| 单价 |  | 元 |  |  |  | 540.62
工程单价计算表
屋顶C25砼（掺防水剂） 工程
单价编号： | 15 |  |  | 定额单位：100m³
施工方法： | 定额编号:YB0405+04264*1.03+04279*1.03+04346*1.03。 其他混凝土，零星结构 场内配运水泥、骨料、投料、加水、加外加剂、搅拌、出料、清洗。 装、运、卸、清洗。 指挥、挂脱吊钩、吊运、卸料入仓或贮料斗，吊回混凝土罐、清洗。
序号 | 名称 | 型号规格 | 计量单位 |  | 数量 | 单价(元) | 合价(元)
1 | 直接费 |  | 元 |  |  |  | 21194.25
1.1 | 人工费 |  | 元 |  |  |  | 4313.80
| 人工 |  | 工时 |  | 904.8 | 3.46 | 3130.61
| 人工 |  | 工时 |  | 249.26 | 3.46 | 862.44
| 人工 |  | 工时 |  | 63.86 | 3.46 | 220.96
| 人工 |  | 工时 |  | 28.84 | 3.46 | 99.79
1.2 | 材料费 |  | 元 |  |  |  | 13134.97
| 水 |  | m³ |  | 86.1 | 1.00 | 86.10
| C25掺防水剂混凝土 | 42.5MPa 水灰比0.55 2级配 最大粒径40mm | m³ |  | 103 | 122.88 | 12656.64
| 其他材料费 |  | % |  | 2 | 12742.74 | 254.85
| 零星材料费 |  | % |  | 2 | 1274.60 | 25.49
| 零星材料费 |  | % |  | 6 | 284.31 | 17.06
| 零星材料费 |  | % |  | 9 | 1053.64 | 94.83
1.3 | 机械使用费 |  | 元 |  |  |  | 1731.55
| 振动器 | 插入式 功率1.1kW | 台时 |  | 160 | 1.87 | 299.20
| 其他机械费 |  | % |  | 1 | 299.20 | 2.99
| 混凝土搅拌机 | 出料0.4m³ | 台时 |  | 18.54 | 18.45 | 342.06
| 双胶轮车 |  | 台时 |  | 85.49 | 0.82 | 70.10
| 双胶轮车 |  | 台班 |  | 77.25 | 0.82 | 63.35
| 单斗挖掘机 | 液压 斗容2m³ | 台时 |  | 4.532 | 205.13 | 929.65
| 混凝土罐 | 容积1.6m³ | 台时 |  | 9.064 | 2.67 | 24.20
1.4 | 其他直接费 |  | 元 |  | 4.5% | 19180.32 | 863.11
1.5 | 现场经费 |  | 元 |  | 6% | 19180.32 | 1150.82
2 | 施工管理费 |  | 元 |  | 3.7% | 21194.25 | 784.19
3 | 社会保障及企业计提费 |  | 元 |  | 32.8% | 4439.53 | 1456.17
4 | 企业利润 |  | 元 |  | 7% | 23434.61 | 1640.42
5 | 价差 |  | 元 |  |  |  | 22833.80
| 人工 |  | 工时 |  | 1246.76 | 4.00 | 4987.04
工程单价计算表
屋顶C25砼（掺防水剂） 工程
单价编号： | 15 |  |  | 定额单位：100m³
施工方法： | 定额编号:YB0405+04264*1.03+04279*1.03+04346*1.03。 其他混凝土，零星结构 场内配运水泥、骨料、投料、加水、加外加剂、搅拌、出料、清洗。 装、运、卸、清洗。 指挥、挂脱吊钩、吊运、卸料入仓或贮料斗，吊回混凝土罐、清洗。
序号 | 名称 | 型号规格 | 计量单位 |  | 数量 | 单价(元) | 合价(元)
| 机械工 |  | 工时 |  | 36.338 | 4.00 | 145.35
| 普通硅酸盐水泥 | 42.5# | t |  | 30.793 | 116.43 | 3585.23
| 碎石 |  | m³ |  | 87.737 | 61.17 | 5366.87
| 柴油 | 0# | kg |  | 91.546 | 4.31 | 394.56
| 中砂 |  | m³ |  | 55.517 | 150.49 | 8354.75
6 | 风险金 |  | 元 |  | 0% | 47908.83 | 0.00
7 | 税金 |  | 元 |  | 9% | 47908.83 | 4311.79
| 合计 |  | 元 |  |  |  | 52220.62
| 单价 |  | 元 |  |  |  | 522.21
工程单价计算表
底板C15砼 工程
单价编号： | 16 |  |  | 定额单位：100m³
施工方法： | 定额编号:04035+04264*1.03+04279*1.03。 施工准备、仓面冲（凿）毛、冲洗、清仓、验收、浇筑、养护等。 场内配运水泥、骨料、投料、加水、加外加剂、搅拌、出料、清洗。 装、运、卸、清洗。
序号 | 名称 | 型号规格 | 计量单位 |  | 数量 | 单价(元) | 合价(元)
1 | 直接费 |  | 元 |  |  |  | 15978.66
1.1 | 人工费 |  | 元 |  |  |  | 2602.34
| 人工 |  | 工时 |  | 439 | 3.46 | 1518.94
| 人工 |  | 工时 |  | 249.26 | 3.46 | 862.44
| 人工 |  | 工时 |  | 63.86 | 3.46 | 220.96
1.2 | 材料费 |  | 元 |  |  |  | 10824.63
| 水 |  | m³ |  | 70 | 1.00 | 70.00
| C15纯混凝土 | 42.5MPa 2级配 水灰比0.65 最大粒径40mm | m³ |  | 103 | 103.48 | 10658.44
| 其他材料费 |  | % |  | 0.5 | 10728.44 | 53.64
| 零星材料费 |  | % |  | 2 | 1274.60 | 25.49
| 零星材料费 |  | % |  | 6 | 284.31 | 17.06
1.3 | 机械使用费 |  | 元 |  |  |  | 1033.36
| 振动器 | 插入式 功率4kW | 台时 |  | 18.73 | 4.12 | 77.17
| 风(砂)水枪 | 耗风量6m³/min | 台时 |  | 13.545 | 35.08 | 475.16
| 其他机械费 |  | % |  | 1 | 552.33 | 5.52
| 混凝土搅拌机 | 出料0.4m³ | 台时 |  | 18.54 | 18.45 | 342.06
| 双胶轮车 |  | 台时 |  | 85.49 | 0.82 | 70.10
| 双胶轮车 |  | 台班 |  | 77.25 | 0.82 | 63.35
1.4 | 其他直接费 |  | 元 |  | 4.5% | 14460.33 | 650.71
1.5 | 现场经费 |  | 元 |  | 6% | 14460.33 | 867.62
2 | 施工管理费 |  | 元 |  | 3.7% | 15978.66 | 591.21
3 | 社会保障及企业计提费 |  | 元 |  | 32.8% | 2685.73 | 880.92
4 | 企业利润 |  | 元 |  | 7% | 17450.79 | 1221.56
5 | 价差 |  | 元 |  |  |  | 29446.11
| 人工 |  | 工时 |  | 752.12 | 4.00 | 3008.48
| 机械工 |  | 工时 |  | 24.102 | 4.00 | 96.41
| C15纯混凝土 | 42.5MPa 2级配 水灰比0.65 最大粒径40mm | m³ |  | 103 | 255.74 | 26341.22
工程单价计算表
底板C15砼 工程
单价编号： | 16 |  |  | 定额单位：100m³
施工方法： | 定额编号:04035+04264*1.03+04279*1.03。 施工准备、仓面冲（凿）毛、冲洗、清仓、验收、浇筑、养护等。 场内配运水泥、骨料、投料、加水、加外加剂、搅拌、出料、清洗。 装、运、卸、清洗。
序号 | 名称 | 型号规格 | 计量单位 |  | 数量 | 单价(元) | 合价(元)
6 | 风险金 |  | 元 |  | 0% | 48118.46 | 0.00
7 | 税金 |  | 元 |  | 9% | 48118.46 | 4330.66
| 合计 |  | 元 |  |  |  | 52449.12
| 单价 |  | 元 |  |  |  | 524.49
工程单价计算表
梁C25砼 工程
单价编号： | 17 |  |  | 定额单位：100m³
施工方法： | 定额编号:04096+04264*1.03+04279*1.03+04346*1.03。 施工准备、仓面冲（凿）毛、冲洗、清仓、验收、浇筑、养护等。 场内配运水泥、骨料、投料、加水、加外加剂、搅拌、出料、清洗。 装、运、卸、清洗。 指挥、挂脱吊钩、吊运、卸料入仓或贮料斗，吊回混凝土罐、清洗。
序号 | 名称 | 型号规格 | 计量单位 |  | 数量 | 单价(元) | 合价(元)
1 | 直接费 |  | 元 |  |  |  | 21099.26
1.1 | 人工费 |  | 元 |  |  |  | 3504.85
| 人工 |  | 工时 |  | 671 | 3.46 | 2321.66
| 人工 |  | 工时 |  | 249.26 | 3.46 | 862.44
| 人工 |  | 工时 |  | 63.86 | 3.46 | 220.96
| 人工 |  | 工时 |  | 28.84 | 3.46 | 99.79
1.2 | 材料费 |  | 元 |  |  |  | 14033.91
| 水 |  | m³ |  | 100 | 1.00 | 100.00
| C25纯混凝土 | 42.5MPa 2级配 水灰比0.55 最大粒径40mm | m³ |  | 103 | 126.31 | 13009.93
| 其他材料费 |  | % |  | 6 | 13109.93 | 786.60
| 零星材料费 |  | % |  | 2 | 1274.60 | 25.49
| 零星材料费 |  | % |  | 6 | 284.31 | 17.06
| 零星材料费 |  | % |  | 9 | 1053.64 | 94.83
1.3 | 机械使用费 |  | 元 |  |  |  | 1555.59
| 振动器 | 插入式 功率1.1kW | 台时 |  | 56.25 | 1.87 | 105.19
| 其他机械费 |  | % |  | 20 | 105.19 | 21.04
| 混凝土搅拌机 | 出料0.4m³ | 台时 |  | 18.54 | 18.45 | 342.06
| 双胶轮车 |  | 台时 |  | 85.49 | 0.82 | 70.10
| 双胶轮车 |  | 台时 |  | 77.25 | 0.82 | 63.35
| 单斗挖掘机 | 液压 斗容2m³ | 台时 |  | 4.532 | 205.13 | 929.65
| 混凝土罐 | 容积1.6m³ | 台时 |  | 9.064 | 2.67 | 24.20
1.4 | 其他直接费 |  | 元 |  | 4.5% | 19094.35 | 859.25
1.5 | 现场经费 |  | 元 |  | 6% | 19094.35 | 1145.66
2 | 施工管理费 |  | 元 |  | 3.7% | 21099.26 | 780.67
3 | 社会保障及企业计提费 |  | 元 |  | 32.8% | 3630.58 | 1190.83
4 | 企业利润 |  | 元 |  | 7% | 23070.76 | 1614.95
5 | 价差 |  | 元 |  |  |  | 30681.65
工程单价计算表
梁C25砼 工程
单价编号： | 17 |  |  | 定额单位：100m³
施工方法： | 定额编号:04096+04264*1.03+04279*1.03+04346*1.03。 施工准备、仓面冲（凿）毛、冲洗、清仓、验收、浇筑、养护等。 场内配运水泥、骨料、投料、加水、加外加剂、搅拌、出料、清洗。 装、运、卸、清洗。 指挥、挂脱吊钩、吊运、卸料入仓或贮料斗，吊回混凝土罐、清洗。
序号 | 名称 | 型号规格 | 计量单位 |  | 数量 | 单价(元) | 合价(元)
| 人工 |  | 工时 |  | 1012.96 | 4.00 | 4051.84
| 机械工 |  | 工时 |  | 36.338 | 4.00 | 145.35
| 柴油 | 0# | kg |  | 91.546 | 4.31 | 394.56
| C25纯混凝土 | 42.5MPa 2级配 水灰比0.55 最大粒径40mm | m³ |  | 103 | 253.30 | 26089.90
6 | 风险金 |  | 元 |  | 0% | 55367.36 | 0.00
7 | 税金 |  | 元 |  | 9% | 55367.36 | 4983.06
| 合计 |  | 元 |  |  |  | 60350.42
| 单价 |  | 元 |  |  |  | 603.50
工程单价计算表
板(块)C25预制砼 工程
单价编号： | 18 |  |  | 定额单位：100m³
施工方法： | 定额编号:04182+04253+04264*0.07+04279*0.07。 模板制作、拆除、修理、混凝土拌和、场内运输、浇筑、养护、堆放。 连接铁件的安装、构件吊装校正、焊接固定及临时固定、填缝灌浆。 场内配运水泥、骨料、投料、加水、加外加剂、搅拌、出料、清洗。 装、运、卸、清洗。
序号 | 名称 | 型号规格 | 计量单位 |  | 数量 | 单价(元) | 合价(元)
1 | 直接费 |  | 元 |  |  |  | 27916.01
1.1 | 人工费 |  | 元 |  |  |  | 6914.05
| 人工 |  | 工时 |  | 1765 | 3.46 | 6106.90
| 人工 |  | 工时 |  | 212 | 3.46 | 733.52
| 人工 |  | 工时 |  | 16.94 | 3.46 | 58.61
| 人工 |  | 工时 |  | 4.34 | 3.46 | 15.02
1.2 | 材料费 |  | 元 |  |  |  | 15614.97
| 水 |  | m³ |  | 240 | 1.00 | 240.00
| 专用钢模板 |  | kg |  | 91.9 | 5.72 | 525.67
| 铁件 |  | kg |  | 17.8 | 5.65 | 100.57
| C25纯混凝土 | 42.5MPa 2级配 水灰比0.55 最大粒径40mm | m³ |  | 102 | 126.31 | 12883.62
| 其他材料费 |  | % |  | 1 | 13749.86 | 137.50
| 铁垫块 |  | kg |  | 71 | 5.48 | 389.08
| 铁丝 |  | kg |  | 8 | 4.40 | 35.20
| 板枋材 |  | m³ |  | 0.12 | 800.00 | 96.00
| 圆木 |  | m³ |  | 0.42 | 400.00 | 168.00
| 焊条 |  | kg |  | 27 | 6.50 | 175.50
| C25纯混凝土 | 42.5MPa 2级配 水灰比0.55 最大粒径40mm | m³ |  | 5 | 126.31 | 631.55
| M7.5水泥砂浆 |  | m³ |  | 2 | 89.58 | 179.16
| 其他材料费 |  | % |  | 3 | 1674.49 | 50.23
| 零星材料费 |  | % |  | 2 | 86.62 | 1.73
| 零星材料费 |  | % |  | 6 | 19.33 | 1.16
1.3 | 机械使用费 |  | 元 |  |  |  | 2734.34
| 混凝土搅拌机 | 出料0.4m³ | 台时 |  | 18.36 | 18.45 | 338.74
| 振动器 | 平板式 功率2.2kW | 台时 |  | 29.92 | 2.52 | 75.40
| 载重汽车 | 载重量5t | 台时 |  | 1.28 | 42.94 | 54.96
工程单价计算表
板(块)C25预制砼 工程
单价编号： | 18 |  |  | 定额单位：100m³
施工方法： | 定额编号:04182+04253+04264*0.07+04279*0.07。 模板制作、拆除、修理、混凝土拌和、场内运输、浇筑、养护、堆放。 连接铁件的安装、构件吊装校正、焊接固定及临时固定、填缝灌浆。 场内配运水泥、骨料、投料、加水、加外加剂、搅拌、出料、清洗。 装、运、卸、清洗。
序号 | 名称 | 型号规格 | 计量单位 |  | 数量 | 单价(元) | 合价(元)
| 双胶轮车 |  | 台时 |  | 92.8 | 0.82 | 76.10
| 其他机械费 |  | % |  | 7 | 545.20 | 38.16
| 塔式起重机 | 起重量25t | 台时 |  | 12 | 142.44 | 1709.28
| 电焊机 | 直流30kW | 台时 |  | 20 | 19.42 | 388.40
| 其他机械费 |  | % |  | 1 | 2097.68 | 20.98
| 混凝土搅拌机 | 出料0.4m³ | 台时 |  | 1.26 | 18.45 | 23.25
| 双胶轮车 |  | 台时 |  | 5.81 | 0.82 | 4.76
| 双胶轮车 |  | 台班 |  | 5.25 | 0.82 | 4.31
1.4 | 其他直接费 |  | 元 |  | 4.5% | 25263.36 | 1136.85
1.5 | 现场经费 |  | 元 |  | 6% | 25263.36 | 1515.80
2 | 施工管理费 |  | 元 |  | 3.7% | 27916.01 | 1032.89
3 | 社会保障及企业计提费 |  | 元 |  | 32.8% | 7120.16 | 2335.41
4 | 企业利润 |  | 元 |  | 7% | 31284.31 | 2189.90
5 | 价差 |  | 元 |  |  |  | 35987.37
| 人工 |  | 工时 |  | 1998.28 | 4.00 | 7993.12
| 机械工 |  | 工时 |  | 59.57 | 4.00 | 238.28
| 普通硅酸盐水泥 | 42.5# | t |  | 0.449 | 116.43 | 52.28
| 汽油 | 92# | kg |  | 9.216 | 5.71 | 52.62
| 板枋材 |  | m³ |  | 0.12 | 239.82 | 28.78
| 圆木 |  | m³ |  | 0.42 | 440.71 | 185.10
| 中砂 |  | m³ |  | 2.22 | 150.49 | 334.09
| C25纯混凝土 | 42.5MPa 2级配 水灰比0.55 最大粒径40mm | m³ |  | 107 | 253.30 | 27103.10
6 | 风险金 |  | 元 |  | 0% | 69461.58 | 0.00
7 | 税金 |  | 元 |  | 9% | 69461.58 | 6251.54
| 合计 |  | 元 |  |  |  | 75713.12
| 单价 |  | 元 |  |  |  | 757.13
工程单价计算表
镇墩C25砼 工程
单价编号： | 19 |  |  | 定额单位：100m³
施工方法： | 定额编号:04114+04264*1.03+04279*1.03。 其他混凝土，镇(支)墩 场内配运水泥、骨料、投料、加水、加外加剂、搅拌、出料、清洗。 装、运、卸、清洗。
序号 | 名称 | 型号规格 | 计量单位 |  | 数量 | 单价(元) | 合价(元)
1 | 直接费 |  | 元 |  |  |  | 18139.82
1.1 | 人工费 |  | 元 |  |  |  | 2221.74
| 人工 |  | 工时 |  | 329 | 3.46 | 1138.34
| 人工 |  | 工时 |  | 249.26 | 3.46 | 862.44
| 人工 |  | 工时 |  | 63.86 | 3.46 | 220.96
1.2 | 材料费 |  | 元 |  |  |  | 13676.88
| 水 |  | m³ |  | 100 | 1.00 | 100.00
| C25纯混凝土 | 42.5MPa 2级配 水灰比0.55 最大粒径40mm | m³ |  | 103 | 126.31 | 13009.93
| 其他材料费 |  | % |  | 4 | 13109.93 | 524.40
| 零星材料费 |  | % |  | 2 | 1274.60 | 25.49
| 零星材料费 |  | % |  | 6 | 284.31 | 17.06
1.3 | 机械使用费 |  | 元 |  |  |  | 517.50
| 振动器 | 插入式 功率1.1kW | 台时 |  | 20.41 | 1.87 | 38.17
| 其他机械费 |  | % |  | 10 | 38.17 | 3.82
| 混凝土搅拌机 | 出料0.4m³ | 台时 |  | 18.54 | 18.45 | 342.06
| 双胶轮车 |  | 台时 |  | 85.49 | 0.82 | 70.10
| 双胶轮车 |  | 台班 |  | 77.25 | 0.82 | 63.35
1.4 | 其他直接费 |  | 元 |  | 4.5% | 16416.12 | 738.73
1.5 | 现场经费 |  | 元 |  | 6% | 16416.12 | 984.97
2 | 施工管理费 |  | 元 |  | 3.7% | 18139.82 | 671.17
3 | 社会保障及企业计提费 |  | 元 |  | 32.8% | 2305.13 | 756.08
4 | 企业利润 |  | 元 |  | 7% | 19567.07 | 1369.69
5 | 价差 |  | 元 |  |  |  | 28754.79
| 人工 |  | 工时 |  | 642.12 | 4.00 | 2568.48
| 机械工 |  | 工时 |  | 24.102 | 4.00 | 96.41
| C25纯混凝土 | 42.5MPa 2级配 水灰比0.55 最大粒径40mm | m³ |  | 103 | 253.30 | 26089.90
6 | 风险金 |  | 元 |  | 0% | 49691.55 | 0.00
工程单价计算表
镇墩C25砼 工程
单价编号： | 19 |  |  | 定额单位：100m³
施工方法： | 定额编号:04114+04264*1.03+04279*1.03。 其他混凝土，镇(支)墩 场内配运水泥、骨料、投料、加水、加外加剂、搅拌、出料、清洗。 装、运、卸、清洗。
序号 | 名称 | 型号规格 | 计量单位 |  | 数量 | 单价(元) | 合价(元)
7 | 税金 |  | 元 |  | 9% | 49691.55 | 4472.24
| 合计 |  | 元 |  |  |  | 54163.79
| 单价 |  | 元 |  |  |  | 541.64
工程单价计算表
沥青油毛毡，二毡三油 工程
单价编号： | 20 |  |  | 定额单位：100m²
施工方法： | 定额编号:04453。 清洗缝面、熔化、涂刷沥青、铺油毡。刷沥青、铺面毡。
序号 | 名称 | 型号规格 | 计量单位 |  | 数量 | 单价(元) | 合价(元)
1 | 直接费 |  | 元 |  |  |  | 11451.17
1.1 | 人工费 |  | 元 |  |  |  | 579.20
| 人工 |  | 工时 |  | 167.4 | 3.46 | 579.20
1.2 | 材料费 |  | 元 |  |  |  | 9781.65
| 木柴 |  | t |  | 0.63 | 600.00 | 378.00
| 沥青 |  | t |  | 1.83 | 4320.00 | 7905.60
| 油毛毡 |  | m² |  | 226 | 6.20 | 1401.20
| 其他材料费 |  | % |  | 1 | 9684.80 | 96.85
1.3 | 机械使用费 |  | 元 |  |  |  | 2.20
| 双胶轮车 |  | 台时 |  | 2.68 | 0.82 | 2.20
1.4 | 其他直接费 |  | 元 |  | 4.5% | 10363.05 | 466.34
1.5 | 现场经费 |  | 元 |  | 6% | 10363.05 | 621.78
2 | 施工管理费 |  | 元 |  | 3.7% | 11451.17 | 423.69
3 | 社会保障及企业计提费 |  | 元 |  | 32.8% | 579.20 | 189.98
4 | 企业利润 |  | 元 |  | 7% | 12064.84 | 844.54
5 | 价差 |  | 元 |  |  |  | 669.60
| 人工 |  | 工时 |  | 167.4 | 4.00 | 669.60
6 | 风险金 |  | 元 |  | 0% | 13578.98 | 0.00
7 | 税金 |  | 元 |  | 9% | 13578.98 | 1222.11
| 合计 |  | 元 |  |  |  | 14801.09
| 单价 |  | 元 |  |  |  | 148.01
工程单价计算表
底板C20砼 工程
单价编号： | 21 |  |  | 定额单位：100m³
施工方法： | 定额编号:04035+04264*1.03+04279*1.03。 施工准备、仓面冲（凿）毛、冲洗、清仓、验收、浇筑、养护等。 场内配运水泥、骨料、投料、加水、加外加剂、搅拌、出料、清洗。 装、运、卸、清洗。
序号 | 名称 | 型号规格 | 计量单位 |  | 数量 | 单价(元) | 合价(元)
1 | 直接费 |  | 元 |  |  |  | 17720.74
1.1 | 人工费 |  | 元 |  |  |  | 2602.34
| 人工 |  | 工时 |  | 439 | 3.46 | 1518.94
| 人工 |  | 工时 |  | 249.26 | 3.46 | 862.44
| 人工 |  | 工时 |  | 63.86 | 3.46 | 220.96
1.2 | 材料费 |  | 元 |  |  |  | 12401.17
| 水 |  | m³ |  | 70 | 1.00 | 70.00
| C20纯混凝土 | 42.5MPa 2级配 水灰比0.6 最大粒径40mm | m³ |  | 103 | 118.71 | 12227.13
| 其他材料费 |  | % |  | 0.5 | 12297.13 | 61.49
| 零星材料费 |  | % |  | 2 | 1274.60 | 25.49
| 零星材料费 |  | % |  | 6 | 284.31 | 17.06
1.3 | 机械使用费 |  | 元 |  |  |  | 1033.36
| 振动器 | 插入式 功率4kW | 台时 |  | 18.73 | 4.12 | 77.17
| 风(砂)水枪 | 耗风量6m³/min | 台时 |  | 13.545 | 35.08 | 475.16
| 其他机械费 |  | % |  | 1 | 552.33 | 5.52
| 混凝土搅拌机 | 出料0.4m³ | 台时 |  | 18.54 | 18.45 | 342.06
| 双胶轮车 |  | 台时 |  | 85.49 | 0.82 | 70.10
| 双胶轮车 |  | 台班 |  | 77.25 | 0.82 | 63.35
1.4 | 其他直接费 |  | 元 |  | 4.5% | 16036.87 | 721.66
1.5 | 现场经费 |  | 元 |  | 6% | 16036.87 | 962.21
2 | 施工管理费 |  | 元 |  | 3.7% | 17720.74 | 655.67
3 | 社会保障及企业计提费 |  | 元 |  | 32.8% | 2685.73 | 880.92
4 | 企业利润 |  | 元 |  | 7% | 19257.33 | 1348.01
5 | 价差 |  | 元 |  |  |  | 28977.46
| 人工 |  | 工时 |  | 752.12 | 4.00 | 3008.48
| 机械工 |  | 工时 |  | 24.102 | 4.00 | 96.41
| C20纯混凝土 | 42.5MPa 2级配 水灰比0.6 最大粒径40mm | m³ |  | 103 | 251.19 | 25872.57
6 | 风险金 |  | 元 |  | 0% | 49582.80 | 0.00
工程单价计算表
底板C20砼 工程
单价编号： | 21 |  |  | 定额单位：100m³
施工方法： | 定额编号:04035+04264*1.03+04279*1.03。 施工准备、仓面冲（凿）毛、冲洗、清仓、验收、浇筑、养护等。 场内配运水泥、骨料、投料、加水、加外加剂、搅拌、出料、清洗。 装、运、卸、清洗。
序号 | 名称 | 型号规格 | 计量单位 |  | 数量 | 单价(元) | 合价(元)
7 | 税金 |  | 元 |  | 9% | 49582.80 | 4462.45
| 合计 |  | 元 |  |  |  | 54045.25
| 单价 |  | 元 |  |  |  | 540.45
工程单价计算表
基础C25砼 工程
单价编号： | 22 |  |  | 定额单位：100m³
施工方法： | 定额编号:04113+04264*1.03+04279*1.03。 其他混凝土，基础 场内配运水泥、骨料、投料、加水、加外加剂、搅拌、出料、清洗。 装、运、卸、清洗。
序号 | 名称 | 型号规格 | 计量单位 |  | 数量 | 单价(元) | 合价(元)
1 | 直接费 |  | 元 |  |  |  | 19049.14
1.1 | 人工费 |  | 元 |  |  |  | 2284.02
| 人工 |  | 工时 |  | 347 | 3.46 | 1200.62
| 人工 |  | 工时 |  | 249.26 | 3.46 | 862.44
| 人工 |  | 工时 |  | 63.86 | 3.46 | 220.96
1.2 | 材料费 |  | 元 |  |  |  | 13435.08
| 水 |  | m³ |  | 120 | 1.00 | 120.00
| C25纯混凝土 | 42.5MPa 2级配 水灰比0.55 最大粒径40mm | m³ |  | 103 | 126.31 | 13009.93
| 其他材料费 |  | % |  | 2 | 13129.93 | 262.60
| 零星材料费 |  | % |  | 2 | 1274.60 | 25.49
| 零星材料费 |  | % |  | 6 | 284.31 | 17.06
1.3 | 机械使用费 |  | 元 |  |  |  | 1519.94
| 振动器 | 插入式 功率1.1kW | 台时 |  | 20 | 1.87 | 37.40
| 风(砂)水枪 | 耗风量6m³/min | 台时 |  | 26 | 35.08 | 912.08
| 其他机械费 |  | % |  | 10 | 949.48 | 94.95
| 混凝土搅拌机 | 出料0.4m³ | 台时 |  | 18.54 | 18.45 | 342.06
| 双胶轮车 |  | 台时 |  | 85.49 | 0.82 | 70.10
| 双胶轮车 |  | 台班 |  | 77.25 | 0.82 | 63.35
1.4 | 其他直接费 |  | 元 |  | 4.5% | 17239.04 | 775.76
1.5 | 现场经费 |  | 元 |  | 6% | 17239.04 | 1034.34
2 | 施工管理费 |  | 元 |  | 3.7% | 19049.14 | 704.82
3 | 社会保障及企业计提费 |  | 元 |  | 32.8% | 2367.41 | 776.51
4 | 企业利润 |  | 元 |  | 7% | 20530.47 | 1437.13
5 | 价差 |  | 元 |  |  |  | 28826.79
| 人工 |  | 工时 |  | 660.12 | 4.00 | 2640.48
| 机械工 |  | 工时 |  | 24.102 | 4.00 | 96.41
| C25纯混凝土 | 42.5MPa 2级配 水灰比0.55 最大粒径40mm | m³ |  | 103 | 253.30 | 26089.90
工程单价计算表
基础C25砼 工程
单价编号： | 22 |  |  | 定额单位：100m³
施工方法： | 定额编号:04113+04264*1.03+04279*1.03。 其他混凝土，基础 场内配运水泥、骨料、投料、加水、加外加剂、搅拌、出料、清洗。 装、运、卸、清洗。
序号 | 名称 | 型号规格 | 计量单位 |  | 数量 | 单价(元) | 合价(元)
6 | 风险金 |  | 元 |  | 0% | 50794.39 | 0.00
7 | 税金 |  | 元 |  | 9% | 50794.39 | 4571.50
| 合计 |  | 元 |  |  |  | 55365.89
| 单价 |  | 元 |  |  |  | 553.66
工程单价计算表
支筒C35砼（掺防水剂） 工程
单价编号： | 23 |  |  | 定额单位：100m³
施工方法： | 定额编号:YB0408+04264*1.03+04279*1.03+04346*1.03。 筒式塔身 场内配运水泥、骨料、投料、加水、加外加剂、搅拌、出料、清洗。 装、运、卸、清洗。 指挥、挂脱吊钩、吊运、卸料入仓或贮料斗，吊回混凝土罐、清洗。
序号 | 名称 | 型号规格 | 计量单位 |  | 数量 | 单价(元) | 合价(元)
1 | 直接费 |  | 元 |  |  |  | 24007.40
1.1 | 人工费 |  | 元 |  |  |  | 4250.13
| 人工 |  | 工时 |  | 886.4 | 3.46 | 3066.94
| 人工 |  | 工时 |  | 249.26 | 3.46 | 862.44
| 人工 |  | 工时 |  | 63.86 | 3.46 | 220.96
| 人工 |  | 工时 |  | 28.84 | 3.46 | 99.79
1.2 | 材料费 |  | 元 |  |  |  | 14721.54
| 水 |  | m³ |  | 12.1 | 1.00 | 12.10
| C35掺防水剂混凝土 | 42.5MPa 水灰比0.45 2级配 最大粒径40mm | m³ |  | 103 | 138.70 | 14286.10
| 其他材料费 |  | % |  | 2 | 14298.20 | 285.96
| 零星材料费 |  | % |  | 2 | 1274.60 | 25.49
| 零星材料费 |  | % |  | 6 | 284.31 | 17.06
| 零星材料费 |  | % |  | 9 | 1053.64 | 94.83
1.3 | 机械使用费 |  | 元 |  |  |  | 2754.48
| 振动器 | 插入式 功率1.1kW | 台时 |  | 160 | 1.87 | 299.20
| 离心水泵 | 多级 功率7kW | 台时 |  | 96 | 10.55 | 1012.80
| 其他机械费 |  | % |  | 1 | 1312.00 | 13.12
| 混凝土搅拌机 | 出料0.4m³ | 台时 |  | 18.54 | 18.45 | 342.06
| 双胶轮车 |  | 台时 |  | 85.49 | 0.82 | 70.10
| 双胶轮车 |  | 台班 |  | 77.25 | 0.82 | 63.35
| 单斗挖掘机 | 液压 斗容2m³ | 台时 |  | 4.532 | 205.13 | 929.65
| 混凝土罐 | 容积1.6m³ | 台时 |  | 9.064 | 2.67 | 24.20
1.4 | 其他直接费 |  | 元 |  | 4.5% | 21726.15 | 977.68
1.5 | 现场经费 |  | 元 |  | 6% | 21726.15 | 1303.57
2 | 施工管理费 |  | 元 |  | 3.7% | 24007.40 | 888.27
3 | 社会保障及企业计提费 |  | 元 |  | 32.8% | 4807.67 | 1576.92
4 | 企业利润 |  | 元 |  | 7% | 26472.59 | 1853.08
5 | 价差 |  | 元 |  |  |  | 23404.59
工程单价计算表
支筒C35砼（掺防水剂） 工程
单价编号： | 23 |  |  | 定额单位：100m³
施工方法： | 定额编号:YB0408+04264*1.03+04279*1.03+04346*1.03。 筒式塔身 场内配运水泥、骨料、投料、加水、加外加剂、搅拌、出料、清洗。 装、运、卸、清洗。 指挥、挂脱吊钩、吊运、卸料入仓或贮料斗，吊回混凝土罐、清洗。
序号 | 名称 | 型号规格 | 计量单位 |  | 数量 | 单价(元) | 合价(元)
| 人工 |  | 工时 |  | 1228.36 | 4.00 | 4913.44
| 机械工 |  | 工时 |  | 161.138 | 4.00 | 644.55
| 普通硅酸盐水泥 | 42.5# | t |  | 37.218 | 116.43 | 4333.29
| 碎石 |  | m³ |  | 88.807 | 61.17 | 5432.32
| 柴油 | 0# | kg |  | 91.546 | 4.31 | 394.56
| 中砂 |  | m³ |  | 51.076 | 150.49 | 7686.43
6 | 风险金 |  | 元 |  | 0% | 51730.26 | 0.00
7 | 税金 |  | 元 |  | 9% | 51730.26 | 4655.72
| 合计 |  | 元 |  |  |  | 56385.98
| 单价 |  | 元 |  |  |  | 563.86
工程单价计算表
水箱C30砼（掺防水剂） 工程
单价编号： | 24 |  |  | 定额单位：100m³
施工方法： | 定额编号:YB0407+04264*1.03+04279*1.03+04346*1.03。 贮水箱 场内配运水泥、骨料、投料、加水、加外加剂、搅拌、出料、清洗。 装、运、卸、清洗。 指挥、挂脱吊钩、吊运、卸料入仓或贮料斗，吊回混凝土罐、清洗。
序号 | 名称 | 型号规格 | 计量单位 |  | 数量 | 单价(元) | 合价(元)
1 | 直接费 |  | 元 |  |  |  | 23944.90
1.1 | 人工费 |  | 元 |  |  |  | 5166.34
| 人工 |  | 工时 |  | 1151.2 | 3.46 | 3983.15
| 人工 |  | 工时 |  | 249.26 | 3.46 | 862.44
| 人工 |  | 工时 |  | 63.86 | 3.46 | 220.96
| 人工 |  | 工时 |  | 28.84 | 3.46 | 99.79
1.2 | 材料费 |  | 元 |  |  |  | 13919.26
| 水 |  | m³ |  | 23.8 | 1.00 | 23.80
| C30掺防水剂混凝土 | 42.5MPa 水灰比0.5 2级配 最大粒径40mm | m³ |  | 103 | 130.95 | 13487.85
| 其他材料费 |  | % |  | 2 | 13511.65 | 270.23
| 零星材料费 |  | % |  | 2 | 1274.60 | 25.49
| 零星材料费 |  | % |  | 6 | 284.31 | 17.06
| 零星材料费 |  | % |  | 9 | 1053.64 | 94.83
1.3 | 机械使用费 |  | 元 |  |  |  | 2583.99
| 振动器 | 插入式 功率1.1kW | 台时 |  | 160 | 1.87 | 299.20
| 离心水泵 | 多级 功率7kW | 台时 |  | 80 | 10.55 | 844.00
| 其他机械费 |  | % |  | 1 | 1143.20 | 11.43
| 混凝土搅拌机 | 出料0.4m³ | 台时 |  | 18.54 | 18.45 | 342.06
| 双胶轮车 |  | 台时 |  | 85.49 | 0.82 | 70.10
| 双胶轮车 |  | 台班 |  | 77.25 | 0.82 | 63.35
| 单斗挖掘机 | 液压 斗容2m³ | 台时 |  | 4.532 | 205.13 | 929.65
| 混凝土罐 | 容积1.6m³ | 台时 |  | 9.064 | 2.67 | 24.20
1.4 | 其他直接费 |  | 元 |  | 4.5% | 21669.59 | 975.13
1.5 | 现场经费 |  | 元 |  | 6% | 21669.59 | 1300.18
2 | 施工管理费 |  | 元 |  | 3.7% | 23944.90 | 885.96
3 | 社会保障及企业计提费 |  | 元 |  | 32.8% | 5651.91 | 1853.83
4 | 企业利润 |  | 元 |  | 7% | 26684.69 | 1867.93
5 | 价差 |  | 元 |  |  |  | 24296.33
工程单价计算表
水箱C30砼（掺防水剂） 工程
单价编号： | 24 |  |  | 定额单位：100m³
施工方法： | 定额编号:YB0407+04264*1.03+04279*1.03+04346*1.03。 贮水箱 场内配运水泥、骨料、投料、加水、加外加剂、搅拌、出料、清洗。 装、运、卸、清洗。 指挥、挂脱吊钩、吊运、卸料入仓或贮料斗，吊回混凝土罐、清洗。
序号 | 名称 | 型号规格 | 计量单位 |  | 数量 | 单价(元) | 合价(元)
| 人工 |  | 工时 |  | 1493.16 | 4.00 | 5972.64
| 机械工 |  | 工时 |  | 140.338 | 4.00 | 561.35
| 普通硅酸盐水泥 | 42.5# | t |  | 34.187 | 116.43 | 3980.39
| 碎石 |  | m³ |  | 87.737 | 61.17 | 5366.87
| 柴油 | 0# | kg |  | 91.546 | 4.31 | 394.56
| 中砂 |  | m³ |  | 53.296 | 150.49 | 8020.52
6 | 风险金 |  | 元 |  | 0% | 52848.95 | 0.00
7 | 税金 |  | 元 |  | 9% | 52848.95 | 4756.41
| 合计 |  | 元 |  |  |  | 57605.36
| 单价 |  | 元 |  |  |  | 576.05
工程单价计算表
零星结构C30砼（掺防水剂） 工程
单价编号： | 25 |  |  | 定额单位：100m³
施工方法： | 定额编号:04115+04264*1.03+04279*1.03。 其他混凝土，零星结构 场内配运水泥、骨料、投料、加水、加外加剂、搅拌、出料、清洗。 装、运、卸、清洗。
序号 | 名称 | 型号规格 | 计量单位 |  | 数量 | 单价(元) | 合价(元)
1 | 直接费 |  | 元 |  |  |  | 21389.66
1.1 | 人工费 |  | 元 |  |  |  | 4598.76
| 人工 |  | 工时 |  | 1016 | 3.46 | 3515.36
| 人工 |  | 工时 |  | 249.26 | 3.46 | 862.44
| 人工 |  | 工时 |  | 63.86 | 3.46 | 220.96
1.2 | 材料费 |  | 元 |  |  |  | 13922.56
| 水 |  | m³ |  | 120 | 1.00 | 120.00
| C30掺防水剂混凝土 | 42.5MPa 水灰比0.5 2级配 最大粒径40mm | m³ |  | 103 | 130.95 | 13487.85
| 其他材料费 |  | % |  | 2 | 13607.85 | 272.16
| 零星材料费 |  | % |  | 2 | 1274.60 | 25.49
| 零星材料费 |  | % |  | 6 | 284.31 | 17.06
1.3 | 机械使用费 |  | 元 |  |  |  | 835.84
| 振动器 | 插入式 功率1.1kW | 台时 |  | 35.6 | 1.87 | 66.57
| 风(砂)水枪 | 耗风量6m³/min | 台时 |  | 7.44 | 35.08 | 261.00
| 其他机械费 |  | % |  | 10 | 327.57 | 32.76
| 混凝土搅拌机 | 出料0.4m³ | 台时 |  | 18.54 | 18.45 | 342.06
| 双胶轮车 |  | 台时 |  | 85.49 | 0.82 | 70.10
| 双胶轮车 |  | 台班 |  | 77.25 | 0.82 | 63.35
1.4 | 其他直接费 |  | 元 |  | 4.5% | 19357.16 | 871.07
1.5 | 现场经费 |  | 元 |  | 6% | 19357.16 | 1161.43
2 | 施工管理费 |  | 元 |  | 3.7% | 21389.66 | 791.42
3 | 社会保障及企业计提费 |  | 元 |  | 32.8% | 4682.15 | 1535.75
4 | 企业利润 |  | 元 |  | 7% | 23716.83 | 1660.18
5 | 价差 |  | 元 |  |  |  | 22780.67
| 人工 |  | 工时 |  | 1329.12 | 4.00 | 5316.48
| 机械工 |  | 工时 |  | 24.102 | 4.00 | 96.41
| 普通硅酸盐水泥 | 42.5# | t |  | 34.187 | 116.43 | 3980.39
| 碎石 |  | m³ |  | 87.737 | 61.17 | 5366.87
| 中砂 |  | m³ |  | 53.296 | 150.49 | 8020.52
工程单价计算表
零星结构C30砼（掺防水剂） 工程
单价编号： | 25 |  |  | 定额单位：100m³
施工方法： | 定额编号:04115+04264*1.03+04279*1.03。 其他混凝土，零星结构 场内配运水泥、骨料、投料、加水、加外加剂、搅拌、出料、清洗。 装、运、卸、清洗。
序号 | 名称 | 型号规格 | 计量单位 |  | 数量 | 单价(元) | 合价(元)
6 | 风险金 |  | 元 |  | 0% | 48157.68 | 0.00
7 | 税金 |  | 元 |  | 9% | 48157.68 | 4334.19
| 合计 |  | 元 |  |  |  | 52491.87
| 单价 |  | 元 |  |  |  | 524.92
工程单价计算表
镇墩C20砼 工程
单价编号： | 26 |  |  | 定额单位：100m³
施工方法： | 定额编号:04114+04264*1.03+04279*1.03。 其他混凝土，镇(支)墩 场内配运水泥、骨料、投料、加水、加外加剂、搅拌、出料、清洗。 装、运、卸、清洗。
序号 | 名称 | 型号规格 | 计量单位 |  | 数量 | 单价(元) | 合价(元)
1 | 直接费 |  | 元 |  |  |  | 17240.22
1.1 | 人工费 |  | 元 |  |  |  | 2221.74
| 人工 |  | 工时 |  | 329 | 3.46 | 1138.34
| 人工 |  | 工时 |  | 249.26 | 3.46 | 862.44
| 人工 |  | 工时 |  | 63.86 | 3.46 | 220.96
1.2 | 材料费 |  | 元 |  |  |  | 12862.77
| 水 |  | m³ |  | 100 | 1.00 | 100.00
| C20纯混凝土 | 42.5MPa 2级配 水灰比0.6 最大粒径40mm | m³ |  | 103 | 118.71 | 12227.13
| 其他材料费 |  | % |  | 4 | 12327.13 | 493.09
| 零星材料费 |  | % |  | 2 | 1274.60 | 25.49
| 零星材料费 |  | % |  | 6 | 284.31 | 17.06
1.3 | 机械使用费 |  | 元 |  |  |  | 517.50
| 振动器 | 插入式 功率1.1kW | 台时 |  | 20.41 | 1.87 | 38.17
| 其他机械费 |  | % |  | 10 | 38.17 | 3.82
| 混凝土搅拌机 | 出料0.4m³ | 台时 |  | 18.54 | 18.45 | 342.06
| 双胶轮车 |  | 台时 |  | 85.49 | 0.82 | 70.10
| 双胶轮车 |  | 台班 |  | 77.25 | 0.82 | 63.35
1.4 | 其他直接费 |  | 元 |  | 4.5% | 15602.01 | 702.09
1.5 | 现场经费 |  | 元 |  | 6% | 15602.01 | 936.12
2 | 施工管理费 |  | 元 |  | 3.7% | 17240.22 | 637.89
3 | 社会保障及企业计提费 |  | 元 |  | 32.8% | 2305.13 | 756.08
4 | 企业利润 |  | 元 |  | 7% | 18634.19 | 1304.39
5 | 价差 |  | 元 |  |  |  | 28537.46
| 人工 |  | 工时 |  | 642.12 | 4.00 | 2568.48
| 机械工 |  | 工时 |  | 24.102 | 4.00 | 96.41
| C20纯混凝土 | 42.5MPa 2级配 水灰比0.6 最大粒径40mm | m³ |  | 103 | 251.19 | 25872.57
6 | 风险金 |  | 元 |  | 0% | 48476.04 | 0.00
7 | 税金 |  | 元 |  | 9% | 48476.04 | 4362.84
工程单价计算表
镇墩C20砼 工程
单价编号： | 26 |  |  | 定额单位：100m³
施工方法： | 定额编号:04114+04264*1.03+04279*1.03。 其他混凝土，镇(支)墩 场内配运水泥、骨料、投料、加水、加外加剂、搅拌、出料、清洗。 装、运、卸、清洗。
序号 | 名称 | 型号规格 | 计量单位 |  | 数量 | 单价(元) | 合价(元)
| 合计 |  | 元 |  |  |  | 52838.88
| 单价 |  | 元 |  |  |  | 528.39
工程单价计算表
砼路面拆除 工程
单价编号： | 27 |  |  | 定额单位：100m³
施工方法： | 定额编号:04442。 风镐凿除、清渣堆方等。
序号 | 名称 | 型号规格 | 计量单位 |  | 数量 | 单价(元) | 合价(元)
1 | 直接费 |  | 元 |  |  |  | 6381.04
1.1 | 人工费 |  | 元 |  |  |  | 2705.72
| 人工 |  | 工时 |  | 782 | 3.46 | 2705.72
1.2 | 材料费 |  | 元 |  |  |  | 162.82
| 空心钢 |  | kg |  | 6.27 | 3.84 | 24.08
| 煤 |  | kg |  | 186 | 0.60 | 111.60
| 其他材料费 |  | % |  | 20 | 135.68 | 27.14
1.3 | 机械使用费 |  | 元 |  |  |  | 2906.16
| 风镐(铲) | 手持式 | 台时 |  | 126.48 | 16.60 | 2099.57
| 修钎设备 |  | 台时 |  | 1.92 | 167.83 | 322.23
| 其他机械费 |  | % |  | 20 | 2421.80 | 484.36
1.4 | 其他直接费 |  | 元 |  | 4.5% | 5774.70 | 259.86
1.5 | 现场经费 |  | 元 |  | 6% | 5774.70 | 346.48
2 | 施工管理费 |  | 元 |  | 3.7% | 6381.04 | 236.10
3 | 社会保障及企业计提费 |  | 元 |  | 32.8% | 3175.23 | 1041.48
4 | 企业利润 |  | 元 |  | 7% | 7658.62 | 536.10
5 | 价差 |  | 元 |  |  |  | 3670.78
| 人工 |  | 工时 |  | 782 | 4.00 | 3128.00
| 机械工 |  | 工时 |  | 135.696 | 4.00 | 542.78
6 | 风险金 |  | 元 |  | 0% | 11865.50 | 0.00
7 | 税金 |  | 元 |  | 9% | 11865.50 | 1067.90
| 合计 |  | 元 |  |  |  | 12933.40
| 单价 |  | 元 |  |  |  | 129.33
工程单价计算表
一般钢筋制作安装 工程
单价编号： | 28 |  |  | 定额单位：t
施工方法： | 定额编号:04431。 回直、除锈、切断、弯制、焊接、绑扎、加工场到施工场地运输。
序号 | 名称 | 型号规格 | 计量单位 |  | 数量 | 单价(元) | 合价(元)
1 | 直接费 |  | 元 |  |  |  | 4159.88
1.1 | 人工费 |  | 元 |  |  |  | 338.73
| 人工 |  | 工时 |  | 97.9 | 3.46 | 338.73
1.2 | 材料费 |  | 元 |  |  |  | 3307.28
| 钢筋 |  | t |  | 1.07 | 3000.00 | 3210.00
| 铁丝 |  | kg |  | 4 | 4.40 | 17.60
| 焊条 |  | kg |  | 7.22 | 6.50 | 46.93
| 其他材料费 |  | % |  | 1 | 3274.53 | 32.75
1.3 | 机械使用费 |  | 元 |  |  |  | 223.65
| 风(砂)水枪 | 耗风量6m³/min | 台时 |  | 1.5 | 35.08 | 52.62
| 载重汽车 | 载重量5t | 台时 |  | 0.45 | 42.94 | 19.32
| 塔式起重机 | 起重量6t | 台时 |  | 0.1 | 53.52 | 5.35
| 电焊机 | 交流25kVA | 台时 |  | 10 | 9.22 | 92.20
| 对焊机 | 电弧型150kVA | 台时 |  | 0.4 | 60.79 | 24.32
| 钢筋弯曲机 | 直径6～40 | 台时 |  | 1.05 | 10.08 | 10.58
| 钢筋切断机 | 功率20kW | 台时 |  | 0.4 | 17.54 | 7.02
| 钢筋调直机 | 功率4～14kW | 台时 |  | 0.6 | 13.08 | 7.85
| 其他机械费 |  | % |  | 2 | 219.26 | 4.39
1.4 | 其他直接费 |  | 元 |  | 4.5% | 3869.66 | 174.13
1.5 | 现场经费 |  | 元 |  | 3% | 3869.66 | 116.09
2 | 施工管理费 |  | 元 |  | 3.5% | 4159.88 | 145.60
3 | 社会保障及企业计提费 |  | 元 |  | 32.8% | 352.60 | 115.65
4 | 企业利润 |  | 元 |  | 7% | 4421.13 | 309.48
5 | 价差 |  | 元 |  |  |  | 902.72
| 人工 |  | 工时 |  | 97.9 | 4.00 | 391.60
| 机械工 |  | 工时 |  | 4.01 | 4.00 | 16.04
| 钢筋 |  | t |  | 1.07 | 445.40 | 476.58
| 汽油 | 92# | kg |  | 3.24 | 5.71 | 18.50
6 | 风险金 |  | 元 |  | 0% | 5633.33 | 0.00
7 | 税金 |  | 元 |  | 9% | 5633.33 | 507.00
| 合计 |  | 元 |  |  |  | 6140.33
工程单价计算表
一般钢筋制作安装 工程
单价编号： | 28 |  |  | 定额单位：t
施工方法： | 定额编号:04431。 回直、除锈、切断、弯制、焊接、绑扎、加工场到施工场地运输。
序号 | 名称 | 型号规格 | 计量单位 |  | 数量 | 单价(元) | 合价(元)
| 单价 |  | 元 |  |  |  | 6140.33
工程单价计算表
一般钢筋制作安装 工程
单价编号： | 29 |  |  | 定额单位：t
施工方法： | 定额编号:04430。 回直、除锈、切断、弯制、焊接、绑扎、加工场到施工场地运输。
序号 | 名称 | 型号规格 | 计量单位 |  | 数量 | 单价(元) | 合价(元)
1 | 直接费 |  | 元 |  |  |  | 4089.28
1.1 | 人工费 |  | 元 |  |  |  | 384.06
| 人工 |  | 工时 |  | 111 | 3.46 | 384.06
1.2 | 材料费 |  | 元 |  |  |  | 3307.28
| 钢筋 |  | t |  | 1.07 | 3000.00 | 3210.00
| 铁丝 |  | kg |  | 4 | 4.40 | 17.60
| 焊条 |  | kg |  | 7.22 | 6.50 | 46.93
| 其他材料费 |  | % |  | 1 | 3274.53 | 32.75
1.3 | 机械使用费 |  | 元 |  |  |  | 112.64
| 载重汽车 | 载重量5t | 台时 |  | 0.45 | 42.94 | 19.32
| 电焊机 | 交流25kVA | 台时 |  | 10 | 9.22 | 92.20
| 其他机械费 |  | % |  | 1 | 111.52 | 1.12
1.4 | 其他直接费 |  | 元 |  | 4.5% | 3803.98 | 171.18
1.5 | 现场经费 |  | 元 |  | 3% | 3803.98 | 114.12
2 | 施工管理费 |  | 元 |  | 3.5% | 4089.28 | 143.12
3 | 社会保障及企业计提费 |  | 元 |  | 32.8% | 386.08 | 126.63
4 | 企业利润 |  | 元 |  | 7% | 4359.03 | 305.13
5 | 价差 |  | 元 |  |  |  | 941.42
| 人工 |  | 工时 |  | 111 | 4.00 | 444.00
| 机械工 |  | 工时 |  | 0.585 | 4.00 | 2.34
| 钢筋 |  | t |  | 1.07 | 445.40 | 476.58
| 汽油 | 92# | kg |  | 3.24 | 5.71 | 18.50
6 | 风险金 |  | 元 |  | 0% | 5605.58 | 0.00
7 | 税金 |  | 元 |  | 9% | 5605.58 | 504.50
| 合计 |  | 元 |  |  |  | 6110.08
| 单价 |  | 元 |  |  |  | 6110.08
工程单价计算表
普通标准钢模板制作安装拆除 工程
单价编号： | 30 |  |  | 定额单位：100m²
施工方法： | 定额编号:05001+05002。 预埋铁件制作，模板运输，模板安装、拆除、除灰、刷脱模剂，维修、倒仓，拉筋割断。
序号 | 名称 | 型号规格 | 计量单位 |  | 数量 | 单价(元) | 合价(元)
1 | 直接费 |  | 元 |  |  |  | 3164.71
1.1 | 人工费 |  | 元 |  |  |  | 740.44
| 人工 |  | 工时 |  | 12 | 3.46 | 41.52
| 人工 |  | 工时 |  | 202 | 3.46 | 698.92
1.2 | 材料费 |  | 元 |  |  |  | 1637.75
| 组合钢模板 |  | kg |  | 79.57 | 5.42 | 431.27
| 型钢 |  | kg |  | 42.97 | 3.87 | 166.29
| 铁件 |  | kg |  | 1.5 | 5.65 | 8.48
| 焊条 |  | kg |  | 0.5 | 6.50 | 3.25
| 卡扣件 |  | kg |  | 25.33 | 4.16 | 105.37
| 其他材料费 |  | % |  | 2 | 714.66 | 14.29
| 预埋铁件 |  | kg |  | 121.68 | 6.02 | 732.51
| 混凝土柱 |  | m³ |  | 0.28 | 520.00 | 145.60
| 焊条 |  | kg |  | 1.98 | 6.50 | 12.87
| 其他材料费 |  | % |  | 2 | 890.98 | 17.82
1.3 | 机械使用费 |  | 元 |  |  |  | 485.80
| 载重汽车 | 载重量5t | 台时 |  | 0.36 | 42.94 | 15.46
| 电焊机 | 交流25kVA | 台时 |  | 0.7 | 9.22 | 6.45
| 钢筋切断机 | 功率20kW | 台时 |  | 0.06 | 17.54 | 1.05
| 其他机械费 |  | % |  | 5 | 22.96 | 1.15
| 汽车起重机 | 起重量5t | 台时 |  | 8.5 | 49.56 | 421.26
| 电焊机 | 交流25kVA | 台时 |  | 2 | 9.22 | 18.44
| 其他机械费 |  | % |  | 5 | 439.70 | 21.99
1.4 | 其他直接费 |  | 元 |  | 4.5% | 2863.99 | 128.88
1.5 | 现场经费 |  | 元 |  | 6% | 2863.99 | 171.84
2 | 施工管理费 |  | 元 |  | 5.7% | 3164.71 | 180.39
3 | 社会保障及企业计提费 |  | 元 |  | 32.8% | 821.74 | 269.53
4 | 企业利润 |  | 元 |  | 7% | 3614.63 | 253.02
5 | 价差 |  | 元 |  |  |  | 1246.28
| 人工 |  | 工时 |  | 214 | 4.00 | 856.00
| 机械工 |  | 工时 |  | 23.496 | 4.00 | 93.98
工程单价计算表
普通标准钢模板制作安装拆除 工程
单价编号： | 30 |  |  | 定额单位：100m²
施工方法： | 定额编号:05001+05002。 预埋铁件制作，模板运输，模板安装、拆除、除灰、刷脱模剂，维修、倒仓，拉筋割断。
序号 | 名称 | 型号规格 | 计量单位 |  | 数量 | 单价(元) | 合价(元)
| 汽油 | 92# | kg |  | 51.892 | 5.71 | 296.30
6 | 风险金 |  | 元 |  | 0% | 5113.93 | 0.00
7 | 税金 |  | 元 |  | 9% | 5113.93 | 460.25
| 合计 |  | 元 |  |  |  | 5574.18
| 单价 |  | 元 |  |  |  | 55.74
工程单价计算表
水塔曲面木模板制作安装拆除 工程
单价编号： | 31 |  |  | 定额单位：100m²
施工方法： | 定额编号:YB0505+YB0506。 水塔木模板，筒式，制作 水塔木模板，筒式，安装、拆除
序号 | 名称 | 型号规格 | 计量单位 |  | 数量 | 单价(元) | 合价(元)
1 | 直接费 |  | 元 |  |  |  | 5502.39
1.1 | 人工费 |  | 元 |  |  |  | 1622.74
| 人工 |  | 工时 |  | 312 | 3.46 | 1079.52
| 人工 |  | 工时 |  | 157 | 3.46 | 543.22
1.2 | 材料费 |  | 元 |  |  |  | 2414.38
| 锯材 |  | m³ |  | 1.66 | 800.00 | 1328.00
| 铁钉 |  | kg |  | 19.41 | 5.58 | 108.31
| 铁件 |  | kg |  | 23.1 | 5.65 | 130.52
| 其他材料费 |  | % |  | 2 | 1566.83 | 31.34
| 铁钉 |  | kg |  | 8.32 | 5.58 | 46.43
| 铁件 |  | kg |  | 130.3 | 5.65 | 736.20
| 铁丝 |  | kg |  | 1.04 | 4.40 | 4.58
| 焊条 |  | kg |  | 2 | 6.50 | 13.00
| 其他材料费 |  | % |  | 2 | 800.21 | 16.00
1.3 | 机械使用费 |  | 元 |  |  |  | 942.42
| 载重汽车 | 载重量5t | 台时 |  | 2.32 | 42.94 | 99.62
| 钢筋弯曲机 | 直径6～40 | 台时 |  | 0.2 | 10.08 | 2.02
| 钢筋切断机 | 功率20kW | 台时 |  | 0.49 | 17.54 | 8.59
| 圆盘锯 |  | 台时 |  | 13.02 | 13.96 | 181.76
| 双面刨床 |  | 台时 |  | 4.54 | 11.86 | 53.84
| 其他机械费 |  | % |  | 5 | 345.83 | 17.29
| 汽车起重机 | 起重量5t | 台时 |  | 10.76 | 49.56 | 533.27
| 电焊机 | 交流25kVA | 台时 |  | 2 | 9.22 | 18.44
| 其他机械费 |  | % |  | 5 | 551.71 | 27.59
1.4 | 其他直接费 |  | 元 |  | 4.5% | 4979.54 | 224.08
1.5 | 现场经费 |  | 元 |  | 6% | 4979.54 | 298.77
2 | 施工管理费 |  | 元 |  | 5.7% | 5502.39 | 313.64
3 | 社会保障及企业计提费 |  | 元 |  | 32.8% | 1865.34 | 611.83
4 | 企业利润 |  | 元 |  | 7% | 6427.86 | 449.95
5 | 价差 |  | 元 |  |  |  | 3006.29
工程单价计算表
水塔曲面木模板制作安装拆除 工程
单价编号： | 31 |  |  | 定额单位：100m²
施工方法： | 定额编号:YB0505+YB0506。 水塔木模板，筒式，制作 水塔木模板，筒式，安装、拆除
序号 | 名称 | 型号规格 | 计量单位 |  | 数量 | 单价(元) | 合价(元)
| 人工 |  | 工时 |  | 469 | 4.00 | 1876.00
| 机械工 |  | 工时 |  | 70.115 | 4.00 | 280.46
| 汽油 | 92# | kg |  | 79.112 | 5.71 | 451.73
| 锯材 |  | m³ |  | 1.66 | 239.82 | 398.10
6 | 风险金 |  | 元 |  | 0% | 9884.10 | 0.00
7 | 税金 |  | 元 |  | 9% | 9884.10 | 889.57
| 合计 |  | 元 |  |  |  | 10773.67
| 单价 |  | 元 |  |  |  | 107.74
工程单价计算表
水池无梁盖板木模板制作安装拆除 工程
单价编号： | 32 |  |  | 定额单位：100m²
施工方法： | 定额编号:YB0520+YB0521。 水池无梁盖板木模板制作 水池无梁盖板木模板安装、拆除
序号 | 名称 | 型号规格 | 计量单位 |  | 数量 | 单价(元) | 合价(元)
1 | 直接费 |  | 元 |  |  |  | 4729.55
1.1 | 人工费 |  | 元 |  |  |  | 1166.02
| 人工 |  | 工时 |  | 90 | 3.46 | 311.40
| 人工 |  | 工时 |  | 247 | 3.46 | 854.62
1.2 | 材料费 |  | 元 |  |  |  | 2180.60
| 锯材 |  | m³ |  | 1.8 | 800.00 | 1440.00
| 铁钉 |  | kg |  | 15.26 | 5.58 | 85.15
| 铁件 |  | kg |  | 4 | 5.65 | 22.60
| 其他材料费 |  | % |  | 2 | 1547.75 | 30.96
| 镀锌铁丝 | 8# | kg |  | 1.67 | 5.26 | 8.78
| 铁钉 |  | kg |  | 6.65 | 5.58 | 37.11
| 预埋铁件 |  | kg |  | 85 | 6.02 | 511.70
| 焊条 |  | kg |  | 5 | 6.50 | 32.50
| 其他材料费 |  | % |  | 2 | 590.09 | 11.80
1.3 | 机械使用费 |  | 元 |  |  |  | 933.51
| 载重汽车 | 载重量4t | 台时 |  | 5.63 | 41.36 | 232.86
| 钢筋弯曲机 | 直径6～40 | 台时 |  | 0.16 | 10.08 | 1.61
| 钢筋切断机 | 功率20kW | 台时 |  | 0.43 | 17.54 | 7.54
| 圆盘锯 |  | 台时 |  | 7.1 | 13.96 | 99.12
| 双面刨床 |  | 台时 |  | 4.7 | 11.86 | 55.74
| 其他机械费 |  | % |  | 5 | 396.87 | 19.84
| 汽车起重机 | 起重量5t | 台时 |  | 9.28 | 49.56 | 459.92
| 电焊机 | 交流25kVA | 台时 |  | 3.5 | 9.22 | 32.27
| 其他机械费 |  | % |  | 5 | 492.19 | 24.61
1.4 | 其他直接费 |  | 元 |  | 4.5% | 4280.13 | 192.61
1.5 | 现场经费 |  | 元 |  | 6% | 4280.13 | 256.81
2 | 施工管理费 |  | 元 |  | 5.7% | 4729.55 | 269.58
3 | 社会保障及企业计提费 |  | 元 |  | 32.8% | 1360.78 | 446.34
4 | 企业利润 |  | 元 |  | 7% | 5445.47 | 381.18
5 | 价差 |  | 元 |  |  |  | 2543.65
工程单价计算表
水池无梁盖板木模板制作安装拆除 工程
单价编号： | 32 |  |  | 定额单位：100m²
施工方法： | 定额编号:YB0520+YB0521。 水池无梁盖板木模板制作 水池无梁盖板木模板安装、拆除
序号 | 名称 | 型号规格 | 计量单位 |  | 数量 | 单价(元) | 合价(元)
| 人工 |  | 工时 |  | 337 | 4.00 | 1348.00
| 机械工 |  | 工时 |  | 56.292 | 4.00 | 225.17
| 汽油 | 92# | kg |  | 94.36 | 5.71 | 538.80
| 锯材 |  | m³ |  | 1.8 | 239.82 | 431.68
6 | 风险金 |  | 元 |  | 0% | 8370.30 | 0.00
7 | 税金 |  | 元 |  | 9% | 8370.30 | 753.33
| 合计 |  | 元 |  |  |  | 9123.63
| 单价 |  | 元 |  |  |  | 91.24
工程单价计算表
脚手架，墙高20～30m 工程
单价编号： | 33 |  |  | 定额单位：100m²
施工方法： | 定额编号:11149。 挖坑夯实，底座块制作、安装和拆除。架子搭设和拆除铺翻搭脚手板，挂安全网，护身栏杆、防雷措施。场内外材料搬运、拆除整理堆放。40m以上架子钢托架的制安及拆除。
序号 | 名称 | 型号规格 | 计量单位 |  | 数量 | 单价(元) | 合价(元)
1 | 直接费 |  | 元 |  |  |  | 2505.62
1.1 | 人工费 |  | 元 |  |  |  | 262.61
| 人工 |  | 工时 |  | 75.9 | 3.46 | 262.61
1.2 | 材料费 |  | 元 |  |  |  | 1889.27
| 钢管 | 直径50～100 | m |  | 25.18 | 30.00 | 755.40
| 镀锌铁丝 | 8#～12# | kg |  | 11.12 | 5.26 | 58.49
| C20钢筋混凝土块 |  | m³ |  | 0.03 | 520.00 | 15.60
| 回转扣 |  | 个 |  | 1.4 | 5.75 | 8.05
| 对角扣 |  | 个 |  | 1.8 | 5.75 | 10.35
| 拉牵点 |  | 处 |  | 2.5 | 5.75 | 14.38
| 中砂 |  | m³ |  | 0.12 | 30.00 | 3.60
| 毛竹 | 统级 | 根 |  | 0.66 | 8.00 | 5.28
| 直角扣 |  | 个 |  | 12.5 | 6.02 | 75.25
| 竹脚手板 |  | m² |  | 12.35 | 18.58 | 229.46
| 竹编板 |  | m² |  | 9.3 | 5.80 | 53.94
| 尼龙安全网 |  | m² |  | 41.55 | 11.00 | 457.05
| 其他材料费 |  | % |  | 12 | 1686.85 | 202.42
1.3 | 机械使用费 |  | 元 |  |  |  | 136.36
| 载重汽车 | 载重量4t | 台时 |  | 1.55 | 41.36 | 64.11
| 塔式起重机 | 起重量6t | 台时 |  | 1.35 | 53.52 | 72.25
1.4 | 其他直接费 |  | 元 |  | 4.5% | 2288.24 | 102.97
1.5 | 现场经费 |  | 元 |  | 5% | 2288.24 | 114.41
2 | 施工管理费 |  | 元 |  | 4.8% | 2505.62 | 120.27
3 | 社会保障及企业计提费 |  | 元 |  | 32.8% | 280.79 | 92.10
4 | 企业利润 |  | 元 |  | 7% | 2717.99 | 190.26
5 | 价差 |  | 元 |  |  |  | 406.40
| 人工 |  | 工时 |  | 75.9 | 4.00 | 303.60
| 机械工 |  | 工时 |  | 5.255 | 4.00 | 21.02
| 汽油 | 92# | kg |  | 11.16 | 5.71 | 63.72
| 中砂 |  | m³ |  | 0.12 | 150.49 | 18.06
工程单价计算表
脚手架，墙高20～30m 工程
单价编号： | 33 |  |  | 定额单位：100m²
施工方法： | 定额编号:11149。 挖坑夯实，底座块制作、安装和拆除。架子搭设和拆除铺翻搭脚手板，挂安全网，护身栏杆、防雷措施。场内外材料搬运、拆除整理堆放。40m以上架子钢托架的制安及拆除。
序号 | 名称 | 型号规格 | 计量单位 |  | 数量 | 单价(元) | 合价(元)
6 | 风险金 |  | 元 |  | 0% | 3314.65 | 0.00
7 | 税金 |  | 元 |  | 9% | 3314.65 | 298.32
| 合计 |  | 元 |  |  |  | 3612.97
| 单价 |  | 元 |  |  |  | 36.13
工程单价计算表
钢管满堂脚手架，高25m 工程
单价编号： | 34 |  |  | 定额单位：100m²
施工方法： | 定额编号:11155+11156*9。 场内外材料搬运、绑扎、铺板、拆除及拆除后的材料整理堆放。
序号 | 名称 | 型号规格 | 计量单位 |  | 数量 | 单价(元) | 合价(元)
1 | 直接费 |  | 元 |  |  |  | 2328.22
1.1 | 人工费 |  | 元 |  |  |  | 1152.18
| 人工 |  | 工时 |  | 72 | 3.46 | 249.12
| 人工 |  | 工时 |  | 261 | 3.46 | 903.06
1.2 | 材料费 |  | 元 |  |  |  | 746.16
| 钢管 | 直径50～100 | m |  | 2.52 | 30.00 | 75.60
| 卡扣件 |  | 个 |  | 0.37 | 4.16 | 1.54
| 回转扣 |  | 个 |  | 0.05 | 5.75 | 0.29
| 底座 |  | 个 |  | 0.05 | 6.80 | 0.34
| 竹篾 |  | 百根 |  | 2.2 | 8.00 | 17.60
| 直角扣 |  | 个 |  | 1.39 | 6.02 | 8.37
| 竹脚手板 |  | m² |  | 2.27 | 18.58 | 42.18
| 其他材料费 |  | % |  | 5 | 145.92 | 7.30
| 钢管 | 直径50～100 | m |  | 16.92 | 30.00 | 507.60
| 回转扣 |  | 个 |  | 0.27 | 5.75 | 1.55
| 底座 |  | 个 |  | 0.27 | 6.80 | 1.84
| 对角扣 |  | 个 |  | 2.43 | 5.75 | 13.97
| 直角扣 |  | 个 |  | 9.36 | 6.02 | 56.35
| 其他材料费 |  | % |  | 2 | 581.31 | 11.63
1.3 | 机械使用费 |  | 元 |  |  |  | 227.89
| 载重汽车 | 载重量4t | 台时 |  | 1.01 | 41.36 | 41.77
| 载重汽车 | 载重量4t | 台时 |  | 4.5 | 41.36 | 186.12
1.4 | 其他直接费 |  | 元 |  | 4.5% | 2126.23 | 95.68
1.5 | 现场经费 |  | 元 |  | 5% | 2126.23 | 106.31
2 | 施工管理费 |  | 元 |  | 4.8% | 2328.22 | 111.75
3 | 社会保障及企业计提费 |  | 元 |  | 32.8% | 1176.96 | 386.04
4 | 企业利润 |  | 元 |  | 7% | 2826.01 | 197.82
5 | 价差 |  | 元 |  |  |  | 1587.18
| 人工 |  | 工时 |  | 333 | 4.00 | 1332.00
| 机械工 |  | 工时 |  | 7.163 | 4.00 | 28.65
| 汽油 | 92# | kg |  | 39.672 | 5.71 | 226.53
工程单价计算表
钢管满堂脚手架，高25m 工程
单价编号： | 34 |  |  | 定额单位：100m²
施工方法： | 定额编号:11155+11156*9。 场内外材料搬运、绑扎、铺板、拆除及拆除后的材料整理堆放。
序号 | 名称 | 型号规格 | 计量单位 |  | 数量 | 单价(元) | 合价(元)
6 | 风险金 |  | 元 |  | 0% | 4611.01 | 0.00
7 | 税金 |  | 元 |  | 9% | 4611.01 | 414.99
| 合计 |  | 元 |  |  |  | 5026.00
| 单价 |  | 元 |  |  |  | 50.26
工程单价计算表
路面C20砼（厚200mm） 工程
单价编号： | 35 |  |  | 定额单位：1000m²
施工方法： | 定额编号:11132+11133*5。 包括模板制安、混凝土配料、拌和、运输、浇筑、振捣、养护等。
序号 | 名称 | 型号规格 | 计量单位 |  | 数量 | 单价(元) | 合价(元)
1 | 直接费 |  | 元 |  |  |  | 39434.94
1.1 | 人工费 |  | 元 |  |  |  | 8228.57
| 人工 |  | 工时 |  | 1914.7 | 3.46 | 6624.86
| 人工 |  | 工时 |  | 463.5 | 3.46 | 1603.71
1.2 | 材料费 |  | 元 |  |  |  | 24807.77
| 锯材 |  | m³ |  | 0.23 | 800.00 | 184.00
| C20纯混凝土 | 42.5MPa 2级配 水灰比0.6 最大粒径40mm | m³ |  | 153 | 118.71 | 18162.63
| 其他材料费 |  | % |  | 2 | 18346.63 | 366.93
| 锯材 |  | m³ |  | 0.05 | 800.00 | 40.00
| C20纯混凝土 | 42.5MPa 2级配 水灰比0.6 最大粒径40mm | m³ |  | 51 | 118.71 | 6054.21
1.3 | 机械使用费 |  | 元 |  |  |  | 2977.31
| 混凝土搅拌机 | 出料0.4m³ | 台时 |  | 24 | 18.45 | 442.80
| 自卸汽车 | 载重量8t | 台时 |  | 25 | 67.52 | 1688.00
| 其他机械费 |  | % |  | 5 | 2130.80 | 106.54
| 混凝土搅拌机 | 出料0.4m³ | 台时 |  | 9 | 18.45 | 166.05
| 自卸汽车 | 载重量8t | 台时 |  | 8.5 | 67.52 | 573.92
1.4 | 其他直接费 |  | 元 |  | 4.5% | 36013.65 | 1620.61
1.5 | 现场经费 |  | 元 |  | 5% | 36013.65 | 1800.68
2 | 施工管理费 |  | 元 |  | 4.8% | 39434.94 | 1892.88
3 | 社会保障及企业计提费 |  | 元 |  | 32.8% | 8527.68 | 2797.08
4 | 企业利润 |  | 元 |  | 7% | 44124.90 | 3088.74
5 | 价差 |  | 元 |  |  |  | 62641.24
| 人工 |  | 工时 |  | 2378.2 | 4.00 | 9512.80
| 机械工 |  | 工时 |  | 86.45 | 4.00 | 345.80
| 柴油 | 0# | kg |  | 341.7 | 4.31 | 1472.73
| 锯材 |  | m³ |  | 0.28 | 239.82 | 67.15
| C20纯混凝土 | 42.5MPa 2级配 水灰比0.6 最大粒径40mm | m³ |  | 204 | 251.19 | 51242.76
6 | 风险金 |  | 元 |  | 0% | 109854.88 | 0.00
7 | 税金 |  | 元 |  | 9% | 109854.88 | 9886.94
工程单价计算表
路面C20砼（厚200mm） 工程
单价编号： | 35 |  |  | 定额单位：1000m²
施工方法： | 定额编号:11132+11133*5。 包括模板制安、混凝土配料、拌和、运输、浇筑、振捣、养护等。
序号 | 名称 | 型号规格 | 计量单位 |  | 数量 | 单价(元) | 合价(元)
| 合计 |  | 元 |  |  |  | 119741.82
| 单价 |  | 元 |  |  |  | 119.74
工程单价计算表
小型水泵安装 工程
单价编号： | 36 |  |  | 定额单位：套
施工方法： | 定额编号:YB0501。 小型水泵安装，水泵重量≤0.1t
序号 | 名称 | 型号规格 | 计量单位 |  | 数量 | 单价(元) | 合价(元)
1 | 直接费 |  | 元 |  |  |  | 182.15
1.1 | 人工费 |  | 元 |  |  |  | 96.88
| 人工 |  | 工时 |  | 28 | 3.46 | 96.88
1.2 | 材料费 |  | 元 |  |  |  | 30.39
| 零星材料费 |  | % |  | 30 | 101.31 | 30.39
1.3 | 机械使用费 |  | 元 |  |  |  | 4.43
| 电焊机 | 交流25kVA | 台时 |  | 0.48 | 9.22 | 4.43
1.4 | 其他直接费 |  | 元 |  | 5.2% | 131.70 | 6.85
1.5 | 现场经费 |  | 元 |  | 45% | 96.88 | 43.60
2 | 施工管理费 |  | 元 |  | 47% | 96.88 | 45.53
3 | 社会保障及企业计提费 |  | 元 |  | 32.8% | 96.88 | 31.78
4 | 企业利润 |  | 元 |  | 7% | 259.46 | 18.16
5 | 装置性材料费 |  | 元 |  |  |  | 0.00
6 | 价差 |  | 元 |  |  |  | 112.00
| 人工 |  | 工时 |  | 28 | 4.00 | 112.00
7 | 风险金 |  | 元 |  | 0% | 389.62 | 0.00
8 | 税金 |  | 元 |  | 9% | 389.62 | 35.07
| 合计 |  | 元 |  |  |  | 424.69
| 单价 |  | 元 |  |  |  | 424.69
工程单价计算表
混凝土杆，≤9m 工程
单价编号： | 37 |  |  | 定额单位：根
施工方法： | 定额编号:YB1106。 电杆组立(单杆)，混凝土杆，9m以内
序号 | 名称 | 型号规格 | 计量单位 |  | 数量 | 单价(元) | 合价(元)
1 | 直接费 |  | 元 |  |  |  | 134.82
1.1 | 人工费 |  | 元 |  |  |  | 62.28
| 人工 |  | 工时 |  | 18 | 3.46 | 62.28
1.2 | 材料费 |  | 元 |  |  |  | 30.64
| 磁漆(酚醛) |  | kg |  | 0.02 | 9.00 | 0.18
| 板枋材 |  | m³ |  | 0.002 | 800.00 | 1.60
| 镀锌U形抱箍 |  | 套 |  | 1.02 | 28.00 | 28.56
| 其他材料费 |  | % |  | 1 | 30.34 | 0.30
1.3 | 机械使用费 |  | 元 |  |  |  | 8.59
| 载重汽车 | 载重量5t | 台时 |  | 0.2 | 42.94 | 8.59
1.4 | 其他直接费 |  | 元 |  | 5.2% | 101.51 | 5.28
1.5 | 现场经费 |  | 元 |  | 45% | 62.28 | 28.03
2 | 施工管理费 |  | 元 |  | 47% | 62.28 | 29.27
3 | 社会保障及企业计提费 |  | 元 |  | 32.8% | 63.18 | 20.72
4 | 企业利润 |  | 元 |  | 7% | 184.81 | 12.94
5 | 装置性材料费 |  | 元 |  |  |  | 0.00
6 | 价差 |  | 元 |  |  |  | 81.74
| 人工 |  | 工时 |  | 18 | 4.00 | 72.00
| 机械工 |  | 工时 |  | 0.26 | 4.00 | 1.04
| 汽油 | 92# | kg |  | 1.44 | 5.71 | 8.22
| 板枋材 |  | m³ |  | 0.002 | 239.82 | 0.48
7 | 风险金 |  | 元 |  | 0% | 279.49 | 0.00
8 | 税金 |  | 元 |  | 9% | 279.49 | 25.15
| 合计 |  | 元 |  |  |  | 304.64
| 单价 |  | 元 |  |  |  | 304.64
工程单价计算表
DN20钢管安装 工程
单价编号： | 38 |  |  | 定额单位：100m
施工方法： | 定额编号:10243。 管材清理及外观检查，调直、切口、套丝、上管件、管道安装、管道试压等。
序号 | 名称 | 型号规格 | 计量单位 |  | 数量 | 单价(元) | 合价(元)
1 | 直接费 |  | 元 |  |  |  | 186.60
1.1 | 人工费 |  | 元 |  |  |  | 103.80
| 人工 |  | 工时 |  | 30 | 3.46 | 103.80
1.2 | 材料费 |  | 元 |  |  |  | 13.79
| 机油 |  | kg |  | 0.5 | 9.84 | 4.92
| 锯条 |  | 根 |  | 1 | 1.00 | 1.00
| 铅油 |  | kg |  | 0.3 | 9.00 | 2.70
| 其他材料费 |  | % |  | 60 | 8.62 | 5.17
1.3 | 机械使用费 |  | 元 |  |  |  | 15.39
| 切管机 | 9A151 | 台时 |  | 0.5 | 20.43 | 10.22
| 电动套丝机 | 直径39以内 | 台时 |  | 0.5 | 7.54 | 3.77
| 其他机械费 |  | % |  | 10 | 13.99 | 1.40
1.4 | 其他直接费 |  | 元 |  | 5.2% | 132.98 | 6.91
1.5 | 现场经费 |  | 元 |  | 45% | 103.80 | 46.71
2 | 施工管理费 |  | 元 |  | 47% | 103.80 | 48.79
3 | 社会保障及企业计提费 |  | 元 |  | 32.8% | 106.22 | 34.84
4 | 企业利润 |  | 元 |  | 7% | 270.23 | 18.92
5 | 装置性材料费 |  | 元 |  |  |  | 0.00
6 | 价差 |  | 元 |  |  |  | 122.80
| 人工 |  | 工时 |  | 30 | 4.00 | 120.00
| 机械工 |  | 工时 |  | 0.7 | 4.00 | 2.80
7 | 风险金 |  | 元 |  | 0% | 411.95 | 0.00
8 | 税金 |  | 元 |  | 9% | 411.95 | 37.08
| 合计 |  | 元 |  |  |  | 449.03
| 单价 |  | 元 |  |  |  | 4.49
工程单价计算表
DN15钢管安装 工程
单价编号： | 39 |  |  | 定额单位：100m
施工方法： | 定额编号:10242。 管材清理及外观检查，调直、切口、套丝、上管件、管道安装、管道试压等。
序号 | 名称 | 型号规格 | 计量单位 |  | 数量 | 单价(元) | 合价(元)
1 | 直接费 |  | 元 |  |  |  | 167.51
1.1 | 人工费 |  | 元 |  |  |  | 93.42
| 人工 |  | 工时 |  | 27 | 3.46 | 93.42
1.2 | 材料费 |  | 元 |  |  |  | 10.46
| 机油 |  | kg |  | 0.4 | 9.84 | 3.94
| 锯条 |  | 根 |  | 0.8 | 1.00 | 0.80
| 铅油 |  | kg |  | 0.2 | 9.00 | 1.80
| 其他材料费 |  | % |  | 60 | 6.54 | 3.92
1.3 | 机械使用费 |  | 元 |  |  |  | 15.39
| 切管机 | 9A151 | 台时 |  | 0.5 | 20.43 | 10.22
| 电动套丝机 | 直径39以内 | 台时 |  | 0.5 | 7.54 | 3.77
| 其他机械费 |  | % |  | 10 | 13.99 | 1.40
1.4 | 其他直接费 |  | 元 |  | 5.2% | 119.27 | 6.20
1.5 | 现场经费 |  | 元 |  | 45% | 93.42 | 42.04
2 | 施工管理费 |  | 元 |  | 47% | 93.42 | 43.91
3 | 社会保障及企业计提费 |  | 元 |  | 32.8% | 95.84 | 31.44
4 | 企业利润 |  | 元 |  | 7% | 242.86 | 17.00
5 | 装置性材料费 |  | 元 |  |  |  | 0.00
6 | 价差 |  | 元 |  |  |  | 110.80
| 人工 |  | 工时 |  | 27 | 4.00 | 108.00
| 机械工 |  | 工时 |  | 0.7 | 4.00 | 2.80
7 | 风险金 |  | 元 |  | 0% | 370.66 | 0.00
8 | 税金 |  | 元 |  | 9% | 370.66 | 33.36
| 合计 |  | 元 |  |  |  | 404.02
| 单价 |  | 元 |  |  |  | 4.04
工程单价计算表
DN150镀锌钢管安装 工程
单价编号： | 40 |  |  | 定额单位：100m
施工方法： | 定额编号:10236。 输水管道安装，钢管法兰连接，公称直径150mm
序号 | 名称 | 型号规格 | 计量单位 |  | 数量 | 单价(元) | 合价(元)
1 | 直接费 |  | 元 |  |  |  | 1111.75
1.1 | 人工费 |  | 元 |  |  |  | 352.92
| 人工 |  | 工时 |  | 102 | 3.46 | 352.92
1.2 | 材料费 |  | 元 |  |  |  | 450.00
| 橡胶板 | δ0.8～6 | kg |  | 5.6 | 32.00 | 179.20
| 螺栓 |  | kg |  | 29.92 | 5.58 | 166.95
| 其他材料费 |  | % |  | 30 | 346.15 | 103.85
1.3 | 机械使用费 |  | 元 |  |  |  | 102.92
| 汽车起重机 | 起重量8t | 台时 |  | 1.48 | 64.39 | 95.30
| 其他机械费 |  | % |  | 8 | 95.30 | 7.62
1.4 | 其他直接费 |  | 元 |  | 5.2% | 905.84 | 47.10
1.5 | 现场经费 |  | 元 |  | 45% | 352.92 | 158.81
2 | 施工管理费 |  | 元 |  | 47% | 352.92 | 165.87
3 | 社会保障及企业计提费 |  | 元 |  | 32.8% | 366.75 | 120.29
4 | 企业利润 |  | 元 |  | 7% | 1397.91 | 97.85
5 | 装置性材料费 |  | 元 |  |  |  | 0.00
6 | 价差 |  | 元 |  |  |  | 473.10
| 人工 |  | 工时 |  | 102 | 4.00 | 408.00
| 机械工 |  | 工时 |  | 3.996 | 4.00 | 15.98
| 柴油 | 0# | kg |  | 11.396 | 4.31 | 49.12
7 | 风险金 |  | 元 |  | 0% | 1968.86 | 0.00
8 | 税金 |  | 元 |  | 9% | 1968.86 | 177.20
| 合计 |  | 元 |  |  |  | 2146.06
| 单价 |  | 元 |  |  |  | 21.46
工程单价计算表
法兰阀门安装，直径100mm 工程
单价编号： | 41 |  |  | 定额单位：个
施工方法： | 定额编号:06038。 阀门壳体压力试验，阀门解体检查及研磨、阀门吊装就位、制垫、加垫、紧螺栓。
序号 | 名称 | 型号规格 | 计量单位 |  | 数量 | 单价(元) | 合价(元)
1 | 直接费 |  | 元 |  |  |  | 77.82
1.1 | 人工费 |  | 元 |  |  |  | 20.41
| 人工 |  | 工时 |  | 5.9 | 3.46 | 20.41
1.2 | 材料费 |  | 元 |  |  |  | 39.72
| 橡胶板 | δ0.8～6 | kg |  | 0.34 | 32.00 | 10.88
| 焊条 |  | kg |  | 0.17 | 6.50 | 1.11
| 螺栓 |  | kg |  | 1.41 | 5.58 | 7.87
| 其他材料费 |  | % |  | 100 | 19.86 | 19.86
1.3 | 机械使用费 |  | 元 |  |  |  | 5.12
| 试压泵 | 2.5MPa | 台时 |  | 0.29 | 6.39 | 1.85
| 电焊机 | 直流20kW | 台时 |  | 0.21 | 13.35 | 2.80
| 其他机械费 |  | % |  | 10 | 4.65 | 0.47
1.4 | 其他直接费 |  | 元 |  | 5.2% | 65.25 | 3.39
1.5 | 现场经费 |  | 元 |  | 45% | 20.41 | 9.18
2 | 施工管理费 |  | 元 |  | 47% | 20.41 | 9.59
3 | 社会保障及企业计提费 |  | 元 |  | 32.8% | 21.71 | 7.12
4 | 企业利润 |  | 元 |  | 7% | 94.53 | 6.62
5 | 装置性材料费 |  | 元 |  |  |  | 0.00
6 | 价差 |  | 元 |  |  |  | 25.11
| 人工 |  | 工时 |  | 5.9 | 4.00 | 23.60
| 机械工 |  | 工时 |  | 0.377 | 4.00 | 1.51
7 | 风险金 |  | 元 |  | 0% | 126.26 | 0.00
8 | 税金 |  | 元 |  | 9% | 126.26 | 11.36
| 合计 |  | 元 |  |  |  | 137.62
| 单价 |  | 元 |  |  |  | 137.62
工程单价计算表
焊接法兰片，公称直径100mm 工程
单价编号： | 42 |  |  | 定额单位：副
施工方法： | 定额编号:YB1046。 焊接法兰片，公称直径100mm
序号 | 名称 | 型号规格 | 计量单位 |  | 数量 | 单价(元) | 合价(元)
1 | 直接费 |  | 元 |  |  |  | 25.09
1.1 | 人工费 |  | 元 |  |  |  | 8.48
| 人工 |  | 工时 |  | 2.45 | 3.46 | 8.48
1.2 | 材料费 |  | 元 |  |  |  | 5.04
| 尼龙砂轮片 | 直径100 | 片 |  | 0.13 | 12.00 | 1.56
| 氧气 |  | m³ |  | 0.12 | 3.98 | 0.48
| 乙炔气 |  | m³ |  | 0.05 | 6.64 | 0.33
| 电焊条J422综合 |  | kg |  | 0.34 | 6.50 | 2.21
| 其他材料费 |  | % |  | 10 | 4.58 | 0.46
1.3 | 机械使用费 |  | 元 |  |  |  | 6.70
| 电焊机 | 交流25kVA | 台时 |  | 0.66 | 9.22 | 6.09
| 其他机械费 |  | % |  | 10 | 6.09 | 0.61
1.4 | 其他直接费 |  | 元 |  | 5.2% | 20.22 | 1.05
1.5 | 现场经费 |  | 元 |  | 45% | 8.48 | 3.82
2 | 施工管理费 |  | 元 |  | 47% | 8.48 | 3.99
3 | 社会保障及企业计提费 |  | 元 |  | 32.8% | 8.48 | 2.78
4 | 企业利润 |  | 元 |  | 7% | 31.86 | 2.23
5 | 装置性材料费 |  | 元 |  |  |  | 0.00
6 | 价差 |  | 元 |  |  |  | 9.80
| 人工 |  | 工时 |  | 2.45 | 4.00 | 9.80
7 | 风险金 |  | 元 |  | 0% | 43.89 | 0.00
8 | 税金 |  | 元 |  | 9% | 43.89 | 3.95
| 合计 |  | 元 |  |  |  | 47.84
| 单价 |  | 元 |  |  |  | 47.84
工程单价计算表
法兰阀门安装，直径150mm 工程
单价编号： | 43 |  |  | 定额单位：个
施工方法： | 定额编号:06040。 阀门壳体压力试验，阀门解体检查及研磨、阀门吊装就位、制垫、加垫、紧螺栓。
序号 | 名称 | 型号规格 | 计量单位 |  | 数量 | 单价(元) | 合价(元)
1 | 直接费 |  | 元 |  |  |  | 128.84
1.1 | 人工费 |  | 元 |  |  |  | 29.76
| 人工 |  | 工时 |  | 8.6 | 3.46 | 29.76
1.2 | 材料费 |  | 元 |  |  |  | 71.42
| 橡胶板 | δ0.8～6 | kg |  | 0.56 | 32.00 | 17.92
| 焊条 |  | kg |  | 0.17 | 6.50 | 1.11
| 螺栓 |  | kg |  | 2.99 | 5.58 | 16.68
| 其他材料费 |  | % |  | 100 | 35.71 | 35.71
1.3 | 机械使用费 |  | 元 |  |  |  | 8.56
| 试压泵 | 2.5MPa | 台时 |  | 0.78 | 6.39 | 4.98
| 电焊机 | 直流20kW | 台时 |  | 0.21 | 13.35 | 2.80
| 其他机械费 |  | % |  | 10 | 7.78 | 0.78
1.4 | 其他直接费 |  | 元 |  | 5.2% | 109.74 | 5.71
1.5 | 现场经费 |  | 元 |  | 45% | 29.76 | 13.39
2 | 施工管理费 |  | 元 |  | 47% | 29.76 | 13.99
3 | 社会保障及企业计提费 |  | 元 |  | 32.8% | 33.27 | 10.91
4 | 企业利润 |  | 元 |  | 7% | 153.74 | 10.76
5 | 装置性材料费 |  | 元 |  |  |  | 0.00
6 | 价差 |  | 元 |  |  |  | 38.46
| 人工 |  | 工时 |  | 8.6 | 4.00 | 34.40
| 机械工 |  | 工时 |  | 1.014 | 4.00 | 4.06
7 | 风险金 |  | 元 |  | 0% | 202.96 | 0.00
8 | 税金 |  | 元 |  | 9% | 202.96 | 18.27
| 合计 |  | 元 |  |  |  | 221.23
| 单价 |  | 元 |  |  |  | 221.23
工程单价计算表
焊接法兰片，公称直径150mm 工程
单价编号： | 44 |  |  | 定额单位：副
施工方法： | 定额编号:YB1048。 焊接法兰片，公称直径150mm
序号 | 名称 | 型号规格 | 计量单位 |  | 数量 | 单价(元) | 合价(元)
1 | 直接费 |  | 元 |  |  |  | 35.63
1.1 | 人工费 |  | 元 |  |  |  | 11.87
| 人工 |  | 工时 |  | 3.43 | 3.46 | 11.87
1.2 | 材料费 |  | 元 |  |  |  | 7.59
| 尼龙砂轮片 | 直径100 | 片 |  | 0.19 | 12.00 | 2.28
| 氧气 |  | m³ |  | 0.16 | 3.98 | 0.64
| 乙炔气 |  | m³ |  | 0.09 | 6.64 | 0.60
| 电焊条J422综合 |  | kg |  | 0.52 | 6.50 | 3.38
| 其他材料费 |  | % |  | 10 | 6.90 | 0.69
1.3 | 机械使用费 |  | 元 |  |  |  | 9.33
| 电焊机 | 交流25kVA | 台时 |  | 0.92 | 9.22 | 8.48
| 其他机械费 |  | % |  | 10 | 8.48 | 0.85
1.4 | 其他直接费 |  | 元 |  | 5.2% | 28.79 | 1.50
1.5 | 现场经费 |  | 元 |  | 45% | 11.87 | 5.34
2 | 施工管理费 |  | 元 |  | 47% | 11.87 | 5.58
3 | 社会保障及企业计提费 |  | 元 |  | 32.8% | 11.87 | 3.89
4 | 企业利润 |  | 元 |  | 7% | 45.10 | 3.16
5 | 装置性材料费 |  | 元 |  |  |  | 0.00
6 | 价差 |  | 元 |  |  |  | 13.72
| 人工 |  | 工时 |  | 3.43 | 4.00 | 13.72
7 | 风险金 |  | 元 |  | 0% | 61.98 | 0.00
8 | 税金 |  | 元 |  | 9% | 61.98 | 5.58
| 合计 |  | 元 |  |  |  | 67.56
| 单价 |  | 元 |  |  |  | 67.56
工程单价计算表
DN32闸阀安装 工程
单价编号： | 45 |  |  | 定额单位：个
施工方法： | 定额编号:YB0601*0.64。 小型阀门安装(热熔连接)，阀门直径32mm
序号 | 名称 | 型号规格 | 计量单位 |  | 数量 | 单价(元) | 合价(元)
1 | 直接费 |  | 元 |  |  |  | 5.93
1.1 | 人工费 |  | 元 |  |  |  | 2.12
| 人工 |  | 工时 |  | 0.614 | 3.46 | 2.12
1.2 | 材料费 |  | 元 |  |  |  | 0.43
| 零星材料费 |  | % |  | 10 | 4.30 | 0.43
1.3 | 机械使用费 |  | 元 |  |  |  | 2.18
| 其他机械费 |  | % |  | 7 | 2.04 | 0.14
| 热熔连接机 | SHD-160C | kg |  | 0.192 | 10.63 | 2.04
1.4 | 其他直接费 |  | 元 |  | 5.2% | 4.73 | 0.25
1.5 | 现场经费 |  | 元 |  | 45% | 2.12 | 0.95
2 | 施工管理费 |  | 元 |  | 47% | 2.12 | 1.00
3 | 社会保障及企业计提费 |  | 元 |  | 32.8% | 2.12 | 0.70
4 | 企业利润 |  | 元 |  | 7% | 7.63 | 0.53
5 | 装置性材料费 |  | 元 |  |  |  | 0.00
6 | 价差 |  | 元 |  |  |  | 2.46
| 人工 |  | 工时 |  | 0.614 | 4.00 | 2.46
7 | 风险金 |  | 元 |  | 0% | 10.62 | 0.00
8 | 税金 |  | 元 |  | 9% | 10.62 | 0.96
| 合计 |  | 元 |  |  |  | 11.58
| 单价 |  | 元 |  |  |  | 11.58
工程单价计算表
DN50闸阀安装 工程
单价编号： | 46 |  |  | 定额单位：个
施工方法： | 定额编号:YB0601。 小型阀门安装(热熔连接)，阀门直径50mm
序号 | 名称 | 型号规格 | 计量单位 |  | 数量 | 单价(元) | 合价(元)
1 | 直接费 |  | 元 |  |  |  | 9.27
1.1 | 人工费 |  | 元 |  |  |  | 3.32
| 人工 |  | 工时 |  | 0.96 | 3.46 | 3.32
1.2 | 材料费 |  | 元 |  |  |  | 0.67
| 零星材料费 |  | % |  | 10 | 6.73 | 0.67
1.3 | 机械使用费 |  | 元 |  |  |  | 3.41
| 其他机械费 |  | % |  | 7 | 3.19 | 0.22
| 热熔连接机 | SHD-160C | kg |  | 0.3 | 10.63 | 3.19
1.4 | 其他直接费 |  | 元 |  | 5.2% | 7.40 | 0.38
1.5 | 现场经费 |  | 元 |  | 45% | 3.32 | 1.49
2 | 施工管理费 |  | 元 |  | 47% | 3.32 | 1.56
3 | 社会保障及企业计提费 |  | 元 |  | 32.8% | 3.32 | 1.09
4 | 企业利润 |  | 元 |  | 7% | 11.92 | 0.83
5 | 装置性材料费 |  | 元 |  |  |  | 0.00
6 | 价差 |  | 元 |  |  |  | 3.84
| 人工 |  | 工时 |  | 0.96 | 4.00 | 3.84
7 | 风险金 |  | 元 |  | 0% | 16.59 | 0.00
8 | 税金 |  | 元 |  | 9% | 16.59 | 1.49
| 合计 |  | 元 |  |  |  | 18.08
| 单价 |  | 元 |  |  |  | 18.08
工程单价计算表
DN20阀门安装 工程
单价编号： | 47 |  |  | 定额单位：个
施工方法： | 定额编号:06033*0.63。 阀门壳体压力试验，阀门解体检查及研磨、阀门吊装就位、制垫、加垫、紧螺栓。
序号 | 名称 | 型号规格 | 计量单位 |  | 数量 | 单价(元) | 合价(元)
1 | 直接费 |  | 元 |  |  |  | 17.45
1.1 | 人工费 |  | 元 |  |  |  | 4.36
| 人工 |  | 工时 |  | 1.26 | 3.46 | 4.36
1.2 | 材料费 |  | 元 |  |  |  | 7.98
| 橡胶板 | δ0.8～6 | kg |  | 0.063 | 32.00 | 2.02
| 焊条 |  | kg |  | 0.107 | 6.50 | 0.70
| 螺栓 |  | kg |  | 0.227 | 5.58 | 1.27
| 其他材料费 |  | % |  | 100 | 3.99 | 3.99
1.3 | 机械使用费 |  | 元 |  |  |  | 2.38
| 试压泵 | 2.5MPa | 台时 |  | 0.063 | 6.39 | 0.40
| 电焊机 | 直流20kW | 台时 |  | 0.132 | 13.35 | 1.76
| 其他机械费 |  | % |  | 10 | 2.16 | 0.22
1.4 | 其他直接费 |  | 元 |  | 5.2% | 14.72 | 0.77
1.5 | 现场经费 |  | 元 |  | 45% | 4.36 | 1.96
2 | 施工管理费 |  | 元 |  | 47% | 4.36 | 2.05
3 | 社会保障及企业计提费 |  | 元 |  | 32.8% | 4.64 | 1.52
4 | 企业利润 |  | 元 |  | 7% | 21.02 | 1.47
5 | 装置性材料费 |  | 元 |  |  |  | 0.00
6 | 价差 |  | 元 |  |  |  | 5.37
| 人工 |  | 工时 |  | 1.26 | 4.00 | 5.04
| 机械工 |  | 工时 |  | 0.082 | 4.00 | 0.33
7 | 风险金 |  | 元 |  | 0% | 27.86 | 0.00
8 | 税金 |  | 元 |  | 9% | 27.86 | 2.51
| 合计 |  | 元 |  |  |  | 30.37
| 单价 |  | 元 |  |  |  | 30.37
工程单价计算表
法兰阀门安装，直径80mm 工程
单价编号： | 48 |  |  | 定额单位：个
施工方法： | 定额编号:06037。 阀门壳体压力试验，阀门解体检查及研磨、阀门吊装就位、制垫、加垫、紧螺栓。
序号 | 名称 | 型号规格 | 计量单位 |  | 数量 | 单价(元) | 合价(元)
1 | 直接费 |  | 元 |  |  |  | 60.88
1.1 | 人工费 |  | 元 |  |  |  | 15.22
| 人工 |  | 工时 |  | 4.4 | 3.46 | 15.22
1.2 | 材料费 |  | 元 |  |  |  | 31.30
| 橡胶板 | δ0.8～6 | kg |  | 0.28 | 32.00 | 8.96
| 焊条 |  | kg |  | 0.17 | 6.50 | 1.11
| 螺栓 |  | kg |  | 1 | 5.58 | 5.58
| 其他材料费 |  | % |  | 100 | 15.65 | 15.65
1.3 | 机械使用费 |  | 元 |  |  |  | 4.84
| 试压泵 | 2.5MPa | 台时 |  | 0.25 | 6.39 | 1.60
| 电焊机 | 直流20kW | 台时 |  | 0.21 | 13.35 | 2.80
| 其他机械费 |  | % |  | 10 | 4.40 | 0.44
1.4 | 其他直接费 |  | 元 |  | 5.2% | 51.36 | 2.67
1.5 | 现场经费 |  | 元 |  | 45% | 15.22 | 6.85
2 | 施工管理费 |  | 元 |  | 47% | 15.22 | 7.15
3 | 社会保障及企业计提费 |  | 元 |  | 32.8% | 16.34 | 5.36
4 | 企业利润 |  | 元 |  | 7% | 73.39 | 5.14
5 | 装置性材料费 |  | 元 |  |  |  | 0.00
6 | 价差 |  | 元 |  |  |  | 18.90
| 人工 |  | 工时 |  | 4.4 | 4.00 | 17.60
| 机械工 |  | 工时 |  | 0.325 | 4.00 | 1.30
7 | 风险金 |  | 元 |  | 0% | 97.43 | 0.00
8 | 税金 |  | 元 |  | 9% | 97.43 | 8.77
| 合计 |  | 元 |  |  |  | 106.20
| 单价 |  | 元 |  |  |  | 106.20
工程单价计算表
焊接法兰片，公称直径80mm 工程
单价编号： | 49 |  |  | 定额单位：副
施工方法： | 定额编号:YB1045。 焊接法兰片，公称直径80mm
序号 | 名称 | 型号规格 | 计量单位 |  | 数量 | 单价(元) | 合价(元)
1 | 直接费 |  | 元 |  |  |  | 20.36
1.1 | 人工费 |  | 元 |  |  |  | 7.30
| 人工 |  | 工时 |  | 2.11 | 3.46 | 7.30
1.2 | 材料费 |  | 元 |  |  |  | 3.76
| 尼龙砂轮片 | 直径100 | 片 |  | 0.1 | 12.00 | 1.20
| 氧气 |  | m³ |  | 0.08 | 3.98 | 0.32
| 乙炔气 |  | m³ |  | 0.04 | 6.64 | 0.27
| 电焊条J422综合 |  | kg |  | 0.25 | 6.50 | 1.63
| 其他材料费 |  | % |  | 10 | 3.42 | 0.34
1.3 | 机械使用费 |  | 元 |  |  |  | 5.17
| 电焊机 | 交流25kVA | 台时 |  | 0.51 | 9.22 | 4.70
| 其他机械费 |  | % |  | 10 | 4.70 | 0.47
1.4 | 其他直接费 |  | 元 |  | 5.2% | 16.23 | 0.84
1.5 | 现场经费 |  | 元 |  | 45% | 7.30 | 3.29
2 | 施工管理费 |  | 元 |  | 47% | 7.30 | 3.43
3 | 社会保障及企业计提费 |  | 元 |  | 32.8% | 7.30 | 2.39
4 | 企业利润 |  | 元 |  | 7% | 26.18 | 1.83
5 | 装置性材料费 |  | 元 |  |  |  | 0.00
6 | 价差 |  | 元 |  |  |  | 8.44
| 人工 |  | 工时 |  | 2.11 | 4.00 | 8.44
7 | 风险金 |  | 元 |  | 0% | 36.45 | 0.00
8 | 税金 |  | 元 |  | 9% | 36.45 | 3.28
| 合计 |  | 元 |  |  |  | 39.73
| 单价 |  | 元 |  |  |  | 39.73
工程单价计算表
DN25闸阀安装 工程
单价编号： | 50 |  |  | 定额单位：个
施工方法： | 定额编号:YB0601*0.5。 小型阀门安装(热熔连接)，阀门直径50mm
序号 | 名称 | 型号规格 | 计量单位 |  | 数量 | 单价(元) | 合价(元)
1 | 直接费 |  | 元 |  |  |  | 4.64
1.1 | 人工费 |  | 元 |  |  |  | 1.66
| 人工 |  | 工时 |  | 0.48 | 3.46 | 1.66
1.2 | 材料费 |  | 元 |  |  |  | 0.34
| 零星材料费 |  | % |  | 10 | 3.36 | 0.34
1.3 | 机械使用费 |  | 元 |  |  |  | 1.70
| 其他机械费 |  | % |  | 7 | 1.59 | 0.11
| 热熔连接机 | SHD-160C | kg |  | 0.15 | 10.63 | 1.59
1.4 | 其他直接费 |  | 元 |  | 5.2% | 3.70 | 0.19
1.5 | 现场经费 |  | 元 |  | 45% | 1.66 | 0.75
2 | 施工管理费 |  | 元 |  | 47% | 1.66 | 0.78
3 | 社会保障及企业计提费 |  | 元 |  | 32.8% | 1.66 | 0.54
4 | 企业利润 |  | 元 |  | 7% | 5.96 | 0.42
5 | 装置性材料费 |  | 元 |  |  |  | 0.00
6 | 价差 |  | 元 |  |  |  | 1.92
| 人工 |  | 工时 |  | 0.48 | 4.00 | 1.92
7 | 风险金 |  | 元 |  | 0% | 8.30 | 0.00
8 | 税金 |  | 元 |  | 9% | 8.30 | 0.75
| 合计 |  | 元 |  |  |  | 9.05
| 单价 |  | 元 |  |  |  | 9.05
工程单价计算表
水表安装，螺纹连接，公称直径20mm 工程
单价编号： | 51 |  |  | 定额单位：个
施工方法： | 定额编号:YB1028。 水表安装，螺纹连接，公称直径20mm
序号 | 名称 | 型号规格 | 计量单位 |  | 数量 | 单价(元) | 合价(元)
1 | 直接费 |  | 元 |  |  |  | 7.48
1.1 | 人工费 |  | 元 |  |  |  | 4.50
| 人工 |  | 工时 |  | 1.3 | 3.46 | 4.50
1.2 | 材料费 |  | 元 |  |  |  | 0.68
| 零星材料费 |  | % |  | 15 | 4.50 | 0.68
1.3 | 机械使用费 |  | 元 |  |  |  | 0.00
1.4 | 其他直接费 |  | 元 |  | 5.2% | 5.18 | 0.27
1.5 | 现场经费 |  | 元 |  | 45% | 4.50 | 2.03
2 | 施工管理费 |  | 元 |  | 47% | 4.50 | 2.12
3 | 社会保障及企业计提费 |  | 元 |  | 32.8% | 4.50 | 1.48
4 | 企业利润 |  | 元 |  | 7% | 11.08 | 0.78
5 | 装置性材料费 |  | 元 |  |  |  | 0.00
6 | 价差 |  | 元 |  |  |  | 5.20
| 人工 |  | 工时 |  | 1.3 | 4.00 | 5.20
7 | 风险金 |  | 元 |  | 0% | 17.06 | 0.00
8 | 税金 |  | 元 |  | 9% | 17.06 | 1.54
| 合计 |  | 元 |  |  |  | 18.60
| 单价 |  | 元 |  |  |  | 18.60
工程单价计算表
DN32PVC塑料管安装(黏接连接) 工程
单价编号： | 52 |  |  | 定额单位：100m
施工方法： | 定额编号:YB1021。 PVC塑料管安装(黏接连接)，公称直径32mm
序号 | 名称 | 型号规格 | 计量单位 |  | 数量 | 单价(元) | 合价(元)
1 | 直接费 |  | 元 |  |  |  | 145.43
1.1 | 人工费 |  | 元 |  |  |  | 82.14
| 人工 |  | 工时 |  | 23.74 | 3.46 | 82.14
1.2 | 材料费 |  | 元 |  |  |  | 13.99
| 黏结剂 |  | kg |  | 0.21 | 36.00 | 7.56
| 其他材料费 |  | % |  | 85 | 7.56 | 6.43
1.3 | 机械使用费 |  | 元 |  |  |  | 6.98
| 圆盘锯 |  | 台时 |  | 0.5 | 13.96 | 6.98
1.4 | 其他直接费 |  | 元 |  | 5.2% | 103.11 | 5.36
1.5 | 现场经费 |  | 元 |  | 45% | 82.14 | 36.96
2 | 施工管理费 |  | 元 |  | 47% | 82.14 | 38.61
3 | 社会保障及企业计提费 |  | 元 |  | 32.8% | 86.29 | 28.30
4 | 企业利润 |  | 元 |  | 7% | 212.34 | 14.86
5 | 装置性材料费 |  | 元 |  |  |  | 0.00
6 | 价差 |  | 元 |  |  |  | 99.76
| 人工 |  | 工时 |  | 23.74 | 4.00 | 94.96
| 机械工 |  | 工时 |  | 1.2 | 4.00 | 4.80
7 | 风险金 |  | 元 |  | 0% | 326.96 | 0.00
8 | 税金 |  | 元 |  | 9% | 326.96 | 29.43
| 合计 |  | 元 |  |  |  | 356.39
| 单价 |  | 元 |  |  |  | 3.56
工程单价计算表
De50PE塑料管安装(热熔连接) 工程
单价编号： | 53 |  |  | 定额单位：100m
施工方法： | 定额编号:YB1005。 PP、PE塑料管安装(热熔连接)，直径50mm
序号 | 名称 | 型号规格 | 计量单位 |  | 数量 | 单价(元) | 合价(元)
1 | 直接费 |  | 元 |  |  |  | 164.06
1.1 | 人工费 |  | 元 |  |  |  | 66.43
| 人工 |  | 工时 |  | 19.2 | 3.46 | 66.43
1.2 | 材料费 |  | 元 |  |  |  | 29.43
| 零星材料费 |  | % |  | 30 | 98.11 | 29.43
1.3 | 机械使用费 |  | 元 |  |  |  | 31.68
| 热熔连接机 | SHD-160C | 台时 |  | 2.98 | 10.63 | 31.68
1.4 | 其他直接费 |  | 元 |  | 5.2% | 127.54 | 6.63
1.5 | 现场经费 |  | 元 |  | 45% | 66.43 | 29.89
2 | 施工管理费 |  | 元 |  | 47% | 66.43 | 31.22
3 | 社会保障及企业计提费 |  | 元 |  | 32.8% | 66.43 | 21.79
4 | 企业利润 |  | 元 |  | 7% | 217.07 | 15.19
5 | 装置性材料费 |  | 元 |  |  |  | 0.00
6 | 价差 |  | 元 |  |  |  | 76.80
| 人工 |  | 工时 |  | 19.2 | 4.00 | 76.80
7 | 风险金 |  | 元 |  | 0% | 309.06 | 0.00
8 | 税金 |  | 元 |  | 9% | 309.06 | 27.82
| 合计 |  | 元 |  |  |  | 336.88
| 单价 |  | 元 |  |  |  | 3.37
工程单价计算表
De75PE塑料管安装(热熔连接) 工程
单价编号： | 54 |  |  | 定额单位：100m
施工方法： | 定额编号:YB1007。 PP、PE塑料管安装(热熔连接)，直径75mm
序号 | 名称 | 型号规格 | 计量单位 |  | 数量 | 单价(元) | 合价(元)
1 | 直接费 |  | 元 |  |  |  | 249.52
1.1 | 人工费 |  | 元 |  |  |  | 103.28
| 人工 |  | 工时 |  | 29.85 | 3.46 | 103.28
1.2 | 材料费 |  | 元 |  |  |  | 44.54
| 零星材料费 |  | % |  | 30 | 148.46 | 44.54
1.3 | 机械使用费 |  | 元 |  |  |  | 45.18
| 热熔连接机 | SHD-160C | 台时 |  | 4.25 | 10.63 | 45.18
1.4 | 其他直接费 |  | 元 |  | 5.2% | 193.00 | 10.04
1.5 | 现场经费 |  | 元 |  | 45% | 103.28 | 46.48
2 | 施工管理费 |  | 元 |  | 47% | 103.28 | 48.54
3 | 社会保障及企业计提费 |  | 元 |  | 32.8% | 103.28 | 33.88
4 | 企业利润 |  | 元 |  | 7% | 331.94 | 23.24
5 | 装置性材料费 |  | 元 |  |  |  | 0.00
6 | 价差 |  | 元 |  |  |  | 119.40
| 人工 |  | 工时 |  | 29.85 | 4.00 | 119.40
7 | 风险金 |  | 元 |  | 0% | 474.58 | 0.00
8 | 税金 |  | 元 |  | 9% | 474.58 | 42.71
| 合计 |  | 元 |  |  |  | 517.29
| 单价 |  | 元 |  |  |  | 5.17
工程单价计算表
DN25PVC塑料管安装(黏接连接) 工程
单价编号： | 55 |  |  | 定额单位：100m
施工方法： | 定额编号:YB1020。 PVC塑料管安装(黏接连接)，公称直径25mm
序号 | 名称 | 型号规格 | 计量单位 |  | 数量 | 单价(元) | 合价(元)
1 | 直接费 |  | 元 |  |  |  | 136.11
1.1 | 人工费 |  | 元 |  |  |  | 76.40
| 人工 |  | 工时 |  | 22.08 | 3.46 | 76.40
1.2 | 材料费 |  | 元 |  |  |  | 13.32
| 黏结剂 |  | kg |  | 0.2 | 36.00 | 7.20
| 其他材料费 |  | % |  | 85 | 7.20 | 6.12
1.3 | 机械使用费 |  | 元 |  |  |  | 6.98
| 圆盘锯 |  | 台时 |  | 0.5 | 13.96 | 6.98
1.4 | 其他直接费 |  | 元 |  | 5.2% | 96.70 | 5.03
1.5 | 现场经费 |  | 元 |  | 45% | 76.40 | 34.38
2 | 施工管理费 |  | 元 |  | 47% | 76.40 | 35.91
3 | 社会保障及企业计提费 |  | 元 |  | 32.8% | 80.55 | 26.42
4 | 企业利润 |  | 元 |  | 7% | 198.44 | 13.89
5 | 装置性材料费 |  | 元 |  |  |  | 0.00
6 | 价差 |  | 元 |  |  |  | 93.12
| 人工 |  | 工时 |  | 22.08 | 4.00 | 88.32
| 机械工 |  | 工时 |  | 1.2 | 4.00 | 4.80
7 | 风险金 |  | 元 |  | 0% | 305.45 | 0.00
8 | 税金 |  | 元 |  | 9% | 305.45 | 27.49
| 合计 |  | 元 |  |  |  | 332.94
| 单价 |  | 元 |  |  |  | 3.33
工程单价计算表
电力变压器，容量100kVA 工程
单价编号： | 56 |  |  | 定额单位：台
施工方法： | 定额编号:YB1103。 支架、台架及撑铁安装，设备吊装、固定、安装，引连线安装，设备的检查、调整、连接、接地。
序号 | 名称 | 型号规格 | 计量单位 |  | 数量 | 单价(元) | 合价(元)
1 | 直接费 |  | 元 |  |  |  | 994.41
1.1 | 人工费 |  | 元 |  |  |  | 211.06
| 人工 |  | 工时 |  | 61 | 3.46 | 211.06
1.2 | 材料费 |  | 元 |  |  |  | 599.90
| 镀锌圆钢 |  | kg |  | 4.02 | 16.00 | 64.32
| 钢垫板 |  | kg |  | 4.08 | 3.72 | 15.18
| 调合漆 |  | kg |  | 0.6 | 10.26 | 6.16
| 汽油 | 92# | kg |  | 0.15 | 3.00 | 0.45
| 棉纱头 |  | kg |  | 0.1 | 6.00 | 0.60
| 镀锌铁丝 |  | kg |  | 4 | 5.78 | 23.12
| 醇酸防锈漆 | C53-1 | kg |  | 0.3 | 11.06 | 3.32
| 电力复合脂 |  | kg |  | 0.1 | 26.00 | 2.60
| 镀锌六角螺栓 |  | kg |  | 1 | 5.58 | 5.58
| 钢锯条 |  | 根 |  | 1.5 | 300.00 | 450.00
| 其他材料费 |  | % |  | 5 | 571.33 | 28.57
1.3 | 机械使用费 |  | 元 |  |  |  | 44.01
| 载重汽车 | 载重量5t | 台时 |  | 0.5 | 42.94 | 21.47
| 汽车起重机 | 起重量8t | 台时 |  | 0.35 | 64.39 | 22.54
1.4 | 其他直接费 |  | 元 |  | 5.2% | 854.97 | 44.46
1.5 | 现场经费 |  | 元 |  | 45% | 211.06 | 94.98
2 | 施工管理费 |  | 元 |  | 47% | 211.06 | 99.20
3 | 社会保障及企业计提费 |  | 元 |  | 32.8% | 216.58 | 71.04
4 | 企业利润 |  | 元 |  | 7% | 1164.65 | 81.53
5 | 装置性材料费 |  | 元 |  |  |  | 0.00
6 | 价差 |  | 元 |  |  |  | 283.41
| 人工 |  | 工时 |  | 61 | 4.00 | 244.00
| 机械工 |  | 工时 |  | 1.595 | 4.00 | 6.38
| 柴油 | 0# | kg |  | 2.695 | 4.31 | 11.62
| 汽油 | 92# | kg |  | 3.75 | 5.71 | 21.41
7 | 风险金 |  | 元 |  | 0% | 1529.59 | 0.00
工程单价计算表
电力变压器，容量100kVA 工程
单价编号： | 56 |  |  | 定额单位：台
施工方法： | 定额编号:YB1103。 支架、台架及撑铁安装，设备吊装、固定、安装，引连线安装，设备的检查、调整、连接、接地。
序号 | 名称 | 型号规格 | 计量单位 |  | 数量 | 单价(元) | 合价(元)
8 | 税金 |  | 元 |  | 9% | 1529.59 | 137.66
| 合计 |  | 元 |  |  |  | 1667.25
| 单价 |  | 元 |  |  |  | 1667.25
工程单价计算表
熔断器安装，低压(10～20kV)，户内 工程
单价编号： | 57 |  |  | 定额单位：组
施工方法： | 定额编号:12012。 熔断器安装，低压(10～20kV)，户内
序号 | 名称 | 型号规格 | 计量单位 |  | 数量 | 单价(元) | 合价(元)
1 | 直接费 |  | 元 |  |  |  | 103.98
1.1 | 人工费 |  | 元 |  |  |  | 34.60
| 人工 |  | 工时 |  | 10 | 3.46 | 34.60
1.2 | 材料费 |  | 元 |  |  |  | 45.79
| 镀锌扁钢 |  | kg |  | 2 | 4.06 | 8.12
| 调合漆 |  | kg |  | 0.1 | 10.26 | 1.03
| 汽油 | 92# | kg |  | 0.1 | 3.00 | 0.30
| 平垫铁 | 综合 | kg |  | 0.3 | 4.26 | 1.28
| 红丹防锈漆 |  | kg |  | 0.1 | 9.73 | 0.97
| 电力复合脂 |  | kg |  | 0.05 | 26.00 | 1.30
| 焊条 |  | kg |  | 0.15 | 6.50 | 0.98
| 镀锌螺栓M12×140 |  | kg |  | 1.54 | 5.58 | 8.59
| 裸铜线35mm² |  | m |  | 1.5 | 11.50 | 17.25
| 其他材料费 |  | % |  | 15 | 39.82 | 5.97
1.3 | 机械使用费 |  | 元 |  |  |  | 3.65
| 电焊机 | 交流25kVA | 台时 |  | 0.36 | 9.22 | 3.32
| 其他机械费 |  | % |  | 10 | 3.32 | 0.33
1.4 | 其他直接费 |  | 元 |  | 5.2% | 84.04 | 4.37
1.5 | 现场经费 |  | 元 |  | 45% | 34.60 | 15.57
2 | 施工管理费 |  | 元 |  | 47% | 34.60 | 16.26
3 | 社会保障及企业计提费 |  | 元 |  | 32.8% | 34.60 | 11.35
4 | 企业利润 |  | 元 |  | 7% | 131.59 | 9.21
5 | 装置性材料费 |  | 元 |  |  |  | 0.00
6 | 价差 |  | 元 |  |  |  | 40.57
| 人工 |  | 工时 |  | 10 | 4.00 | 40.00
| 汽油 | 92# | kg |  | 0.1 | 5.71 | 0.57
7 | 风险金 |  | 元 |  | 0% | 181.37 | 0.00
8 | 税金 |  | 元 |  | 9% | 181.37 | 16.32
| 合计 |  | 元 |  |  |  | 197.69
| 单价 |  | 元 |  |  |  | 197.69
工程单价计算表
避雷器安装，电压10～20kV 工程
单价编号： | 58 |  |  | 定额单位：组
施工方法： | 定额编号:12015。 避雷器安装，电压10～20kV
序号 | 名称 | 型号规格 | 计量单位 |  | 数量 | 单价(元) | 合价(元)
1 | 直接费 |  | 元 |  |  |  | 94.52
1.1 | 人工费 |  | 元 |  |  |  | 34.60
| 人工 |  | 工时 |  | 10 | 3.46 | 34.60
1.2 | 材料费 |  | 元 |  |  |  | 34.37
| 钢垫板 |  | kg |  | 0.8 | 3.72 | 2.98
| 型钢 |  | kg |  | 1.5 | 3.87 | 5.81
| 调合漆 |  | kg |  | 0.2 | 10.26 | 2.05
| 焊条 |  | kg |  | 0.3 | 6.50 | 1.95
| 镀锌螺栓M12×140 |  | kg |  | 1.81 | 5.58 | 10.10
| 紫铜片 |  | kg |  | 0.1 | 70.00 | 7.00
| 其他材料费 |  | % |  | 15 | 29.89 | 4.48
1.3 | 机械使用费 |  | 元 |  |  |  | 6.08
| 电焊机 | 交流25kVA | 台时 |  | 0.6 | 9.22 | 5.53
| 其他机械费 |  | % |  | 10 | 5.53 | 0.55
1.4 | 其他直接费 |  | 元 |  | 5.2% | 75.05 | 3.90
1.5 | 现场经费 |  | 元 |  | 45% | 34.60 | 15.57
2 | 施工管理费 |  | 元 |  | 47% | 34.60 | 16.26
3 | 社会保障及企业计提费 |  | 元 |  | 32.8% | 34.60 | 11.35
4 | 企业利润 |  | 元 |  | 7% | 122.13 | 8.55
5 | 装置性材料费 |  | 元 |  |  |  | 0.00
6 | 价差 |  | 元 |  |  |  | 40.00
| 人工 |  | 工时 |  | 10 | 4.00 | 40.00
7 | 风险金 |  | 元 |  | 0% | 170.68 | 0.00
8 | 税金 |  | 元 |  | 9% | 170.68 | 15.36
| 合计 |  | 元 |  |  |  | 186.04
| 单价 |  | 元 |  |  |  | 186.04
工程单价计算表
DN200镀锌钢管安装 工程
单价编号： | 59 |  |  | 定额单位：100m
施工方法： | 定额编号:10237。 输水管道安装，钢管法兰连接，公称直径200mm
序号 | 名称 | 型号规格 | 计量单位 |  | 数量 | 单价(元) | 合价(元)
1 | 直接费 |  | 元 |  |  |  | 1410.90
1.1 | 人工费 |  | 元 |  |  |  | 422.12
| 人工 |  | 工时 |  | 122 | 3.46 | 422.12
1.2 | 材料费 |  | 元 |  |  |  | 584.09
| 橡胶板 | δ0.8～6 | kg |  | 6.6 | 32.00 | 211.20
| 螺栓 |  | kg |  | 42.67 | 5.58 | 238.10
| 其他材料费 |  | % |  | 30 | 449.30 | 134.79
1.3 | 机械使用费 |  | 元 |  |  |  | 154.39
| 汽车起重机 | 起重量8t | 台时 |  | 2.22 | 64.39 | 142.95
| 其他机械费 |  | % |  | 8 | 142.95 | 11.44
1.4 | 其他直接费 |  | 元 |  | 5.2% | 1160.60 | 60.35
1.5 | 现场经费 |  | 元 |  | 45% | 422.12 | 189.95
2 | 施工管理费 |  | 元 |  | 47% | 422.12 | 198.40
3 | 社会保障及企业计提费 |  | 元 |  | 32.8% | 442.86 | 145.26
4 | 企业利润 |  | 元 |  | 7% | 1754.56 | 122.82
5 | 装置性材料费 |  | 元 |  |  |  | 0.00
6 | 价差 |  | 元 |  |  |  | 585.66
| 人工 |  | 工时 |  | 122 | 4.00 | 488.00
| 机械工 |  | 工时 |  | 5.994 | 4.00 | 23.98
| 柴油 | 0# | kg |  | 17.094 | 4.31 | 73.68
7 | 风险金 |  | 元 |  | 0% | 2463.04 | 0.00
8 | 税金 |  | 元 |  | 9% | 2463.04 | 221.67
| 合计 |  | 元 |  |  |  | 2684.71
| 单价 |  | 元 |  |  |  | 26.85
工程单价计算表
DN250镀锌钢管安装 工程
单价编号： | 60 |  |  | 定额单位：100m
施工方法： | 定额编号:10238。 输水管道安装，钢管法兰连接，公称直径250mm
序号 | 名称 | 型号规格 | 计量单位 |  | 数量 | 单价(元) | 合价(元)
1 | 直接费 |  | 元 |  |  |  | 1632.53
1.1 | 人工费 |  | 元 |  |  |  | 474.02
| 人工 |  | 工时 |  | 137 | 3.46 | 474.02
1.2 | 材料费 |  | 元 |  |  |  | 617.37
| 橡胶板 | δ0.8～6 | kg |  | 7.4 | 32.00 | 236.80
| 螺栓 |  | kg |  | 42.67 | 5.58 | 238.10
| 其他材料费 |  | % |  | 30 | 474.90 | 142.47
1.3 | 机械使用费 |  | 元 |  |  |  | 257.68
| 汽车起重机 | 起重量8t | 台时 |  | 3.74 | 64.39 | 240.82
| 其他机械费 |  | % |  | 7 | 240.82 | 16.86
1.4 | 其他直接费 |  | 元 |  | 5.2% | 1349.07 | 70.15
1.5 | 现场经费 |  | 元 |  | 45% | 474.02 | 213.31
2 | 施工管理费 |  | 元 |  | 47% | 474.02 | 222.79
3 | 社会保障及企业计提费 |  | 元 |  | 32.8% | 508.96 | 166.94
4 | 企业利润 |  | 元 |  | 7% | 2022.26 | 141.56
5 | 装置性材料费 |  | 元 |  |  |  | 0.00
6 | 价差 |  | 元 |  |  |  | 712.51
| 人工 |  | 工时 |  | 137 | 4.00 | 548.00
| 机械工 |  | 工时 |  | 10.098 | 4.00 | 40.39
| 柴油 | 0# | kg |  | 28.798 | 4.31 | 124.12
7 | 风险金 |  | 元 |  | 0% | 2876.33 | 0.00
8 | 税金 |  | 元 |  | 9% | 2876.33 | 258.87
| 合计 |  | 元 |  |  |  | 3135.20
| 单价 |  | 元 |  |  |  | 31.35
工程单价计算表
法兰阀门安装，直径200mm 工程
单价编号： | 61 |  |  | 定额单位：个
施工方法： | 定额编号:06041。 阀门壳体压力试验，阀门解体检查及研磨、阀门吊装就位、制垫、加垫、紧螺栓。
序号 | 名称 | 型号规格 | 计量单位 |  | 数量 | 单价(元) | 合价(元)
1 | 直接费 |  | 元 |  |  |  | 175.95
1.1 | 人工费 |  | 元 |  |  |  | 46.71
| 人工 |  | 工时 |  | 13.5 | 3.46 | 46.71
1.2 | 材料费 |  | 元 |  |  |  | 92.00
| 橡胶板 | δ0.8～6 | kg |  | 0.66 | 32.00 | 21.12
| 焊条 |  | kg |  | 0.17 | 6.50 | 1.11
| 螺栓 |  | kg |  | 4.26 | 5.58 | 23.77
| 其他材料费 |  | % |  | 100 | 46.00 | 46.00
1.3 | 机械使用费 |  | 元 |  |  |  | 8.56
| 试压泵 | 2.5MPa | 台时 |  | 0.78 | 6.39 | 4.98
| 电焊机 | 直流20kW | 台时 |  | 0.21 | 13.35 | 2.80
| 其他机械费 |  | % |  | 10 | 7.78 | 0.78
1.4 | 其他直接费 |  | 元 |  | 5.2% | 147.27 | 7.66
1.5 | 现场经费 |  | 元 |  | 45% | 46.71 | 21.02
2 | 施工管理费 |  | 元 |  | 47% | 46.71 | 21.95
3 | 社会保障及企业计提费 |  | 元 |  | 32.8% | 50.22 | 16.47
4 | 企业利润 |  | 元 |  | 7% | 214.37 | 15.01
5 | 装置性材料费 |  | 元 |  |  |  | 0.00
6 | 价差 |  | 元 |  |  |  | 58.06
| 人工 |  | 工时 |  | 13.5 | 4.00 | 54.00
| 机械工 |  | 工时 |  | 1.014 | 4.00 | 4.06
7 | 风险金 |  | 元 |  | 0% | 287.44 | 0.00
8 | 税金 |  | 元 |  | 9% | 287.44 | 25.87
| 合计 |  | 元 |  |  |  | 313.31
| 单价 |  | 元 |  |  |  | 313.31
工程单价计算表
法兰阀门安装，直径250mm 工程
单价编号： | 62 |  |  | 定额单位：个
施工方法： | 定额编号:06042。 阀门壳体压力试验，阀门解体检查及研磨、阀门吊装就位、制垫、加垫、紧螺栓。
序号 | 名称 | 型号规格 | 计量单位 |  | 数量 | 单价(元) | 合价(元)
1 | 直接费 |  | 元 |  |  |  | 257.81
1.1 | 人工费 |  | 元 |  |  |  | 69.20
| 人工 |  | 工时 |  | 20 | 3.46 | 69.20
1.2 | 材料费 |  | 元 |  |  |  | 100.02
| 橡胶板 | δ0.8～6 | kg |  | 0.74 | 32.00 | 23.68
| 焊条 |  | kg |  | 0.17 | 6.50 | 1.11
| 螺栓 |  | kg |  | 6.76 | 5.58 | 37.72
| 其他材料费 |  | % |  | 60 | 62.51 | 37.51
1.3 | 机械使用费 |  | 元 |  |  |  | 46.25
| 载重汽车 | 载重量5t | 台时 |  | 0.07 | 42.94 | 3.01
| 汽车起重机 | 起重量5t | 台时 |  | 0.56 | 49.56 | 27.75
| 试压泵 | 2.5MPa | 台时 |  | 0.78 | 6.39 | 4.98
| 电焊机 | 直流20kW | 台时 |  | 0.21 | 13.35 | 2.80
| 其他机械费 |  | % |  | 20 | 38.54 | 7.71
1.4 | 其他直接费 |  | 元 |  | 5.2% | 215.47 | 11.20
1.5 | 现场经费 |  | 元 |  | 45% | 69.20 | 31.14
2 | 施工管理费 |  | 元 |  | 47% | 69.20 | 32.52
3 | 社会保障及企业计提费 |  | 元 |  | 32.8% | 78.25 | 25.67
4 | 企业利润 |  | 元 |  | 7% | 316.00 | 22.12
5 | 装置性材料费 |  | 元 |  |  |  | 0.00
6 | 价差 |  | 元 |  |  |  | 111.89
| 人工 |  | 工时 |  | 20 | 4.00 | 80.00
| 机械工 |  | 工时 |  | 2.617 | 4.00 | 10.47
| 汽油 | 92# | kg |  | 3.752 | 5.71 | 21.42
7 | 风险金 |  | 元 |  | 0% | 450.01 | 0.00
8 | 税金 |  | 元 |  | 9% | 450.01 | 40.50
| 合计 |  | 元 |  |  |  | 490.51
| 单价 |  | 元 |  |  |  | 490.51
工程单价计算表
法兰阀门安装，直径160mm 工程
单价编号： | 63 |  |  | 定额单位：个
施工方法： | 定额编号:06040*0.8+06041*0.2。 阀门壳体压力试验，阀门解体检查及研磨、阀门吊装就位、制垫、加垫、紧螺栓。
序号 | 名称 | 型号规格 | 计量单位 |  | 数量 | 单价(元) | 合价(元)
1 | 直接费 |  | 元 |  |  |  | 138.24
1.1 | 人工费 |  | 元 |  |  |  | 33.14
| 人工 |  | 工时 |  | 6.88 | 3.46 | 23.80
| 人工 |  | 工时 |  | 2.7 | 3.46 | 9.34
1.2 | 材料费 |  | 元 |  |  |  | 75.52
| 橡胶板 | δ0.8～6 | kg |  | 0.448 | 32.00 | 14.34
| 焊条 |  | kg |  | 0.136 | 6.50 | 0.88
| 螺栓 |  | kg |  | 2.392 | 5.58 | 13.35
| 其他材料费 |  | % |  | 100 | 28.57 | 28.57
| 橡胶板 | δ0.8～6 | kg |  | 0.132 | 32.00 | 4.22
| 焊条 |  | kg |  | 0.034 | 6.50 | 0.22
| 螺栓 |  | kg |  | 0.852 | 5.58 | 4.75
| 其他材料费 |  | % |  | 100 | 9.19 | 9.19
1.3 | 机械使用费 |  | 元 |  |  |  | 8.57
| 试压泵 | 2.5MPa | 台时 |  | 0.624 | 6.39 | 3.99
| 电焊机 | 直流20kW | 台时 |  | 0.168 | 13.35 | 2.24
| 其他机械费 |  | % |  | 10 | 6.23 | 0.62
| 试压泵 | 2.5MPa | 台时 |  | 0.156 | 6.39 | 1.00
| 电焊机 | 直流20kW | 台时 |  | 0.042 | 13.35 | 0.56
| 其他机械费 |  | % |  | 10 | 1.56 | 0.16
1.4 | 其他直接费 |  | 元 |  | 5.2% | 117.23 | 6.10
1.5 | 现场经费 |  | 元 |  | 45% | 33.14 | 14.91
2 | 施工管理费 |  | 元 |  | 47% | 33.14 | 15.58
3 | 社会保障及企业计提费 |  | 元 |  | 32.8% | 36.65 | 12.02
4 | 企业利润 |  | 元 |  | 7% | 165.84 | 11.61
5 | 装置性材料费 |  | 元 |  |  |  | 0.00
6 | 价差 |  | 元 |  |  |  | 42.38
| 人工 |  | 工时 |  | 9.58 | 4.00 | 38.32
| 机械工 |  | 工时 |  | 1.014 | 4.00 | 4.06
7 | 风险金 |  | 元 |  | 0% | 219.83 | 0.00
8 | 税金 |  | 元 |  | 9% | 219.83 | 19.78
工程单价计算表
法兰阀门安装，直径160mm 工程
单价编号： | 63 |  |  | 定额单位：个
施工方法： | 定额编号:06040*0.8+06041*0.2。 阀门壳体压力试验，阀门解体检查及研磨、阀门吊装就位、制垫、加垫、紧螺栓。
序号 | 名称 | 型号规格 | 计量单位 |  | 数量 | 单价(元) | 合价(元)
| 合计 |  | 元 |  |  |  | 239.61
| 单价 |  | 元 |  |  |  | 239.61
工程单价计算表
焊接法兰片，公称直径160mm 工程
单价编号： | 64 |  |  | 定额单位：副
施工方法： | 定额编号:YB1048*0.8+YB1049*0.2。 焊接法兰片，公称直径160mm
序号 | 名称 | 型号规格 | 计量单位 |  | 数量 | 单价(元) | 合价(元)
1 | 直接费 |  | 元 |  |  |  | 39.29
1.1 | 人工费 |  | 元 |  |  |  | 12.27
| 人工 |  | 工时 |  | 2.744 | 3.46 | 9.49
| 人工 |  | 工时 |  | 0.804 | 3.46 | 2.78
1.2 | 材料费 |  | 元 |  |  |  | 9.82
| 尼龙砂轮片 | 直径100 | 片 |  | 0.152 | 12.00 | 1.82
| 氧气 |  | m³ |  | 0.128 | 3.98 | 0.51
| 乙炔气 |  | m³ |  | 0.072 | 6.64 | 0.48
| 电焊条J422综合 |  | kg |  | 0.416 | 6.50 | 2.70
| 其他材料费 |  | % |  | 10 | 5.51 | 0.55
| 尼龙砂轮片 | 直径100 | 片 |  | 0.064 | 12.00 | 0.77
| 氧气 |  | m³ |  | 0.036 | 3.98 | 0.14
| 乙炔气 |  | m³ |  | 0.03 | 6.64 | 0.20
| 电焊条J422综合 |  | kg |  | 0.356 | 6.50 | 2.31
| 其他材料费 |  | % |  | 10 | 3.42 | 0.34
1.3 | 机械使用费 |  | 元 |  |  |  | 10.01
| 电焊机 | 交流25kVA | 台时 |  | 0.736 | 9.22 | 6.79
| 其他机械费 |  | % |  | 10 | 6.79 | 0.68
| 电焊机 | 交流25kVA | 台时 |  | 0.25 | 9.22 | 2.31
| 其他机械费 |  | % |  | 10 | 2.31 | 0.23
1.4 | 其他直接费 |  | 元 |  | 5.2% | 32.10 | 1.67
1.5 | 现场经费 |  | 元 |  | 45% | 12.27 | 5.52
2 | 施工管理费 |  | 元 |  | 47% | 12.27 | 5.77
3 | 社会保障及企业计提费 |  | 元 |  | 32.8% | 12.27 | 4.02
4 | 企业利润 |  | 元 |  | 7% | 49.08 | 3.44
5 | 装置性材料费 |  | 元 |  |  |  | 0.00
6 | 价差 |  | 元 |  |  |  | 14.19
| 人工 |  | 工时 |  | 3.548 | 4.00 | 14.19
7 | 风险金 |  | 元 |  | 0% | 66.71 | 0.00
8 | 税金 |  | 元 |  | 9% | 66.71 | 6.00
| 合计 |  | 元 |  |  |  | 72.71
工程单价计算表
焊接法兰片，公称直径160mm 工程
单价编号： | 64 |  |  | 定额单位：副
施工方法： | 定额编号:YB1048*0.8+YB1049*0.2。 焊接法兰片，公称直径160mm
序号 | 名称 | 型号规格 | 计量单位 |  | 数量 | 单价(元) | 合价(元)
| 单价 |  | 元 |  |  |  | 72.71
工程单价计算表
法兰阀门安装，直径125mm 工程
单价编号： | 65 |  |  | 定额单位：个
施工方法： | 定额编号:06039。 阀门壳体压力试验，阀门解体检查及研磨、阀门吊装就位、制垫、加垫、紧螺栓。
序号 | 名称 | 型号规格 | 计量单位 |  | 数量 | 单价(元) | 合价(元)
1 | 直接费 |  | 元 |  |  |  | 114.62
1.1 | 人工费 |  | 元 |  |  |  | 25.95
| 人工 |  | 工时 |  | 7.5 | 3.46 | 25.95
1.2 | 材料费 |  | 元 |  |  |  | 65.02
| 橡胶板 | δ0.8～6 | kg |  | 0.46 | 32.00 | 14.72
| 焊条 |  | kg |  | 0.17 | 6.50 | 1.11
| 螺栓 |  | kg |  | 2.99 | 5.58 | 16.68
| 其他材料费 |  | % |  | 100 | 32.51 | 32.51
1.3 | 机械使用费 |  | 元 |  |  |  | 6.88
| 试压泵 | 2.5MPa | 台时 |  | 0.54 | 6.39 | 3.45
| 电焊机 | 直流20kW | 台时 |  | 0.21 | 13.35 | 2.80
| 其他机械费 |  | % |  | 10 | 6.25 | 0.63
1.4 | 其他直接费 |  | 元 |  | 5.2% | 97.85 | 5.09
1.5 | 现场经费 |  | 元 |  | 45% | 25.95 | 11.68
2 | 施工管理费 |  | 元 |  | 47% | 25.95 | 12.20
3 | 社会保障及企业计提费 |  | 元 |  | 32.8% | 28.38 | 9.31
4 | 企业利润 |  | 元 |  | 7% | 136.13 | 9.53
5 | 装置性材料费 |  | 元 |  |  |  | 0.00
6 | 价差 |  | 元 |  |  |  | 32.81
| 人工 |  | 工时 |  | 7.5 | 4.00 | 30.00
| 机械工 |  | 工时 |  | 0.702 | 4.00 | 2.81
7 | 风险金 |  | 元 |  | 0% | 178.47 | 0.00
8 | 税金 |  | 元 |  | 9% | 178.47 | 16.06
| 合计 |  | 元 |  |  |  | 194.53
| 单价 |  | 元 |  |  |  | 194.53
工程单价计算表
法兰阀门安装，直径300mm 工程
单价编号： | 66 |  |  | 定额单位：个
施工方法： | 定额编号:06043。 阀门壳体压力试验，阀门解体检查及研磨、阀门吊装就位、制垫、加垫、紧螺栓。
序号 | 名称 | 型号规格 | 计量单位 |  | 数量 | 单价(元) | 合价(元)
1 | 直接费 |  | 元 |  |  |  | 302.41
1.1 | 人工费 |  | 元 |  |  |  | 83.73
| 人工 |  | 工时 |  | 24.2 | 3.46 | 83.73
1.2 | 材料费 |  | 元 |  |  |  | 121.66
| 橡胶板 | δ0.8～6 | kg |  | 0.8 | 32.00 | 25.60
| 焊条 |  | kg |  | 0.17 | 6.50 | 1.11
| 螺栓 |  | kg |  | 8.84 | 5.58 | 49.33
| 其他材料费 |  | % |  | 60 | 76.04 | 45.62
1.3 | 机械使用费 |  | 元 |  |  |  | 46.25
| 载重汽车 | 载重量5t | 台时 |  | 0.07 | 42.94 | 3.01
| 汽车起重机 | 起重量5t | 台时 |  | 0.56 | 49.56 | 27.75
| 试压泵 | 2.5MPa | 台时 |  | 0.78 | 6.39 | 4.98
| 电焊机 | 直流20kW | 台时 |  | 0.21 | 13.35 | 2.80
| 其他机械费 |  | % |  | 20 | 38.54 | 7.71
1.4 | 其他直接费 |  | 元 |  | 5.2% | 251.64 | 13.09
1.5 | 现场经费 |  | 元 |  | 45% | 83.73 | 37.68
2 | 施工管理费 |  | 元 |  | 47% | 83.73 | 39.35
3 | 社会保障及企业计提费 |  | 元 |  | 32.8% | 92.78 | 30.43
4 | 企业利润 |  | 元 |  | 7% | 372.19 | 26.05
5 | 装置性材料费 |  | 元 |  |  |  | 0.00
6 | 价差 |  | 元 |  |  |  | 128.69
| 人工 |  | 工时 |  | 24.2 | 4.00 | 96.80
| 机械工 |  | 工时 |  | 2.617 | 4.00 | 10.47
| 汽油 | 92# | kg |  | 3.752 | 5.71 | 21.42
7 | 风险金 |  | 元 |  | 0% | 526.93 | 0.00
8 | 税金 |  | 元 |  | 9% | 526.93 | 47.42
| 合计 |  | 元 |  |  |  | 574.35
| 单价 |  | 元 |  |  |  | 574.35
工程单价计算表
焊接法兰片，公称直径125mm 工程
单价编号： | 67 |  |  | 定额单位：副
施工方法： | 定额编号:YB1047。 切管、坡口、组对、焊接、磨平等。
序号 | 名称 | 型号规格 | 计量单位 |  | 数量 | 单价(元) | 合价(元)
1 | 直接费 |  | 元 |  |  |  | 27.53
1.1 | 人工费 |  | 元 |  |  |  | 9.13
| 人工 |  | 工时 |  | 2.64 | 3.46 | 9.13
1.2 | 材料费 |  | 元 |  |  |  | 6.03
| 尼龙砂轮片 | 直径100 | 片 |  | 0.16 | 12.00 | 1.92
| 氧气 |  | m³ |  | 0.14 | 3.98 | 0.56
| 乙炔气 |  | m³ |  | 0.07 | 6.64 | 0.46
| 电焊条J422综合 |  | kg |  | 0.39 | 6.50 | 2.54
| 其他材料费 |  | % |  | 10 | 5.48 | 0.55
1.3 | 机械使用费 |  | 元 |  |  |  | 7.10
| 电焊机 | 交流25kVA | 台时 |  | 0.7 | 9.22 | 6.45
| 其他机械费 |  | % |  | 10 | 6.45 | 0.65
1.4 | 其他直接费 |  | 元 |  | 5.2% | 22.26 | 1.16
1.5 | 现场经费 |  | 元 |  | 45% | 9.13 | 4.11
2 | 施工管理费 |  | 元 |  | 47% | 9.13 | 4.29
3 | 社会保障及企业计提费 |  | 元 |  | 32.8% | 9.13 | 2.99
4 | 企业利润 |  | 元 |  | 7% | 34.81 | 2.44
5 | 装置性材料费 |  | 元 |  |  |  | 0.00
6 | 价差 |  | 元 |  |  |  | 10.56
| 人工 |  | 工时 |  | 2.64 | 4.00 | 10.56
7 | 风险金 |  | 元 |  | 0% | 47.81 | 0.00
8 | 税金 |  | 元 |  | 9% | 47.81 | 4.30
| 合计 |  | 元 |  |  |  | 52.11
| 单价 |  | 元 |  |  |  | 52.11
工程单价计算表
焊接法兰片，公称直径300mm 工程
单价编号： | 68 |  |  | 定额单位：副
施工方法： | 定额编号:YB1051。 切管、坡口、组对、焊接、磨平等。
序号 | 名称 | 型号规格 | 计量单位 |  | 数量 | 单价(元) | 合价(元)
1 | 直接费 |  | 元 |  |  |  | 102.84
1.1 | 人工费 |  | 元 |  |  |  | 20.55
| 人工 |  | 工时 |  | 5.94 | 3.46 | 20.55
1.2 | 材料费 |  | 元 |  |  |  | 34.94
| 尼龙砂轮片 | 直径100 | 片 |  | 0.47 | 12.00 | 5.64
| 氧气 |  | m³ |  | 0.26 | 3.98 | 1.03
| 乙炔气 |  | m³ |  | 0.44 | 6.64 | 2.92
| 电焊条J422综合 |  | kg |  | 3.41 | 6.50 | 22.17
| 其他材料费 |  | % |  | 10 | 31.76 | 3.18
1.3 | 机械使用费 |  | 元 |  |  |  | 33.47
| 电焊机 | 交流25kVA | 台时 |  | 3.3 | 9.22 | 30.43
| 其他机械费 |  | % |  | 10 | 30.43 | 3.04
1.4 | 其他直接费 |  | 元 |  | 5.2% | 88.96 | 4.63
1.5 | 现场经费 |  | 元 |  | 45% | 20.55 | 9.25
2 | 施工管理费 |  | 元 |  | 47% | 20.55 | 9.66
3 | 社会保障及企业计提费 |  | 元 |  | 32.8% | 20.55 | 6.74
4 | 企业利润 |  | 元 |  | 7% | 119.24 | 8.35
5 | 装置性材料费 |  | 元 |  |  |  | 0.00
6 | 价差 |  | 元 |  |  |  | 23.76
| 人工 |  | 工时 |  | 5.94 | 4.00 | 23.76
7 | 风险金 |  | 元 |  | 0% | 151.35 | 0.00
8 | 税金 |  | 元 |  | 9% | 151.35 | 13.62
| 合计 |  | 元 |  |  |  | 164.97
| 单价 |  | 元 |  |  |  | 164.97
工程单价计算表
DN300水表安装，法兰连接 工程
单价编号： | 69 |  |  | 定额单位：个
施工方法： | 定额编号:YB1042。 水表安装，法兰连接，公称直径300mm
序号 | 名称 | 型号规格 | 计量单位 |  | 数量 | 单价(元) | 合价(元)
1 | 直接费 |  | 元 |  |  |  | 420.09
1.1 | 人工费 |  | 元 |  |  |  | 64.98
| 人工 |  | 工时 |  | 18.78 | 3.46 | 64.98
1.2 | 材料费 |  | 元 |  |  |  | 191.62
| 氧气 |  | m³ |  | 0.57 | 3.98 | 2.27
| 乙炔气 |  | m³ |  | 0.19 | 6.64 | 1.26
| 石棉橡胶板 |  | kg |  | 0.85 | 12.00 | 10.20
| 电焊条 |  | kg |  | 2.92 | 6.50 | 18.98
| 带帽螺栓 | M16×90～120 | 套 |  | 24 | 5.58 | 133.92
| 其他材料费 |  | % |  | 15 | 166.63 | 24.99
1.3 | 机械使用费 |  | 元 |  |  |  | 114.93
| 电焊机 | 直流30kW | 台时 |  | 5.38 | 19.42 | 104.48
| 其他机械费 |  | % |  | 10 | 104.48 | 10.45
1.4 | 其他直接费 |  | 元 |  | 5.2% | 371.53 | 19.32
1.5 | 现场经费 |  | 元 |  | 45% | 64.98 | 29.24
2 | 施工管理费 |  | 元 |  | 47% | 64.98 | 30.54
3 | 社会保障及企业计提费 |  | 元 |  | 32.8% | 64.98 | 21.31
4 | 企业利润 |  | 元 |  | 7% | 471.94 | 33.04
5 | 装置性材料费 |  | 元 |  |  |  | 0.00
6 | 价差 |  | 元 |  |  |  | 75.12
| 人工 |  | 工时 |  | 18.78 | 4.00 | 75.12
7 | 风险金 |  | 元 |  | 0% | 580.10 | 0.00
8 | 税金 |  | 元 |  | 9% | 580.10 | 52.21
| 合计 |  | 元 |  |  |  | 632.31
| 单价 |  | 元 |  |  |  | 632.31
工程单价计算表
De160PE塑料管安装(热熔连接) 工程
单价编号： | 70 |  |  | 定额单位：100m
施工方法： | 定额编号:YB1011。 外观检查及清扫管材、管口切削、对口、升温、熔接、管道试压、管道冲洗及消毒等。
序号 | 名称 | 型号规格 | 计量单位 |  | 数量 | 单价(元) | 合价(元)
1 | 直接费 |  | 元 |  |  |  | 373.69
1.1 | 人工费 |  | 元 |  |  |  | 144.01
| 人工 |  | 工时 |  | 41.62 | 3.46 | 144.01
1.2 | 材料费 |  | 元 |  |  |  | 67.76
| 零星材料费 |  | % |  | 30 | 225.86 | 67.76
1.3 | 机械使用费 |  | 元 |  |  |  | 81.85
| 热熔连接机 | SHD-160C | 台时 |  | 7.7 | 10.63 | 81.85
1.4 | 其他直接费 |  | 元 |  | 5.2% | 293.62 | 15.27
1.5 | 现场经费 |  | 元 |  | 45% | 144.01 | 64.80
2 | 施工管理费 |  | 元 |  | 47% | 144.01 | 67.68
3 | 社会保障及企业计提费 |  | 元 |  | 32.8% | 144.01 | 47.24
4 | 企业利润 |  | 元 |  | 7% | 488.61 | 34.20
5 | 装置性材料费 |  | 元 |  |  |  | 0.00
6 | 价差 |  | 元 |  |  |  | 166.48
| 人工 |  | 工时 |  | 41.62 | 4.00 | 166.48
7 | 风险金 |  | 元 |  | 0% | 689.29 | 0.00
8 | 税金 |  | 元 |  | 9% | 689.29 | 62.04
| 合计 |  | 元 |  |  |  | 751.33
| 单价 |  | 元 |  |  |  | 7.51
工程单价计算表
De315PE塑料管安装(热熔连接) 工程
单价编号： | 71 |  |  | 定额单位：100m
施工方法： | 定额编号:YB1016。 外观检查及清扫管材、管口切削、对口、升温、熔接、管道试压、管道冲洗及消毒等。
序号 | 名称 | 型号规格 | 计量单位 |  | 数量 | 单价(元) | 合价(元)
1 | 直接费 |  | 元 |  |  |  | 1045.94
1.1 | 人工费 |  | 元 |  |  |  | 417.28
| 人工 |  | 工时 |  | 120.6 | 3.46 | 417.28
1.2 | 材料费 |  | 元 |  |  |  | 188.25
| 零星材料费 |  | % |  | 30 | 627.49 | 188.25
1.3 | 机械使用费 |  | 元 |  |  |  | 210.21
| 热熔连接机 | SHD-400C | 台时 |  | 13.65 | 15.40 | 210.21
1.4 | 其他直接费 |  | 元 |  | 5.2% | 815.74 | 42.42
1.5 | 现场经费 |  | 元 |  | 45% | 417.28 | 187.78
2 | 施工管理费 |  | 元 |  | 47% | 417.28 | 196.12
3 | 社会保障及企业计提费 |  | 元 |  | 32.8% | 417.28 | 136.87
4 | 企业利润 |  | 元 |  | 7% | 1378.93 | 96.53
5 | 装置性材料费 |  | 元 |  |  |  | 0.00
6 | 价差 |  | 元 |  |  |  | 482.40
| 人工 |  | 工时 |  | 120.6 | 4.00 | 482.40
7 | 风险金 |  | 元 |  | 0% | 1957.86 | 0.00
8 | 税金 |  | 元 |  | 9% | 1957.86 | 176.21
| 合计 |  | 元 |  |  |  | 2134.07
| 单价 |  | 元 |  |  |  | 21.34
工程单价计算表
De110PE塑料管安装(热熔连接) 工程
单价编号： | 72 |  |  | 定额单位：100m
施工方法： | 定额编号:YB1009。 外观检查及清扫管材、管口切削、对口、升温、熔接、管道试压、管道冲洗及消毒等。
序号 | 名称 | 型号规格 | 计量单位 |  | 数量 | 单价(元) | 合价(元)
1 | 直接费 |  | 元 |  |  |  | 336.22
1.1 | 人工费 |  | 元 |  |  |  | 131.79
| 人工 |  | 工时 |  | 38.09 | 3.46 | 131.79
1.2 | 材料费 |  | 元 |  |  |  | 60.74
| 零星材料费 |  | % |  | 30 | 202.48 | 60.74
1.3 | 机械使用费 |  | 元 |  |  |  | 70.69
| 热熔连接机 | SHD-160C | 台时 |  | 6.65 | 10.63 | 70.69
1.4 | 其他直接费 |  | 元 |  | 5.2% | 263.22 | 13.69
1.5 | 现场经费 |  | 元 |  | 45% | 131.79 | 59.31
2 | 施工管理费 |  | 元 |  | 47% | 131.79 | 61.94
3 | 社会保障及企业计提费 |  | 元 |  | 32.8% | 131.79 | 43.23
4 | 企业利润 |  | 元 |  | 7% | 441.39 | 30.90
5 | 装置性材料费 |  | 元 |  |  |  | 0.00
6 | 价差 |  | 元 |  |  |  | 152.36
| 人工 |  | 工时 |  | 38.09 | 4.00 | 152.36
7 | 风险金 |  | 元 |  | 0% | 624.65 | 0.00
8 | 税金 |  | 元 |  | 9% | 624.65 | 56.22
| 合计 |  | 元 |  |  |  | 680.87
| 单价 |  | 元 |  |  |  | 6.81

## 人工费单价汇总表
人工费单价汇总表
招标编号：
工程名称： | 横州市横州镇西津二线船闸移民新村人饮工程
序号 | 工种 | 单位 | 单价(元) | 备注
1 | 人工 | 工时 | 7.46
2 | 机械工 | 工时 | 7.46

## 主要工程量汇总表
主要工程量汇总表
序号 | 项目名称 | 土方开挖(m³) | 石方开挖(m³) | 土方填筑(m³) | 浆砌石(m³) | 浆砌砖(m³) | 混凝土(m³)
1 | 抽水泵房工程 | 26 |  | 11 |  | 13.2 | 21.8
1.1 | 人工挖坑土方（就近堆放） | 26
1.2 | 土方回填（就近取土） |  |  | 11
1.3 | M7.5浆砌标准红砖 |  |  |  |  | 11.7
1.4 | 排水沟M7.5浆砌标准砖 |  |  |  |  | 1.5
1.5 | 基础C20砼 | [5 empty] | 8.9
1.6 | 屋顶板C25砼（厚100mm） | [5 empty] | 2.5
1.7 | 泵房内地面C15砼（厚150mm） | [5 empty] | 1.6
1.8 | 地圈梁C25砼 | [5 empty] | 1.5
1.9 | 过梁C25砼 | [5 empty] | 1.4
1.10 | 屋顶斜面C25砼（厚120mm） | [5 empty] | 2.7
1.11 | 机墩C25砼 | [5 empty] | 1
1.12 | 散水C15砼（厚80mm） | [5 empty] | 0.9
1.13 | 排水沟底板C15砼（厚100mm） | [5 empty] | 1.2
1.14 | 预制盖板C25砼（厚80mm） | [5 empty] | 0.1
1.15 | 铝合金窗
1.16 | 不锈钢防盗网
1.17 | 防盗铁门
1.18 | 内、外墙1：2水泥砂浆抹面（厚20mm）
1.19 | 外墙涂料
1.20 | 排水沟1：2水泥砂浆抹平面（厚20mm）
主要工程量汇总表
序号 | 项目名称 | 土方开挖(m³) | 石方开挖(m³) | 土方填筑(m³) | 浆砌石(m³) | 浆砌砖(m³) | 混凝土(m³)
1.21 | 排水沟1：2水泥砂浆抹立面（厚20mm）
1.22 | 内墙、天棚顶刮腻子
1.23 | 屋面防水1：2水泥砂浆(掺3%防水粉)抹平面厚20mm
1.24 | 二毡三油
1.25 | 铺陶瓷耐磨砖（600×600mm）
1.26 | 贴陶瓷地脚线砖（600×130mm）
1.27 | DN110PVC排水管
1.28 | 屋顶垂面贴黄色条形瓷砖
1.29 | 屋顶斜面贴黄色琉璃瓦
1.30 | 钢筋制作安装
1.31 | 普通平面钢模板制作安装拆除
2 | 输水管路工程 | 321 |  | 309 |  | 1.2 | 1.9
2.1 | 机械挖沟槽土方（就近堆放） | 321
2.2 | 土方回填（就近取土） |  |  | 309
2.3 | 砼路面拆除
2.4 | 恢复路面C20砼（厚200mm）
2.5 | 闸阀井底板C20砼 | [5 empty] | 0.2
2.6 | 闸阀井M5浆砌标准红砖 |  |  |  |  | 1.2
2.7 | 闸阀井预制盖板C25砼 | [5 empty] | 0.2
2.8 | 闸阀井1∶2水泥砂浆抹立面（厚20mm）
主要工程量汇总表
序号 | 项目名称 | 土方开挖(m³) | 石方开挖(m³) | 土方填筑(m³) | 浆砌石(m³) | 浆砌砖(m³) | 混凝土(m³)
2.9 | 闸阀井1∶2水泥砂浆抹平面（厚20mm）
2.10 | 闸阀井φ50PVC管
2.11 | 镇墩C20砼 | [5 empty] | 1.5
2.12 | PVC材质标志桩(管道标记)
2.13 | 普通平面钢模板制作安装拆除
3 | 水塔(150m³(25m) 30°) | 143 | 16 | 113 |  |  | 124.7
3.1 | 机械土方开挖（就近堆放） | 143
3.2 | 一般石方开挖（就近堆放） |  | 16
3.3 | 土方回填（就近取土） |  |  | 113
3.4 | 垫层C15砼 | [5 empty] | 5
3.5 | 基础C25砼 | [5 empty] | 45.8
3.6 | 支筒C35砼 | [5 empty] | 30.2
3.7 | 水箱C30砼 | [5 empty] | 35.9
3.8 | C30砼 | [5 empty] | 7.8
3.9 | 1∶2.5水泥砂浆抹面（厚20mm）
3.10 | 1∶3水泥砂浆抹面（厚20mm）
3.11 | 1∶2水泥砂浆抹面（厚20mm）
3.12 | 防水水泥砂浆抹面（厚8mm）
3.13 | 水塔涂料
3.14 | 铁门
3.15 | 脚手架
主要工程量汇总表
序号 | 项目名称 | 土方开挖(m³) | 石方开挖(m³) | 土方填筑(m³) | 浆砌石(m³) | 浆砌砖(m³) | 混凝土(m³)
3.16 | 满堂脚手架
3.17 | 钢筋制作安装
3.18 | 钢梯
3.19 | 水塔曲面木模板制作安装拆除
3.20 | 水塔平面木模板制作安装拆除
4 | 配水管网工程 | 2152 | 108 | 2192 |  | 13.9 | 7.5
4.1 | 机械挖沟槽土方（就近堆放） | 2152
4.2 | 一般石方开挖（就近堆放） |  | 108
4.3 | 土方回填（就近取土） |  |  | 2192
4.4 | 砼路面拆除
4.5 | 恢复路面C20砼（厚200mm）
4.6 | 闸阀井底板C20砼 | [5 empty] | 1.7
4.7 | 闸阀井预制盖板C25砼 | [5 empty] | 1.4
4.8 | 闸阀井M7.5浆砌标准红砖 |  |  |  |  | 13.9
4.9 | 闸阀井1∶2水泥砂浆抹立面（厚20mm）
4.10 | 闸阀井1∶2水泥砂浆抹平面（厚20mm）
4.11 | 闸阀井φ50PVC管
4.12 | 镇墩C20砼 | [5 empty] | 4.4
4.13 | PVC材质标志桩(管道标记)
4.14 | 普通平面钢模板制作安装拆除
5 | 厂区工程 | 68 |  |  |  | 3.5 | 88.6
主要工程量汇总表
序号 | 项目名称 | 土方开挖(m³) | 石方开挖(m³) | 土方填筑(m³) | 浆砌石(m³) | 浆砌砖(m³) | 混凝土(m³)
5.1 | 基础C20砼 | [5 empty] | 60
5.2 | 普通标准钢模板制作安装拆除
5.3 | 人工土方开挖（就近堆放） | 68
5.4 | 碎石垫层厚100mm
5.5 | 地面C20砼（厚100mm） | [5 empty] | 28
5.6 | 铁艺栏杆围墙（高2.0m）
5.7 | 铁艺大门（3m*1.8m）
5.8 | M5浆砌砖 |  |  |  |  | 3.5
5.9 | 1∶2水泥砂浆抹立面（厚20mm）
5.10 | 扫白灰水二道
5.11 | 压顶C20砼（厚100mm） | [5 empty] | 0.6
5.12 | 铝合金板雨棚（含立柱，支架等）
6 | 生物观测池 | 1.8 |  | 0.5 |  | 0.9 | 0.3
6.1 | 人工土方开挖（就近堆放） | 1.8
6.2 | 土方回填（就近取土） |  |  | 0.5
6.3 | 底板C20砼（厚100mm） | [5 empty] | 0.3
6.4 | 边墙M7.5浆砌标准红砖 |  |  |  |  | 0.9
6.5 | 1：2水泥砂浆抹立面（厚20mm）
6.6 | 1：2水泥砂浆抹平面（厚20mm）
7 | 大理石工程标志牌
主要工程量汇总表
序号 | 项目名称 | 土方开挖(m³) | 石方开挖(m³) | 土方填筑(m³) | 浆砌石(m³) | 浆砌砖(m³) | 混凝土(m³)
8 | 工程制度牌
9 | 抽水系统
9.1 | 175QJ32-168潜水泵（抽水流量32m³/h，扬程168m）
9.2 | 175QJ32-204潜水泵（抽水流量32m³/h，扬程204m）
9.3 | 阻燃电力电缆（ZR-YJV-4×25，0.6/1kV）
9.4 | 运杂费
10 | 净化系统
10.1 | 压力式一体化净水器（双罐，处理水量60m³/h）（含絮凝剂投加装置及消毒投加装置各一套，挡雨棚一套，已含安装调试费用）
10.2 | 运杂费
11 | 10KV系统
11.1 | S11-M-100/10 100KVA配电变压器
11.2 | RW10-10/100跌落式熔断器（三相）
11.3 | HY5WS-17.5/42避雷器
11.4 | 型钢铁件
11.5 | 高压计量箱
11.6 | 运杂费
12 | 380V系统
主要工程量汇总表
序号 | 项目名称 | 土方开挖(m³) | 石方开挖(m³) | 土方填筑(m³) | 浆砌石(m³) | 浆砌砖(m³) | 混凝土(m³)
12.1 | GCS-11低压配电柜
12.2 | XM-照明配电箱
12.3 | 铝芯聚氯乙烯绝缘电线 （BLV-35mm²）
12.4 | φ190/9-8锥形水泥杆
12.5 | 型钢铁件
12.6 | 运杂费
13 | 220V系统
13.1 | 铝芯聚氯乙烯绝缘电线 （BLV-35mm²）
13.2 | φ190/9-8锥形水泥杆
13.3 | 型钢铁件
13.4 | 运杂费
14 | 抽水自动控制装置
14.1 | 传感器
14.2 | 铜芯聚氯乙烯绝缘电线 （BV-2.5mm²）
14.3 | 运杂费
15 | 泵房照明设备
15.1 | 节能荧光灯
15.2 | （5孔）插座
15.3 | 漏电开关
15.4 | 双板开关
主要工程量汇总表
序号 | 项目名称 | 土方开挖(m³) | 石方开挖(m³) | 土方填筑(m³) | 浆砌石(m³) | 浆砌砖(m³) | 混凝土(m³)
15.5 | 铜芯聚氯乙烯绝缘电线 （BV-2.5mm²）
16 | 泵房避雷设备
17 | 水塔电器照明
17.1 | 照明配电箱（300*400*200）
17.2 | 自动开关C65N 16/1P
17.3 | 自动开关C65N 6/1P
17.4 | 弯灯100W
17.5 | 弯灯40W
17.6 | 半圆罩吸顶灯60W
17.7 | 接线盒（二通）
17.8 | 开关（250V 4A 防水型）
17.9 | 导线（BV-500 2.5m²）
17.10 | 钢管DN20
17.11 | 钢管DN15
18 | 水塔防雷接地
18.1 | 避雷针H=3m
18.2 | 六角螺栓M10*3
18.3 | 六角螺母M10
18.4 | 垫圈
18.5 | 接地极（镀锌角钢）L50*50*50
18.6 | 接地连接线（镀锌扁钢）-25*4
主要工程量汇总表
序号 | 项目名称 | 土方开挖(m³) | 石方开挖(m³) | 土方填筑(m³) | 浆砌石(m³) | 浆砌砖(m³) | 混凝土(m³)
18.7 | 接地电阻测试点预埋件
19 | 水塔工程
19.1 | DN200镀锌钢管（国标）
19.2 | DN250镀锌钢管（国标）
19.3 | 管材附件（按管材10%计）
19.4 | DN200钢闸阀
19.5 | DN250钢闸阀
19.6 | 铁件制作安装
19.6.1 | 水箱
19.6.2 | 支筒
19.6.3 | 水塔预埋件
19.6.4 | 水箱预埋件
19.6.5 | 支筒预埋件
19.7 | 水塔管道支架配件及安装
19.8 | 水塔其他配件及安装
20 | 闸阀工程
20.1 | 厂区工程
20.1.1 | DN150钢闸阀
20.1.2 | DN150法兰
20.1.3 | DN32标准球阀
20.2 | 输水管路工程
20.2.1 | DN160钢闸阀
主要工程量汇总表
序号 | 项目名称 | 土方开挖(m³) | 石方开挖(m³) | 土方填筑(m³) | 浆砌石(m³) | 浆砌砖(m³) | 混凝土(m³)
20.2.2 | DN160法兰
20.2.3 | 全铜排气阀DN20
20.2.4 | 300X缓闭式逆止阀
20.3 | 配水管网工程
20.3.1 | DN300钢闸阀
20.3.2 | DN125钢闸阀
20.3.3 | DN100钢闸阀
20.3.4 | DN80钢闸阀
20.3.5 | DN300法兰
20.3.6 | DN125法兰
20.3.7 | DN100法兰
20.3.8 | DN80法兰
20.3.9 | DN50PE阀门
20.3.10 | DN25PVC标准球阀
20.3.11 | 干式配水总表（DN300）
20.3.12 | DN20水表
20.3.13 | DN32卡扣
20.3.14 | DN25卡扣
20.3.15 | 全铜排气阀DN20
21 | 管材工程
21.1 | 厂区管材
21.1.1 | DN150镀锌钢管（国标）
主要工程量汇总表
序号 | 项目名称 | 土方开挖(m³) | 石方开挖(m³) | 土方填筑(m³) | 浆砌石(m³) | 浆砌砖(m³) | 混凝土(m³)
21.1.2 | DN32（1.6MPa）PVC表前管
21.1.3 | 管材附件（按管材10%计）
21.1.4 | 运杂费
21.2 | 输水管路管材
21.2.1 | PE管
21.2.1.1 | De160×14.6mm（1.6MPa）PE给水管
21.2.1.2 | 管材附件（按管材5%计）
21.2.1.3 | 运杂费
21.3 | 配水管网管材
21.3.1 | PE管
21.3.1.1 | De315×18.7mm（1.0MPa）PE给水管
21.3.1.2 | De110×6.6mm（1.0MPa）PE给水管
21.3.1.3 | De75×4.5mm（1.0MPa）PE给水管
21.3.1.4 | De50×4.6mm（1.6MPa）PE给水管
21.3.1.5 | 管材附件（按管材5%计）
21.3.1.6 | 运杂费
21.3.2 | PVC管
21.3.2.1 | DN32（1.6MPa）PVC表前管
21.3.2.2 | DN25（1.6MPa）PVC表前管
主要工程量汇总表
序号 | 项目名称 | 土方开挖(m³) | 石方开挖(m³) | 土方填筑(m³) | 浆砌石(m³) | 浆砌砖(m³) | 混凝土(m³)
21.3.2.3 | 管材附件（按管材10%计）
21.3.2.4 | 运杂费
22 | 施工房屋建筑工程
23 | 其他施工临时工程
| 合计 | 2711.8 | 124 | 2625.5 |  | 32.7 | 244.8

## 工程用量汇总表
工程用量汇总表
序号 | 项目名称 | 劳动工时(工时) | 水泥(t) | 钢筋(t) | 木材(m³) | 块石(m³) | 中砂(m³) | 碎石(m³) | 标准砖(千块) | 柴油(kg) | 汽油(kg)
1 | 抽水泵房工程 | 895.533 | 3.053 | 0.77 | 0.029 |  | 8.764 | 2.193 | 7.063 | 4.942 | 63.209
1.1 | 人工挖坑土方（就近堆放） | 58.5
1.2 | 土方回填（就近取土） | 10.12
1.3 | M7.5浆砌标准红砖 | 79.677 | 0.608 |  | 0.012 |  | 3.03 |  | 6.26
1.4 | 排水沟M7.5浆砌标准砖 | 10.215 | 0.078 |  | 0.002 |  | 0.389 |  | 0.803
1.5 | 基础C20砼 | 60.903
1.6 | 屋顶板C25砼（厚100mm） | 32.078 | 0.77 |  |  |  | 1.388 | 2.193 |  | 2.288
1.7 | 泵房内地面C15砼（厚150mm） | 12.421
1.8 | 地圈梁C25砼 | 15.74 | [7 empty] | 1.373
1.9 | 过梁C25砼 | 14.69 | [7 empty] | 1.281
1.10 | 屋顶斜面C25砼（厚120mm） | 55.561 | 0.011 |  | 0.014 |  | 0.059 |  |  |  | 0.248
1.11 | 机墩C25砼 | 6.663
1.12 | 散水C15砼（厚80mm） | 6.987
1.13 | 排水沟底板C15砼（厚100mm） | 9.316
1.14 | 预制盖板C25砼（厚80mm） | 2.058 |  |  | 0.001 |  | 0.002 |  |  |  | 0.009
1.15 | 铝合金窗
1.16 | 不锈钢防盗网
1.17 | 防盗铁门
1.18 | 内、外墙1：2水泥砂浆抹面（厚20mm） | 113.68 | 1.348 |  |  |  | 3.308
1.19 | 外墙涂料
1.20 | 排水沟1：2水泥砂浆抹平面（厚20mm） | 6.6 | 0.1 |  |  |  | 0.25
工程用量汇总表
序号 | 项目名称 | 劳动工时(工时) | 水泥(t) | 钢筋(t) | 木材(m³) | 块石(m³) | 中砂(m³) | 碎石(m³) | 标准砖(千块) | 柴油(kg) | 汽油(kg)
1.21 | 排水沟1：2水泥砂浆抹立面（厚20mm） | 11.6 | 0.138 |  |  |  | 0.338
1.22 | 内墙、天棚顶刮腻子
1.23 | 屋面防水1：2水泥砂浆(掺3%防水粉)抹平面厚20mm
1.24 | 二毡三油 | 37.832
1.25 | 铺陶瓷耐磨砖（600×600mm）
1.26 | 贴陶瓷地脚线砖（600×130mm）
1.27 | DN110PVC排水管
1.28 | 屋顶垂面贴黄色条形瓷砖
1.29 | 屋顶斜面贴黄色琉璃瓦
1.30 | 钢筋制作安装 | 73.375 |  | 0.77 | [6 empty] | 2.333
1.31 | 普通平面钢模板制作安装拆除 | 277.517 | [8 empty] | 60.619
2 | 输水管路工程 | 742.499 | 0.094 |  | 0.002 |  | 0.425 |  | 0.642 | 71.67 | 6.246
2.1 | 机械挖沟槽土方（就近堆放） | 187.464 | [7 empty] | 54.57
2.2 | 土方回填（就近取土） | 284.28
2.3 | 砼路面拆除 | 91.77
2.4 | 恢复路面C20砼（厚200mm） | 123.3 | [7 empty] | 17.1
2.5 | 闸阀井底板C20砼 | 1.553
2.6 | 闸阀井M5浆砌标准红砖 | 8.172 | 0.05 |  | 0.001 |  | 0.316 |  | 0.642
2.7 | 闸阀井预制盖板C25砼 | 4.116 | 0.001 |  | 0.001 |  | 0.004 |  |  |  | 0.018
2.8 | 闸阀井1∶2水泥砂浆抹立面（厚20mm） | 2.413 | 0.029 |  |  |  | 0.07
工程用量汇总表
序号 | 项目名称 | 劳动工时(工时) | 水泥(t) | 钢筋(t) | 木材(m³) | 块石(m³) | 中砂(m³) | 碎石(m³) | 标准砖(千块) | 柴油(kg) | 汽油(kg)
2.9 | 闸阀井1∶2水泥砂浆抹平面（厚20mm） | 0.924 | 0.014 |  |  |  | 0.035
2.10 | 闸阀井φ50PVC管
2.11 | 镇墩C20砼 | 9.995
2.12 | PVC材质标志桩(管道标记)
2.13 | 普通平面钢模板制作安装拆除 | 28.512 | [8 empty] | 6.228
3 | 水塔(150m³(25m) 30°) | 12178.69 | 33.42 | 12.07 | 16.241 |  | 60.281 | 65.143 |  | 86.079 | 1251.343
3.1 | 机械土方开挖（就近堆放） | 10.296 | [7 empty] | 25.597
3.2 | 一般石方开挖（就近堆放） | 79.2
3.3 | 土方回填（就近取土） | 103.96
3.4 | 垫层C15砼 | 38.815
3.5 | 基础C25砼 | 313.409
3.6 | 支筒C35砼 | 419.629 | 11.234 |  |  |  | 15.432 | 26.818 |  | 27.633
3.7 | 水箱C30砼 | 586.427 | 12.278 |  |  |  | 19.135 | 31.484 |  | 32.849
3.8 | C30砼 | 105.557 | 2.668 |  |  |  | 4.157 | 6.841
3.9 | 1∶2.5水泥砂浆抹面（厚20mm） | 61.898 | 0.667 |  |  |  | 2.001
3.10 | 1∶3水泥砂浆抹面（厚20mm） | 207.779 | 1.791 |  |  |  | 6.717
3.11 | 1∶2水泥砂浆抹面（厚20mm） | 403.402 | 4.782 |  |  |  | 11.737
3.12 | 防水水泥砂浆抹面（厚8mm）
3.13 | 水塔涂料
3.14 | 铁门
3.15 | 脚手架 | 893.803 |  |  |  |  | 1.102 |  |  |  | 123.435
工程用量汇总表
序号 | 项目名称 | 劳动工时(工时) | 水泥(t) | 钢筋(t) | 木材(m³) | 块石(m³) | 中砂(m³) | 碎石(m³) | 标准砖(千块) | 柴油(kg) | 汽油(kg)
3.16 | 满堂脚手架 | 2801.547 | [8 empty] | 326.93
3.17 | 钢筋制作安装 | 1097.571 |  | 11.524 | [6 empty] | 34.895
3.18 | 钢梯 | 51.974 |  | 0.546 | [6 empty] | 1.652
3.19 | 水塔曲面木模板制作安装拆除 | 4677.771 |  |  | 14.751 | [5 empty] | 686.351
3.20 | 水塔平面木模板制作安装拆除 | 325.652 |  |  | 1.49 | [5 empty] | 78.08
4 | 配水管网工程 | 4517.082 | 1.11 |  | 0.021 |  | 4.572 |  | 7.437 | 400.04 | 18.294
4.1 | 机械挖沟槽土方（就近堆放） | 1256.768 | [7 empty] | 365.84
4.2 | 一般石方开挖（就近堆放） | 534.6
4.3 | 土方回填（就近取土） | 2016.64
4.4 | 砼路面拆除 | 183.54
4.5 | 恢复路面C20砼（厚200mm） | 246.6 | [7 empty] | 34.2
4.6 | 闸阀井底板C20砼 | 13.197
4.7 | 闸阀井预制盖板C25砼 | 28.809 | 0.006 |  | 0.007 |  | 0.031 |  |  |  | 0.129
4.8 | 闸阀井M7.5浆砌标准红砖 | 94.659 | 0.723 |  | 0.014 |  | 3.6 |  | 7.437
4.9 | 闸阀井1∶2水泥砂浆抹立面（厚20mm） | 21.344 | 0.253 |  |  |  | 0.621
4.10 | 闸阀井1∶2水泥砂浆抹平面（厚20mm） | 8.448 | 0.128 |  |  |  | 0.32
4.11 | 闸阀井φ50PVC管
4.12 | 镇墩C20砼 | 29.317
4.13 | PVC材质标志桩(管道标记)
4.14 | 普通平面钢模板制作安装拆除 | 83.16 | [8 empty] | 18.165
5 | 厂区工程 | 1271.016 | 0.748 |  | 0.004 |  | 2.395 | 28.56 | 1.873 |  | 67.678
工程用量汇总表
序号 | 项目名称 | 劳动工时(工时) | 水泥(t) | 钢筋(t) | 木材(m³) | 块石(m³) | 中砂(m³) | 碎石(m³) | 标准砖(千块) | 柴油(kg) | 汽油(kg)
5.1 | 基础C20砼 | 410.58
5.2 | 普通标准钢模板制作安装拆除 | 309.83 | [8 empty] | 67.678
5.3 | 人工土方开挖（就近堆放） | 153
5.4 | 碎石垫层厚100mm | 101.08 | [5 empty] | 28.56
5.5 | 地面C20砼（厚100mm） | 217.364
5.6 | 铁艺栏杆围墙（高2.0m）
5.7 | 铁艺大门（3m*1.8m）
5.8 | M5浆砌砖 | 23.835 | 0.147 |  | 0.004 |  | 0.921 |  | 1.873
5.9 | 1∶2水泥砂浆抹立面（厚20mm） | 50.669 | 0.601 |  |  |  | 1.474
5.10 | 扫白灰水二道
5.11 | 压顶C20砼（厚100mm） | 4.658
5.12 | 铝合金板雨棚（含立柱，支架等）
6 | 生物观测池 | 16.118 | 0.094 |  | 0.001 |  | 0.349 |  | 0.482
6.1 | 人工土方开挖（就近堆放） | 3.492
6.2 | 土方回填（就近取土） | 0.46
6.3 | 底板C20砼（厚100mm） | 2.329
6.4 | 边墙M7.5浆砌标准红砖 | 6.129 | 0.047 |  | 0.001 |  | 0.233 |  | 0.482
6.5 | 1：2水泥砂浆抹立面（厚20mm） | 2.784 | 0.033 |  |  |  | 0.081
6.6 | 1：2水泥砂浆抹平面（厚20mm） | 0.924 | 0.014 |  |  |  | 0.035
7 | 大理石工程标志牌
8 | 工程制度牌
工程用量汇总表
序号 | 项目名称 | 劳动工时(工时) | 水泥(t) | 钢筋(t) | 木材(m³) | 块石(m³) | 中砂(m³) | 碎石(m³) | 标准砖(千块) | 柴油(kg) | 汽油(kg)
9 | 抽水系统 | 112
9.1 | 175QJ32-168潜水泵（抽水流量32m³/h，扬程168m） | 56
9.2 | 175QJ32-204潜水泵（抽水流量32m³/h，扬程204m） | 56
9.3 | 阻燃电力电缆（ZR-YJV-4×25，0.6/1kV）
9.4 | 运杂费
10 | 净化系统
10.1 | 压力式一体化净水器（双罐，处理水量60m³/h）（含絮凝剂投加装置及消毒投加装置各一套，挡雨棚一套，已含安装调试费用）
10.2 | 运杂费
11 | 10KV系统 | 103.754 |  | 0.107 | [5 empty] | 2.695 | 4.174
11.1 | S11-M-100/10 100KVA配电变压器 | 62.595 | [7 empty] | 2.695 | 3.75
11.2 | RW10-10/100跌落式熔断器（三相） | 10 | [8 empty] | 0.1
11.3 | HY5WS-17.5/42避雷器 | 20
11.4 | 型钢铁件 | 11.159 |  | 0.107 | [6 empty] | 0.324
11.5 | 高压计量箱
11.6 | 运杂费
12 | 380V系统 | 29.419 |  | 0.107 | 0.002 | [5 empty] | 1.764
12.1 | GCS-11低压配电柜
工程用量汇总表
序号 | 项目名称 | 劳动工时(工时) | 水泥(t) | 钢筋(t) | 木材(m³) | 块石(m³) | 中砂(m³) | 碎石(m³) | 标准砖(千块) | 柴油(kg) | 汽油(kg)
12.2 | XM-照明配电箱
12.3 | 铝芯聚氯乙烯绝缘电线 （BLV-35mm²）
12.4 | φ190/9-8锥形水泥杆 | 18.26 |  |  | 0.002 | [5 empty] | 1.44
12.5 | 型钢铁件 | 11.159 |  | 0.107 | [6 empty] | 0.324
12.6 | 运杂费
13 | 220V系统 | 304.331 |  | 0.642 | 0.026 | [5 empty] | 20.664
13.1 | 铝芯聚氯乙烯绝缘电线 （BLV-35mm²）
13.2 | φ190/9-8锥形水泥杆 | 237.38 |  |  | 0.026 | [5 empty] | 18.72
13.3 | 型钢铁件 | 66.951 |  | 0.642 | [6 empty] | 1.944
13.4 | 运杂费
14 | 抽水自动控制装置
14.1 | 传感器
14.2 | 铜芯聚氯乙烯绝缘电线 （BV-2.5mm²）
14.3 | 运杂费
15 | 泵房照明设备
15.1 | 节能荧光灯
15.2 | （5孔）插座
15.3 | 漏电开关
15.4 | 双板开关
15.5 | 铜芯聚氯乙烯绝缘电线 （BV-2.5mm²）
工程用量汇总表
序号 | 项目名称 | 劳动工时(工时) | 水泥(t) | 钢筋(t) | 木材(m³) | 块石(m³) | 中砂(m³) | 碎石(m³) | 标准砖(千块) | 柴油(kg) | 汽油(kg)
16 | 泵房避雷设备
17 | 水塔电器照明 | 13.386
17.1 | 照明配电箱（300*400*200）
17.2 | 自动开关C65N 16/1P
17.3 | 自动开关C65N 6/1P
17.4 | 弯灯100W
17.5 | 弯灯40W
17.6 | 半圆罩吸顶灯60W
17.7 | 接线盒（二通）
17.8 | 开关（250V 4A 防水型）
17.9 | 导线（BV-500 2.5m²）
17.10 | 钢管DN20 | 0.921
17.11 | 钢管DN15 | 12.465
18 | 水塔防雷接地
18.1 | 避雷针H=3m
18.2 | 六角螺栓M10*3
18.3 | 六角螺母M10
18.4 | 垫圈
18.5 | 接地极（镀锌角钢）L50*50*50
18.6 | 接地连接线（镀锌扁钢）-25*4
18.7 | 接地电阻测试点预埋件
19 | 水塔工程 | 389.637 |  | 1.989 | [5 empty] | 23.49 | 9.779
工程用量汇总表
序号 | 项目名称 | 劳动工时(工时) | 水泥(t) | 钢筋(t) | 木材(m³) | 块石(m³) | 中砂(m³) | 碎石(m³) | 标准砖(千块) | 柴油(kg) | 汽油(kg)
19.1 | DN200镀锌钢管（国标） | 89.6 | [7 empty] | 11.97
19.2 | DN250镀锌钢管（国标） | 58.84 | [7 empty] | 11.52
19.3 | 管材附件（按管材10%计）
19.4 | DN200钢闸阀 | 29.028
19.5 | DN250钢闸阀 | 22.617 | [8 empty] | 3.752
19.6 | 铁件制作安装 | 189.552 |  | 1.989 | [6 empty] | 6.027
19.6.1 | 水箱 | 60.127 |  | 0.631 | [6 empty] | 1.912
19.6.2 | 支筒 | 52.993 |  | 0.556 | [6 empty] | 1.685
19.6.3 | 水塔预埋件 | 31.592 |  | 0.332 | [6 empty] | 1.004
19.6.4 | 水箱预埋件 | 32.611 |  | 0.342 | [6 empty] | 1.037
19.6.5 | 支筒预埋件 | 12.229 |  | 0.128 | [6 empty] | 0.389
19.7 | 水塔管道支架配件及安装
19.8 | 水塔其他配件及安装
20 | 闸阀工程 | 1352.07 | [8 empty] | 3.752
20.1 | 厂区工程 | 40.974
20.1.1 | DN150钢闸阀 | 28.842
20.1.2 | DN150法兰 | 10.29
20.1.3 | DN32标准球阀 | 1.842
20.2 | 输水管路工程 | 39.24
20.2.1 | DN160钢闸阀 | 21.188
20.2.2 | DN160法兰 | 7.096
20.2.3 | 全铜排气阀DN20 | 1.342
工程用量汇总表
序号 | 项目名称 | 劳动工时(工时) | 水泥(t) | 钢筋(t) | 木材(m³) | 块石(m³) | 中砂(m³) | 碎石(m³) | 标准砖(千块) | 柴油(kg) | 汽油(kg)
20.2.4 | 300X缓闭式逆止阀 | 9.614
20.3 | 配水管网工程 | 1271.856 | [8 empty] | 3.752
20.3.1 | DN300钢闸阀 | 26.817 | [8 empty] | 3.752
20.3.2 | DN125钢闸阀 | 16.404
20.3.3 | DN100钢闸阀 | 25.108
20.3.4 | DN80钢闸阀 | 51.975
20.3.5 | DN300法兰 | 5.94
20.3.6 | DN125法兰 | 5.28
20.3.7 | DN100法兰 | 9.8
20.3.8 | DN80法兰 | 23.21
20.3.9 | DN50PE阀门 | 19.2
20.3.10 | DN25PVC标准球阀 | 288
20.3.11 | 干式配水总表（DN300） | 18.78
20.3.12 | DN20水表 | 780
20.3.13 | DN32卡扣
20.3.14 | DN25卡扣
20.3.15 | 全铜排气阀DN20 | 1.342
21 | 管材工程 | 6879.13 | [7 empty] | 4.56
21.1 | 厂区管材 | 46.135 | [7 empty] | 4.56
21.1.1 | DN150镀锌钢管（国标） | 42.4 | [7 empty] | 4.56
21.1.2 | DN32（1.6MPa）PVC表前管 | 3.735
21.1.3 | 管材附件（按管材10%计）
工程用量汇总表
序号 | 项目名称 | 劳动工时(工时) | 水泥(t) | 钢筋(t) | 木材(m³) | 块石(m³) | 中砂(m³) | 碎石(m³) | 标准砖(千块) | 柴油(kg) | 汽油(kg)
21.1.4 | 运杂费
21.2 | 输水管路管材 | 257.92
21.2.1 | PE管 | 257.92
21.2.1.1 | De160×14.6mm（1.6MPa）PE给水管 | 257.92
21.2.1.2 | 管材附件（按管材5%计）
21.2.1.3 | 运杂费
21.3 | 配水管网管材 | 6575.075
21.3.1 | PE管 | 791.075
21.3.1.1 | De315×18.7mm（1.0MPa）PE给水管 | 48.24
21.3.1.2 | De110×6.6mm（1.0MPa）PE给水管 | 62.865
21.3.1.3 | De75×4.5mm（1.0MPa）PE给水管 | 164.45
21.3.1.4 | De50×4.6mm（1.6MPa）PE给水管 | 515.52
21.3.1.5 | 管材附件（按管材5%计）
21.3.1.6 | 运杂费
21.3.2 | PVC管 | 5784
21.3.2.1 | DN32（1.6MPa）PVC表前管 | 2988
21.3.2.2 | DN25（1.6MPa）PVC表前管 | 2796
21.3.2.3 | 管材附件（按管材10%计）
21.3.2.4 | 运杂费
工程用量汇总表
序号 | 项目名称 | 劳动工时(工时) | 水泥(t) | 钢筋(t) | 木材(m³) | 块石(m³) | 中砂(m³) | 碎石(m³) | 标准砖(千块) | 柴油(kg) | 汽油(kg)
22 | 施工房屋建筑工程
23 | 其他施工临时工程
| 合计 | 28804.665 | 38.519 | 15.685 | 16.326 |  | 76.786 | 95.896 | 17.497 | 593.476 | 1446.903
工程用量汇总表
序号 | 项目名称 | 电(kW.h)
1 | 抽水泵房工程 | 293.714
1.1 | 人工挖坑土方（就近堆放）
1.2 | 土方回填（就近取土）
1.3 | M7.5浆砌标准红砖 | 13.315
1.4 | 排水沟M7.5浆砌标准砖 | 1.707
1.5 | 基础C20砼 | 15.611
1.6 | 屋顶板C25砼（厚100mm） | 7.185
1.7 | 泵房内地面C15砼（厚150mm） | 3.45
1.8 | 地圈梁C25砼 | 3.066
1.9 | 过梁C25砼 | 2.862
1.10 | 屋顶斜面C25砼（厚120mm） | 47.628
1.11 | 机墩C25砼 | 1.757
1.12 | 散水C15砼（厚80mm） | 1.94
1.13 | 排水沟底板C15砼（厚100mm） | 2.587
1.14 | 预制盖板C25砼（厚80mm） | 1.764
1.15 | 铝合金窗
1.16 | 不锈钢防盗网
1.17 | 防盗铁门
1.18 | 内、外墙1：2水泥砂浆抹面（厚20mm） | 1.96
1.19 | 外墙涂料
1.20 | 排水沟1：2水泥砂浆抹平面（厚20mm） | 0.14
工程用量汇总表
序号 | 项目名称 | 电(kW.h)
1.21 | 排水沟1：2水泥砂浆抹立面（厚20mm） | 0.2
1.22 | 内墙、天棚顶刮腻子
1.23 | 屋面防水1：2水泥砂浆(掺3%防水粉)抹平面厚20mm
1.24 | 二毡三油
1.25 | 铺陶瓷耐磨砖（600×600mm）
1.26 | 贴陶瓷地脚线砖（600×130mm）
1.27 | DN110PVC排水管
1.28 | 屋顶垂面贴黄色条形瓷砖
1.29 | 屋顶斜面贴黄色琉璃瓦
1.30 | 钢筋制作安装 | 141.588
1.31 | 普通平面钢模板制作安装拆除 | 46.954
2 | 输水管路工程 | 29.297
2.1 | 机械挖沟槽土方（就近堆放）
2.2 | 土方回填（就近取土）
2.3 | 砼路面拆除 | 2.3
2.4 | 恢复路面C20砼（厚200mm） | 14.15
2.5 | 闸阀井底板C20砼 | 0.431
2.6 | 闸阀井M5浆砌标准红砖 | 1.366
2.7 | 闸阀井预制盖板C25砼 | 3.528
2.8 | 闸阀井1∶2水泥砂浆抹立面（厚20mm） | 0.042
工程用量汇总表
序号 | 项目名称 | 电(kW.h)
2.9 | 闸阀井1∶2水泥砂浆抹平面（厚20mm） | 0.02
2.10 | 闸阀井φ50PVC管
2.11 | 镇墩C20砼 | 2.636
2.12 | PVC材质标志桩(管道标记)
2.13 | 普通平面钢模板制作安装拆除 | 4.824
3 | 水塔(150m³(25m) 30°) | 4860.99
3.1 | 机械土方开挖（就近堆放）
3.2 | 一般石方开挖（就近堆放）
3.3 | 土方回填（就近取土）
3.4 | 垫层C15砼 | 10.78
3.5 | 基础C25砼 | 80.333
3.6 | 支筒C35砼 | 289.739
3.7 | 水箱C30砼 | 304.217
3.8 | C30砼 | 14.656
3.9 | 1∶2.5水泥砂浆抹面（厚20mm） | 1.067
3.10 | 1∶3水泥砂浆抹面（厚20mm） | 3.582
3.11 | 1∶2水泥砂浆抹面（厚20mm） | 6.955
3.12 | 防水水泥砂浆抹面（厚8mm）
3.13 | 水塔涂料
3.14 | 铁门
3.15 | 脚手架 | 314.099
3.16 | 满堂脚手架
工程用量汇总表
序号 | 项目名称 | 电(kW.h)
3.17 | 钢筋制作安装 | 2117.921
3.18 | 钢梯 | 100.292
3.19 | 水塔曲面木模板制作安装拆除 | 1491.576
3.20 | 水塔平面木模板制作安装拆除 | 125.773
4 | 配水管网工程 | 99.427
4.1 | 机械挖沟槽土方（就近堆放）
4.2 | 一般石方开挖（就近堆放）
4.3 | 土方回填（就近取土）
4.4 | 砼路面拆除 | 4.6
4.5 | 恢复路面C20砼（厚200mm） | 28.3
4.6 | 闸阀井底板C20砼 | 3.665
4.7 | 闸阀井预制盖板C25砼 | 24.696
4.8 | 闸阀井M7.5浆砌标准红砖 | 15.818
4.9 | 闸阀井1∶2水泥砂浆抹立面（厚20mm） | 0.368
4.10 | 闸阀井1∶2水泥砂浆抹平面（厚20mm） | 0.179
4.11 | 闸阀井φ50PVC管
4.12 | 镇墩C20砼 | 7.731
4.13 | PVC材质标志桩(管道标记)
4.14 | 普通平面钢模板制作安装拆除 | 14.07
5 | 厂区工程 | 224.18
5.1 | 基础C20砼 | 105.24
工程用量汇总表
序号 | 项目名称 | 电(kW.h)
5.2 | 普通标准钢模板制作安装拆除 | 52.421
5.3 | 人工土方开挖（就近堆放）
5.4 | 碎石垫层厚100mm
5.5 | 地面C20砼（厚100mm） | 60.368
5.6 | 铁艺栏杆围墙（高2.0m）
5.7 | 铁艺大门（3m*1.8m）
5.8 | M5浆砌砖 | 3.983
5.9 | 1∶2水泥砂浆抹立面（厚20mm） | 0.874
5.10 | 扫白灰水二道
5.11 | 压顶C20砼（厚100mm） | 1.294
5.12 | 铝合金板雨棚（含立柱，支架等）
6 | 生物观测池 | 1.739
6.1 | 人工土方开挖（就近堆放）
6.2 | 土方回填（就近取土）
6.3 | 底板C20砼（厚100mm） | 0.647
6.4 | 边墙M7.5浆砌标准红砖 | 1.024
6.5 | 1：2水泥砂浆抹立面（厚20mm） | 0.048
6.6 | 1：2水泥砂浆抹平面（厚20mm） | 0.02
7 | 大理石工程标志牌
8 | 工程制度牌
9 | 抽水系统 | 27.84
工程用量汇总表
序号 | 项目名称 | 电(kW.h)
9.1 | 175QJ32-168潜水泵（抽水流量32m³/h，扬程168m） | 13.92
9.2 | 175QJ32-204潜水泵（抽水流量32m³/h，扬程204m） | 13.92
9.3 | 阻燃电力电缆（ZR-YJV-4×25，0.6/1kV）
9.4 | 运杂费
10 | 净化系统
10.1 | 压力式一体化净水器（双罐，处理水量60m³/h）（含絮凝剂投加装置及消毒投加装置各一套，挡雨棚一套，已含安装调试费用）
10.2 | 运杂费
11 | 10KV系统 | 37.12
11.1 | S11-M-100/10 100KVA配电变压器
11.2 | RW10-10/100跌落式熔断器（三相） | 5.22
11.3 | HY5WS-17.5/42避雷器 | 17.4
11.4 | 型钢铁件 | 14.5
11.5 | 高压计量箱
11.6 | 运杂费
12 | 380V系统 | 14.5
12.1 | GCS-11低压配电柜
12.2 | XM-照明配电箱
工程用量汇总表
序号 | 项目名称 | 电(kW.h)
12.3 | 铝芯聚氯乙烯绝缘电线 （BLV-35mm²）
12.4 | φ190/9-8锥形水泥杆
12.5 | 型钢铁件 | 14.5
12.6 | 运杂费
13 | 220V系统 | 87
13.1 | 铝芯聚氯乙烯绝缘电线 （BLV-35mm²）
13.2 | φ190/9-8锥形水泥杆
13.3 | 型钢铁件 | 87
13.4 | 运杂费
14 | 抽水自动控制装置
14.1 | 传感器
14.2 | 铜芯聚氯乙烯绝缘电线 （BV-2.5mm²）
14.3 | 运杂费
15 | 泵房照明设备
15.1 | 节能荧光灯
15.2 | （5孔）插座
15.3 | 漏电开关
15.4 | 双板开关
15.5 | 铜芯聚氯乙烯绝缘电线 （BV-2.5mm²）
16 | 泵房避雷设备
工程用量汇总表
序号 | 项目名称 | 电(kW.h)
17 | 水塔电器照明 | 3.696
17.1 | 照明配电箱（300*400*200）
17.2 | 自动开关C65N 16/1P
17.3 | 自动开关C65N 6/1P
17.4 | 弯灯100W
17.5 | 弯灯40W
17.6 | 半圆罩吸顶灯60W
17.7 | 接线盒（二通）
17.8 | 开关（250V 4A 防水型）
17.9 | 导线（BV-500 2.5m²）
17.10 | 钢管DN20 | 0.231
17.11 | 钢管DN15 | 3.465
18 | 水塔防雷接地
18.1 | 避雷针H=3m
18.2 | 六角螺栓M10*3
18.3 | 六角螺母M10
18.4 | 垫圈
18.5 | 接地极（镀锌角钢）L50*50*50
18.6 | 接地连接线（镀锌扁钢）-25*4
18.7 | 接地电阻测试点预埋件
19 | 水塔工程 | 381.88
19.1 | DN200镀锌钢管（国标）
工程用量汇总表
序号 | 项目名称 | 电(kW.h)
19.2 | DN250镀锌钢管（国标）
19.3 | 管材附件（按管材10%计）
19.4 | DN200钢闸阀 | 10.74
19.5 | DN250钢闸阀 | 5.37
19.6 | 铁件制作安装 | 365.77
19.6.1 | 水箱 | 116.024
19.6.2 | 支筒 | 102.258
19.6.3 | 水塔预埋件 | 60.962
19.6.4 | 水箱预埋件 | 62.928
19.6.5 | 支筒预埋件 | 23.598
19.7 | 水塔管道支架配件及安装
19.8 | 水塔其他配件及安装
20 | 闸阀工程 | 674.941
20.1 | 厂区工程 | 56.937
20.1.1 | DN150钢闸阀 | 16.11
20.1.2 | DN150法兰 | 40.02
20.1.3 | DN32标准球阀 | 0.807
20.2 | 输水管路工程 | 47.439
20.2.1 | DN160钢闸阀 | 10.74
20.2.2 | DN160法兰 | 28.594
20.2.3 | 全铜排气阀DN20 | 2.735
20.2.4 | 300X缓闭式逆止阀 | 5.37
工程用量汇总表
序号 | 项目名称 | 电(kW.h)
20.3 | 配水管网工程 | 570.565
20.3.1 | DN300钢闸阀 | 5.37
20.3.2 | DN125钢闸阀 | 10.02
20.3.3 | DN100钢闸阀 | 18.54
20.3.4 | DN80钢闸阀 | 50.325
20.3.5 | DN300法兰 | 47.85
20.3.6 | DN125法兰 | 20.3
20.3.7 | DN100法兰 | 38.28
20.3.8 | DN80法兰 | 81.345
20.3.9 | DN50PE阀门 | 8.4
20.3.10 | DN25PVC标准球阀 | 126
20.3.11 | 干式配水总表（DN300） | 161.4
20.3.12 | DN20水表
20.3.13 | DN32卡扣
20.3.14 | DN25卡扣
20.3.15 | 全铜排气阀DN20 | 2.735
21 | 管材工程 | 1114.455
21.1 | 厂区管材 | 0.54
21.1.1 | DN150镀锌钢管（国标）
21.1.2 | DN32（1.6MPa）PVC表前管 | 0.54
21.1.3 | 管材附件（按管材10%计）
21.1.4 | 运杂费
工程用量汇总表
序号 | 项目名称 | 电(kW.h)
21.2 | 输水管路管材 | 66.96
21.2.1 | PE管 | 66.96
21.2.1.1 | De160×14.6mm（1.6MPa）PE给水管 | 66.96
21.2.1.2 | 管材附件（按管材5%计）
21.2.1.3 | 运杂费
21.3 | 配水管网管材 | 1046.955
21.3.1 | PE管 | 182.955
21.3.1.1 | De315×18.7mm（1.0MPa）PE给水管 | 21.84
21.3.1.2 | De110×6.6mm（1.0MPa）PE给水管 | 15.345
21.3.1.3 | De75×4.5mm（1.0MPa）PE给水管 | 33
21.3.1.4 | De50×4.6mm（1.6MPa）PE给水管 | 112.77
21.3.1.5 | 管材附件（按管材5%计）
21.3.1.6 | 运杂费
21.3.2 | PVC管 | 864
21.3.2.1 | DN32（1.6MPa）PVC表前管 | 432
21.3.2.2 | DN25（1.6MPa）PVC表前管 | 432
21.3.2.3 | 管材附件（按管材10%计）
21.3.2.4 | 运杂费
22 | 施工房屋建筑工程
23 | 其他施工临时工程
工程用量汇总表
序号 | 项目名称 | 电(kW.h)
| 合计 | 7850.779

## 工程量计算表
工程量计算表
序号 | 项目编码 | 名称 | 计算式 | 单位 | 数量
1 |  | 抽水泵房工程
1.1 | 500101005001 | 人工挖坑土方（就近堆放） |  | m³ | 26
| (1) |  | 1.4*15+0.23*22 |  | 26.06
1.2 | 500103001001 | 土方回填（就近取土） |  | m³ | 11
| (1) |  | 0.37*15*2 |  | 11.1
1.3 | 500105006001 | M7.5浆砌标准红砖 |  | m³ | 11.7
| (1) |  | 0.24*(3.7*14.04-1.2*2.7) |  | 11.69
1.4 | 500105006002 | 排水沟M7.5浆砌标准砖 |  | m³ | 1.5
| (1) |  | 0.12*0.3*21.4*2 |  | 1.541
1.5 | 500109001001 | 基础C20砼 |  | m³ | 8.9
| (1) |  | 0.636*14.04 |  | 8.929
1.6 | 500109001002 | 屋顶板C25砼（厚100mm） |  | m³ | 2.5
| (1) |  | 5.34*4.76*0.1 |  | 2.542
1.7 | 500109001003 | 泵房内地面C15砼（厚150mm） |  | m³ | 1.6
| (1) |  | 3.66*2.88*0.15 |  | 1.581
1.8 | 500109001004 | 地圈梁C25砼 |  | m³ | 1.5
| (1) |  | 0.24*0.45*14.04 |  | 1.516
1.9 | 500109001005 | 过梁C25砼 |  | m³ | 1.4
| (1) |  | 0.24*0.3*14.04+0.2*0.2*2.88+0.24*0.15*2.2*3 |  | 1.364
1.10 | 500109001006 | 屋顶斜面C25砼（厚120mm） |  | m³ | 2.7
| (1) |  | 0.15*17.8 |  | 2.67
1.11 | 500109001007 | 机墩C25砼 |  | m³ | 1
| (1) |  | 0.9*1.15 |  | 1.035
1.12 | 500109001008 | 散水C15砼（厚80mm） |  | m³ | 0.9
| (1) |  | (0.8*5.34+0.6*12.06)*0.08 |  | 0.921
1.13 | 500109001009 | 排水沟底板C15砼（厚100mm） |  | m³ | 1.2
| (1) |  | 0.54*0.1*21.4 |  | 1.156
1.14 | 500112001001 | 预制盖板C25砼（厚80mm） |  | m³ | 0.1
| (1) |  | 0.5*0.42*0.08*8 |  | 0.134
1.15 | 500114001001 | 铝合金窗 |  | m² | 4.1
| (1) |  | 1.2*1.7*2 |  | 4.08
1.16 | 500114001002 | 不锈钢防盗网 |  | m² | 4.1
| (1) |  | 1.2*1.7*2 |  | 4.08
1.17 | 500114001003 | 防盗铁门 |  | m² | 3.2
工程量计算表
序号 | 项目编码 | 名称 | 计算式 | 单位 | 数量
| (1) |  | 1.2*2.7 |  | 3.24
1.18 | 500105010001 | 内、外墙1：2水泥砂浆抹面（厚20mm） |  | m² | 122.5
| (1) |  | 15*4.05+13.08*3.9-(1.2*2.7+1.2*1.7*2)*2+5.34*4.76 |  | 122.54
1.19 | 500105011001 | 外墙涂料 |  | m² | 64.9
| (1) |  | 15*4.05-(1.2*2.7+1.2*1.7*2)+0.8*5.34+0.6*12.06 |  | 64.938
1.20 | 500105010002 | 排水沟1：2水泥砂浆抹平面（厚20mm） |  | m² | 10
| (1) |  | 0.24*2*(22-1.2) |  | 9.984
1.21 | 500105010003 | 排水沟1：2水泥砂浆抹立面（厚20mm） |  | m² | 12.5
| (1) |  | 0.3*2*(22-1.2) |  | 12.48
1.22 | 500105011002 | 内墙、天棚顶刮腻子 |  | m² | 55.4
| (1) |  | 13.08*3.9-(1.2*2.7+1.2*1.7*2)+3.66*2.88+0.2*2.88*2 |  | 55.385
1.23 | 500105010004 | 屋面防水1：2水泥砂浆(掺3%防水粉)抹平面厚20mm |  | m² | 22.6
| (1) |  | 5.01*4.52 |  | 22.645
1.24 | 500109009001 | 二毡三油 |  | m² | 22.6
| (1) |  | 5.01*4.52 |  | 22.645
1.25 | 500105011003 | 铺陶瓷耐磨砖（600×600mm） |  | m² | 10.5
| (1) |  | 3.66*2.88 |  | 10.541
1.26 | 500105011004 | 贴陶瓷地脚线砖（600×130mm） |  | m² | 1.7
| (1) |  | 0.13*(3.66+2.88)*2 |  | 1.7
1.27 | 500105011005 | DN110PVC排水管 |  | m | 16.4
| (1) |  | 4.1*4 |  | 16.4
1.28 | 500105011006 | 屋顶垂面贴黄色条形瓷砖 |  | m² | 5.3
| (1) |  | 0.15*(5.34+4.76)*2+0.15*(4.14+3.56)*2 |  | 5.34
1.29 | 500105011007 | 屋顶斜面贴黄色琉璃瓦 |  | m² | 17.8
| (1) |  | 1.0*17.8 |  | 17.8
1.30 | 500111001001 | 钢筋制作安装 |  | t | 0.72
| (1) |  | 720.12/1000 |  | 0.72
1.31 | 500110001001 | 普通平面钢模板制作安装拆除 |  | m² | 116.8
| (1) |  | 20.02*0.1+5.34*4.76+0.2*14.04*2+0.2*2.88*2+1.2*2*17.8+0.45*14.04*2+2+0.9*2*14.04 |  | 116.816
2 |  | 输水管路工程
2.1 | 500101004001 | 机械挖沟槽土方（就近堆放） |  | m³ | 321
工程量计算表
序号 | 项目编码 | 名称 | 计算式 | 单位 | 数量
| (1) |  | (0.4+0.75)*0.9/2*620 |  | 320.85
2.2 | 500103001002 | 土方回填（就近取土） |  | m³ | 309
| (1) |  | 321-(0.08*0.08*3.14*620) |  | 308.54
2.3 | 500109010001 | 砼路面拆除 |  | m³ | 10
| (1) |  | 0.5*0.2*100 |  | 10
2.4 | 500109001010 | 恢复路面C20砼（厚200mm） |  | m² | 50
| (1) |  | 0.5*100 |  | 50
2.5 | 500109001011 | 闸阀井底板C20砼 |  | m³ | 0.2
| (1) |  | 0.98*0.98*2*0.08+0.3*0.3*0.3*2 |  | 0.208
2.6 | 500105006003 | 闸阀井M5浆砌标准红砖 |  | m³ | 1.2
| (1) |  | 0.24*0.98*0.64*4*2 |  | 1.204
2.7 | 500109001012 | 闸阀井预制盖板C25砼 |  | m³ | 0.2
| (1) |  | 0.98*0.98*0.08*2 |  | 0.154
2.8 | 500105010005 | 闸阀井1∶2水泥砂浆抹立面（厚20mm） |  | m² | 2.6
| (1) |  | 0.5*0.64*4*2 |  | 2.56
2.9 | 500105010006 | 闸阀井1∶2水泥砂浆抹平面（厚20mm） |  | m² | 1.4
| (1) |  | (0.98*0.98-0.5*0.5)*2 |  | 1.421
2.10 | 500105011008 | 闸阀井φ50PVC管 |  | m | 1
| (1) |  | 0.5*2 |  | 1
2.11 | 500109001013 | 镇墩C20砼 |  | m³ | 1.5
| (1) |  | 0.5*0.5*0.5*12 |  | 1.5
2.12 | 500114001004 | PVC材质标志桩(管道标记) |  | 根 | 12
| (1) |  | 12 |  | 12
2.13 | 500110001002 | 普通平面钢模板制作安装拆除 |  | m² | 12
| (1) |  | 0.5*0.5*4*12 |  | 12
3 |  | 水塔(150m³(25m) 30°)
3.1 | 500101005002 | 机械土方开挖（就近堆放） |  | m³ | 143
| (1) |  | 3.14*4.5*4.5*2.5*0.9 |  | 143.066
3.2 | 500102001001 | 一般石方开挖（就近堆放） |  | m³ | 16
| (1) |  | 3.14*4.5*4.5*2.5*0.1 |  | 15.896
3.3 | 500103001003 | 土方回填（就近取土） |  | m³ | 113
| (1) |  | 159-45.81 |  | 113.19
3.4 | 500109001014 | 垫层C15砼 |  | m³ | 5
| (1) |  | 3.14*4*4*0.1 |  | 5.024
工程量计算表
序号 | 项目编码 | 名称 | 计算式 | 单位 | 数量
3.5 | 500109001015 | 基础C25砼 |  | m³ | 45.8
| (1) |  | 图集 |  | 0
3.6 | 500109001016 | 支筒C35砼 |  | m³ | 30.2
| (1) |  | 图集 |  | 0
3.7 | 500109001017 | 水箱C30砼 |  | m³ | 35.9
| (1) |  | 图集 |  | 0
3.8 | 500109001018 | C30砼 |  | m³ | 7.8
| (1) |  | 图集 |  | 0
3.9 | 500105010007 | 1∶2.5水泥砂浆抹面（厚20mm） |  | m² | 66.7
| (1) |  | 3.14*3.9*3.9-3.14*1.27*1.27+3.14*1*1+9.45*2+0.15*1.2*6+1.5*0.3*2 |  | 66.715
3.10 | 500105010008 | 1∶3水泥砂浆抹面（厚20mm） |  | m² | 223.9
| (1) |  | (3.14*7.75*4.6)*2 |  | 223.882
3.11 | 500105010009 | 1∶2水泥砂浆抹面（厚20mm） |  | m² | 434.7
| (1) |  | 3.14*7.25*5.14*2+3.14*1.4*1.4*2+3.14*2.4*25 |  | 434.733
3.12 | 500105010010 | 防水水泥砂浆抹面（厚8mm） |  | m² | 235.1
| (1) |  | 3.14*7.25*5.14+3.14*1.4*1.4+3.14*7.75*4.6 |  | 235.108
3.13 | 500105011009 | 水塔涂料 |  | m² | 434.8
| (1) |  | 3.14*7.75*4.6+3.14*7.25*5.14+3.14*1.9*1.9+3.14*1.4*1.4+3.14*2.4*25 |  | 434.843
3.14 | 500114001005 | 铁门 |  | m² | 1.2
| (1) |  | 1*1.2 |  | 1.2
3.15 | 500114002001 | 脚手架 |  | m² | 1102.1
| (1) |  | 2*3.14*5.85*30 |  | 1102.14
3.16 | 500114002002 | 满堂脚手架 |  | m² | 823.5
| (1) |  | (3.14*5.85*5.85-3.14*1.2*1.2)*8 |  | 823.496
3.17 | 500111001002 | 钢筋制作安装 |  | t | 10.77
| (1) |  | (3988.85+3815+81.2+201.09+392.3+1.87+2290.6)/1000 |  | 10.771
3.18 | 500111001003 | 钢梯 |  | t | 0.51
| (1) |  | 504.53/1000 |  | 0.505
3.19 | 500110001003 | 水塔曲面木模板制作安装拆除 |  | m² | 867.7
工程量计算表
序号 | 项目编码 | 名称 | 计算式 | 单位 | 数量
| (1) |  | (3.14*2.4+3.14*2.04)*25+(3.14*7.75*4.6+3.14*7.25*5.14)*2+3.14*3.9*2*2.5 |  | 867.676
3.20 | 500110001004 | 水塔平面木模板制作安装拆除 |  | m² | 82.8
| (1) |  | 3.14*1*1*7+3.14*4.4*4.4 |  | 82.77
4 |  | 配水管网工程
4.1 | 500101004002 | 机械挖沟槽土方（就近堆放） |  | m³ | 2152
| (1) |  | ((0.4+0.75)*0.9/2*3440+0.2*0.3*24000/3)*0.952 |  | 2151.71
4.2 | 500102001002 | 一般石方开挖（就近堆放） |  | m³ | 108
| (1) |  | ((0.4+0.75)*0.9/2*3440+0.2*0.3*24000/3)*0.048 |  | 108.49
4.3 | 500103001004 | 土方回填（就近取土） |  | m³ | 2192
| (1) |  | (2152+108)*0.97 |  | 2192.2
4.4 | 500109010002 | 砼路面拆除 |  | m³ | 20
| (1) |  | 0.5*0.2*200 |  | 20
4.5 | 500109001019 | 恢复路面C20砼（厚200mm） |  | m² | 100
| (1) |  | 0.5*200 |  | 100
4.6 | 500109001020 | 闸阀井底板C20砼 |  | m³ | 1.7
| (1) |  | 0.98*0.98*0.1*18 |  | 1.729
4.7 | 500109001021 | 闸阀井预制盖板C25砼 |  | m³ | 1.4
| (1) |  | 0.98*0.98*0.08*18 |  | 1.383
4.8 | 500105006004 | 闸阀井M7.5浆砌标准红砖 |  | m³ | 13.9
| (1) |  | 0.98*0.24*0.82*4*18 |  | 13.886
4.9 | 500105010011 | 闸阀井1∶2水泥砂浆抹立面（厚20mm） |  | m² | 23
| (1) |  | 0.5*0.64*4*18 |  | 23.04
4.10 | 500105010012 | 闸阀井1∶2水泥砂浆抹平面（厚20mm） |  | m² | 12.8
| (1) |  | (0.98*0.98-0.5*0.5)*18 |  | 12.787
4.11 | 500105011010 | 闸阀井φ50PVC管 |  | m | 9
| (1) |  | 0.5*18 |  | 9
4.12 | 500109001022 | 镇墩C20砼 |  | m³ | 4.4
| (1) |  | 0.5*0.5*0.5*35 |  | 4.375
4.13 | 500114001006 | PVC材质标志桩(管道标记) |  | 根 | 70
| (1) |  | 70 |  | 70
4.14 | 500110001005 | 普通平面钢模板制作安装拆除 |  | m² | 35
| (1) |  | 0.5*0.5*4*35 |  | 35
工程量计算表
序号 | 项目编码 | 名称 | 计算式 | 单位 | 数量
5 |  | 厂区工程
5.1 | 500109001023 | 基础C20砼 |  | m³ | 60
| (1) |  | 7.6*4.4*1+0.5*0.7*(25+13)*2 |  | 60.04
5.2 | 500110001006 | 普通标准钢模板制作安装拆除 |  | m² | 130.4
| (1) |  | (7.6+4.4)*2*1+0.7*(25+13)*2*2 |  | 130.4
5.3 | 500101005003 | 人工土方开挖（就近堆放） |  | m³ | 68
| (1) |  | 7.6*4.4*0.4+280*0.1+0.5*0.7*(25+13)*2 |  | 67.976
5.4 | 500103007001 | 碎石垫层厚100mm |  | m³ | 28
| (1) |  | 280*0.1 |  | 28
5.5 | 500109001024 | 地面C20砼（厚100mm） |  | m³ | 28
| (1) |  | 280*0.1 |  | 28
5.6 | 500114001007 | 铁艺栏杆围墙（高2.0m） |  | m | 76
| (1) |  | (25+13)*2 |  | 76
5.7 | 500114001008 | 铁艺大门（3m*1.8m） |  | m² | 5.4
| (1) |  | 5.4 |  | 5.4
5.8 | 500105006005 | M5浆砌砖 |  | m³ | 3.5
| (1) |  | 0.24*0.24*2*(25+13)*2/3+0.37*0.37*2*2 |  | 3.466
5.9 | 500105010013 | 1∶2水泥砂浆抹立面（厚20mm） |  | m² | 54.6
| (1) |  | 0.24*2*4*(25+13)*2/3+0.37*4*2*2 |  | 54.56
5.10 | 500105010014 | 扫白灰水二道 |  | m² | 54.6
| (1) |  | 0.24*2*4*(25+13)*2/3+0.37*4*2*2 |  | 54.56
5.11 | 500109001025 | 压顶C20砼（厚100mm） |  | m³ | 0.6
| (1) |  | 0.5*0.5*0.1*(25+13)*2/3 |  | 0.633
5.12 | 500114001009 | 铝合金板雨棚（含立柱，支架等） |  | m² | 50
| (1) |  | 50 |  | 50
6 |  | 生物观测池
6.1 | 500101004003 | 人工土方开挖（就近堆放） |  | m³ | 1.8
| (1) |  | 1.235*1.48 |  | 1.828
6.2 | 500103001005 | 土方回填（就近取土） |  | m³ | 0.5
| (1) |  | 0.078*2*(1.48+1.98) |  | 0.54
6.3 | 500109001026 | 底板C20砼（厚100mm） |  | m³ | 0.3
| (1) |  | 1.48*1.98*0.1 |  | 0.293
6.4 | 500105006006 | 边墙M7.5浆砌标准红砖 |  | m³ | 0.9
工程量计算表
序号 | 项目编码 | 名称 | 计算式 | 单位 | 数量
| (1) |  | 0.6*0.24*(1.98*2+1*2) |  | 0.858
6.5 | 500105010015 | 1：2水泥砂浆抹立面（厚20mm） |  | m² | 3
| (1) |  | 1*0.6*2+1.5*0.6*2 |  | 3
6.6 | 500105010016 | 1：2水泥砂浆抹平面（厚20mm） |  | m² | 1.4
| (1) |  | 1.48*0.24*2+1.5*0.24*2 |  | 1.43
7 | 500114001010 | 大理石工程标志牌 |  |  | 1
8 | 500114001011 | 工程制度牌 |  |  | 1
9 |  | 抽水系统
9.1 | 500201034001 | 175QJ32-168潜水泵（抽水流量32m³/h，扬程168m） |  | 套 | 2
9.2 | 500201034002 | 175QJ32-204潜水泵（抽水流量32m³/h，扬程204m） |  | 套 | 2
9.3 | 500201018001 | 阻燃电力电缆（ZR-YJV-4×25，0.6/1kV） |  | m | 320
9.4 |  | 运杂费 |  | % | 7.75
10 |  | 净化系统
10.1 | 500201034003 | 压力式一体化净水器（双罐，处理水量60m³/h）（含絮凝剂投加装置及消毒投加装置各一套，挡雨棚一套，已含安装调试费用） |  | 套 | 1
10.2 |  | 运杂费 |  | % | 7.75
11 |  | 10KV系统
11.1 | 500201021001 | S11-M-100/10 100KVA配电变压器 |  | 台 | 1
11.2 | 500201022001 | RW10-10/100跌落式熔断器（三相） |  | 组 | 1
11.3 | 500201022002 | HY5WS-17.5/42避雷器 |  | 组 | 2
11.4 | 500201034004 | 型钢铁件 |  | t | 0.1
11.5 | 500201034005 | 高压计量箱 |  | 只 | 1
11.6 |  | 运杂费 |  | % | 7.75
12 |  | 380V系统
12.1 | 500201034006 | GCS-11低压配电柜 |  | 面 | 1
12.2 | 500201034007 | XM-照明配电箱 |  | 台 | 1
12.3 | 500201023001 | 铝芯聚氯乙烯绝缘电线 （BLV-35mm²） |  | m | 120
12.4 | 500201034008 | φ190/9-8锥形水泥杆 |  | 根 | 1
12.5 | 500201034009 | 型钢铁件 |  | t | 0.1
12.6 |  | 运杂费 |  | % | 7.75
13 |  | 220V系统
13.1 | 500201023002 | 铝芯聚氯乙烯绝缘电线 （BLV-35mm²） |  | m | 1800
13.2 | 500201034010 | φ190/9-8锥形水泥杆 |  | 根 | 13
13.3 | 500201034011 | 型钢铁件 |  | t | 0.6
工程量计算表
序号 | 项目编码 | 名称 | 计算式 | 单位 | 数量
13.4 |  | 运杂费 |  | % | 7.75
14 |  | 抽水自动控制装置
14.1 | 500201002001 | 传感器 |  | 台 | 1
14.2 | 500201023003 | 铜芯聚氯乙烯绝缘电线 （BV-2.5mm²） |  | m | 620
14.3 |  | 运杂费 |  | % | 7.75
15 |  | 泵房照明设备
15.1 | 500201034012 | 节能荧光灯 |  | 盏 | 1
15.2 | 500201034013 | （5孔）插座 |  | 个 | 1
15.3 | 500201034014 | 漏电开关 |  | 个 | 1
15.4 | 500201034015 | 双板开关 |  | 个 | 1
15.5 | 500201023004 | 铜芯聚氯乙烯绝缘电线 （BV-2.5mm²） |  | m | 30
16 | 500201034016 | 泵房避雷设备 |  | 套 | 1
17 |  | 水塔电器照明
17.1 | 500201034017 | 照明配电箱（300*400*200） |  | 个 | 1
17.2 | 500201034018 | 自动开关C65N 16/1P |  | 个 | 1
17.3 | 500201034019 | 自动开关C65N 6/1P |  | 个 | 1
17.4 | 500201034020 | 弯灯100W |  | 套 | 1
17.5 | 500201034021 | 弯灯40W |  | 套 | 3
17.6 | 500201034022 | 半圆罩吸顶灯60W |  | 套 | 1
17.7 | 500201034023 | 接线盒（二通） |  | 个 | 4
17.8 | 500201034024 | 开关（250V 4A 防水型） |  | 个 | 1
17.9 | 500201023005 | 导线（BV-500 2.5m²） |  | m | 110
17.10 | 500201034025 | 钢管DN20 |  | m | 3
17.11 | 500201034026 | 钢管DN15 |  | m | 45
18 |  | 水塔防雷接地
18.1 | 500201034027 | 避雷针H=3m |  | 根 | 1
18.2 | 500201034028 | 六角螺栓M10*3 |  | 个 | 2
18.3 | 500201034029 | 六角螺母M10 |  | 个 | 2
18.4 | 500201034030 | 垫圈 |  | 个 | 4
18.5 | 500201034031 | 接地极（镀锌角钢）L50*50*50 |  | 根 | 2
18.6 | 500201034032 | 接地连接线（镀锌扁钢）-25*4 |  | m | 5
18.7 | 500201034033 | 接地电阻测试点预埋件 |  | 块 | 2
19 |  | 水塔工程
19.1 | 500202009001 | DN200镀锌钢管（国标） |  | m | 70
工程量计算表
序号 | 项目编码 | 名称 | 计算式 | 单位 | 数量
19.2 | 500202009002 | DN250镀锌钢管（国标） |  | m | 40
19.3 | 500202009003 | 管材附件（按管材10%计） |  | % | 10
19.4 | 500202009004 | DN200钢闸阀 |  | 个 | 2
19.5 | 500202009005 | DN250钢闸阀 |  | 个 | 1
19.6 |  | 铁件制作安装
19.6.1 | 500202009006 | 水箱 |  | t | 0.59
19.6.2 | 500202009007 | 支筒 |  | t | 0.52
19.6.3 | 500202009008 | 水塔预埋件 |  | t | 0.31
19.6.4 | 500202009009 | 水箱预埋件 |  | t | 0.32
19.6.5 | 500202009010 | 支筒预埋件 |  | t | 0.12
19.7 | 500202009011 | 水塔管道支架配件及安装 |  | 项 | 1
19.8 | 500202009012 | 水塔其他配件及安装 |  | 项 | 1
20 |  | 闸阀工程
20.1 |  | 厂区工程
20.1.1 | 500202009013 | DN150钢闸阀 |  | 个 | 3
20.1.2 | 500202009014 | DN150法兰 |  | 副 | 3
20.1.3 | 500202009015 | DN32标准球阀 |  | 个 | 3
20.2 |  | 输水管路工程
20.2.1 | 500202009016 | DN160钢闸阀 |  | 个 | 2
20.2.2 | 500202009017 | DN160法兰 |  | 副 | 2
20.2.3 | 500202009018 | 全铜排气阀DN20 |  | 个 | 1
20.2.4 | 500202009019 | 300X缓闭式逆止阀 |  | 个 | 1
20.3 |  | 配水管网工程
20.3.1 | 500202009020 | DN300钢闸阀 |  | 个 | 1
20.3.2 | 500202009021 | DN125钢闸阀 |  | 个 | 2
20.3.3 | 500202009022 | DN100钢闸阀 |  | 个 | 4
20.3.4 | 500202009023 | DN80钢闸阀 |  | 个 | 11
20.3.5 | 500202009024 | DN300法兰 |  | 副 | 1
20.3.6 | 500202009025 | DN125法兰 |  | 副 | 2
20.3.7 | 500202009026 | DN100法兰 |  | 副 | 4
20.3.8 | 500202009027 | DN80法兰 |  | 副 | 11
20.3.9 | 500202009028 | DN50PE阀门 |  | 个 | 20
20.3.10 | 500202009029 | DN25PVC标准球阀 |  | 个 | 600
20.3.11 | 500202009030 | 干式配水总表（DN300） |  | 个 | 1
工程量计算表
序号 | 项目编码 | 名称 | 计算式 | 单位 | 数量
20.3.12 | 500202009031 | DN20水表 |  | 个 | 600
20.3.13 | 500202009032 | DN32卡扣 |  | 个 | 2000
20.3.14 | 500202009033 | DN25卡扣 |  | 个 | 2000
20.3.15 | 500202009034 | 全铜排气阀DN20 |  | 个 | 1
21 |  | 管材工程
21.1 |  | 厂区管材
21.1.1 | 500202009035 | DN150镀锌钢管（国标） |  | m | 40
21.1.2 | 500202009036 | DN32（1.6MPa）PVC表前管 |  | m | 15
21.1.3 |  | 管材附件（按管材10%计） |  | % | 10
21.1.4 |  | 运杂费 |  | % | 7.75
21.2 |  | 输水管路管材
21.2.1 |  | PE管
21.2.1.1 | 500202009037 | De160×14.6mm（1.6MPa）PE给水管 |  | m | 620
21.2.1.2 |  | 管材附件（按管材5%计） |  | % | 5
21.2.1.3 |  | 运杂费 |  | % | 7.75
21.3 |  | 配水管网管材
21.3.1 |  | PE管
21.3.1.1 | 500202009038 | De315×18.7mm（1.0MPa）PE给水管 |  | m | 40
21.3.1.2 | 500202009039 | De110×6.6mm（1.0MPa）PE给水管 |  | m | 165
21.3.1.3 | 500202009040 | De75×4.5mm（1.0MPa）PE给水管 |  | m | 550
21.3.1.4 | 500202009041 | De50×4.6mm（1.6MPa）PE给水管 |  | m | 2685
21.3.1.5 |  | 管材附件（按管材5%计） |  | % | 5
21.3.1.6 |  | 运杂费 |  | % | 7.75
21.3.2 |  | PVC管
21.3.2.1 | 500202009042 | DN32（1.6MPa）PVC表前管 |  | m | 12000
21.3.2.2 | 500202009043 | DN25（1.6MPa）PVC表前管 |  | m | 12000
21.3.2.3 |  | 管材附件（按管材10%计） |  | % | 10
21.3.2.4 |  | 运杂费 |  | % | 7.75
22 | 500114002003 | 施工房屋建筑工程 |  | % | 1
23 | 500114002004 | 其他施工临时工程 |  | % | 2