## 封-1_投标工程量清单
广西壮族自治区临桂公路养护中心G322临桂王龙村至都留K1665+000～K1666+000段路面修复养护工程
投 标 报 价 工 程 量 清 单
投 标 人:
(单位盖章)
年 月 日
封-1

## 【标表1】投标报价汇总表
投标报价汇总表
工程名称：广西壮族自治区临桂公路养护中心G322临桂王龙村至都留K1665+000～K1666+000段路面修复养护工程 |  |  |  | 标表2
合同段：№1
序号 | 章次 | 科目名称 | 金额（元）
1 | 100 | 总 则
2 | 200 | 路 基
3 | 300 | 路 面
4 | 600 | 安全设施及预埋管线
5 | 第100章至第700章合计
6 | 暂列金额（不含计日工总额，100章至700章合计金额的3%计列）
7 | 投标报价
清单 第 1 页 |  |  | 共 1 页

## 【标表2】工程量清单表
工程量清单表
工程名称：广西壮族自治区临桂公路养护中心G322临桂王龙村至都留K1665+000～K1666+000段路面修复养护工程 |  |  |  |  | 标表2
合同段：№1
清单 第100章 总 则
子目号 | 子目名称 | 单位 | 数量 | 单价 | 合价
101 | 通则
101-1 | 保险费
-b | 按合同条款规定，提供第三者责任险 | 总额 | 1
-c | 安全生产责任险 | 总额 | 1
102 | 工程管理
102-1 | 竣工文件 | 总额 | 1
102-2 | 施工环保费 | 总额 | 1
102-3 | 安全生产费(按最高投标限价的1.5%计取) | 总额 | 1
102-5 | 工程保通管理费 | 总额 | 1
103 | 临时工程与设施
103-6 | 临时安全设施 | 总额 | 1
104 | 承包人驻地建设
104-1 | 承包人驻地建设 | 总额 | 1
清单 第100章 合计 人民币 0 元
清单 第 1 页 |  |  |  |  | 共 4 页
工程量清单表
工程名称：广西壮族自治区临桂公路养护中心G322临桂王龙村至都留K1665+000～K1666+000段路面修复养护工程 |  |  |  |  | 标表2
合同段：№1
清单 第200章 路 基
子目号 | 子目名称 | 单位 | 数量 | 单价 | 合价
202 | 场地清理
202-2 | 挖除旧路面
-b | 挖除5cm沥青混凝土面层+1cm封层+20cm级配碎石层 | m3 | 127.01
-d | 铣刨4cm沥青混凝土面层 | m2 | 28.5
-e | 铣刨6cm厚沥青混凝土路面（过渡段） | m2 | 277.5
-f | 铣刨4cm厚旧路面级配碎石基层（过渡段） | m2 | 172.5
202-3 | 拆除结构物
-c | 拆除浆砌片石旧挡墙 | m3 | 78.25
-e | 拆除百米桩 | 个 | 9
-f | 拆除里程牌 | 个 | 2
-g | 拆除波形护栏 | m | 224
209 | 挡土墙
209-5 | 混凝土挡土墙
-a | 挡土墙（C15片石砼） | m3 | 260
-c | C20混凝土路肩墙加高 | m3 | 237.7
清单 第200章 合计 人民币 0 元
清单 第 2 页 |  |  |  |  | 共 4 页
工程量清单表
工程名称：广西壮族自治区临桂公路养护中心G322临桂王龙村至都留K1665+000～K1666+000段路面修复养护工程 |  |  |  |  | 标表2
合同段：№1
清单 第300章 路 面
子目号 | 子目名称 | 单位 | 数量 | 单价 | 合价
30
306 | 级配碎（砾）石底基层、基层
306-3 | 级配碎石基层
-a | 回填大粒径级配碎石层 | m3 | 127.01
-b | 20cm厚大粒径级配碎石基层 | m2 | 7319.55
-c | 15cm厚大粒径级配碎石基层（过渡段） | m2 | 345
-d | 44cm厚大粒径级配碎石基层 | m2 | 103
-e | 平均10cm厚级配碎石基层 | m2 | 435
309 | 热拌沥青混合料面层
309-2 | 中粒式沥青混凝土
-a | 4cm厚AC-16中粒式沥青混凝土面层 | m2 | 463.5
-b | 5cm厚ARAC-16橡胶沥青混凝土面层 | m2 | 7664.55
-c | 7.55cm厚ARAC-16橡胶沥青混凝土面层 | m2 | 105
310 | 沥青表面处置与封层
310-2 | 封层
-a | 1.5cm同步碎石封层（两油两料骨料加热除尘） | m2 | 7769.55
-b | 1.0cm厚石油沥青封层 | m2 | 435
清单 第300章 合计 人民币 0 元
清单 第 3 页 |  |  |  |  | 共 4 页
工程量清单表
工程名称：广西壮族自治区临桂公路养护中心G322临桂王龙村至都留K1665+000～K1666+000段路面修复养护工程 |  |  |  |  | 标表2
合同段：№1
清单 第600章 安全设施及预埋管线
子目号 | 子目名称 | 单位 | 数量 | 单价 | 合价
602 | 护栏
602-3 | 波形护栏（升级）
-a | Gr-A-4C | m | 360
-c | AT1-1端头 | 个 | 4
-d | AT2端头 | 个 | 4
602-6 | 波形护栏（既有A级护栏抬高）
-a | Gr-A-4E（利用波板） | m | 200
-b | AT1-1端头（利用波板） | 个 | 1
-c | AT2端头（利用波板） | 个 | 1
604 | 道路交通标志
604-1 | 单柱式交通标志
-a | △90cm单柱式标志牌 | 个 | 4
604-8 | 里程碑
-a | C20混凝土里程碑 | 个 | 2
604-10 | 百米桩
-a | C20混凝土百米桩 | 个 | 9
605 | 道路交通标线
605-1 | 热熔型涂料路面标线
-a | 热熔标线 | m2 | 402.5
-b | 振动标线 | m2 | 21.6
605-5 | 轮廓标
-a | 柱式轮廓标（VG-De-E） | 个 | 39
-b | 附着式（VG-De(Rbw)-At1） | 个 | 25
605-10 | 道口警示设施
-a | 道口标注 | 根 | 12
清单 第600章 合计 人民币 0 元
清单 第 4页 |  |  |  |  | 共 4 页