## 【标表1】投标报价汇总表
投标报价汇总表
合同段：2025年鹿寨县平山镇中村村大岭屯甘蔗产业基地配套设施工程 |  |  | 标表1
序号 | 章次 | 科目名称 | 金额（元）
1 | 100 | 总 则
2 | 200 | 路 基
3 | 300 | 路 面
4 | 第100章至第700章合计
5 | 已包含在清单合计中的材料、工程设备、专业工程暂估价合计
6 | 清单合计减去材料、工程设备、专业工程暂估价合计
7 | 计日工合计
8 | 暂列金额按10%取整计取（不含计日工总额）
9 | 投标报价
清单 第 1 页 |  |  | 共 1 页

## 【01表】表A.0.2-5 总预算表
表A.0.2-5 总预算表
建设项目名称：2025年鹿寨县平山镇中村村大岭屯甘蔗产业基地配套设施工程
编制范围：2025年鹿寨县平山镇中村村大岭屯甘蔗产业基地配套设施工程 | [6 empty] | 第 1 页 | 共 2 页 | 01表
| 分项编号 | 工程或费用名称 | 单位 | 数量 | 金额（元） | 技术经济指标 | 各项费用比例(%) | 备注
| 1 | 第100章至第700章合计
| 100 | 清单 第100章 总 则
| 101 | 通则
| 101-1 | 保险费
| -a | 按合同条款规定，提供建筑工程一切险 | 总额 | 1
| -b | 按合同条款规定，提供第三者责任险 | 总额 | 1
| 102 | 工程管理
| 102-3 | 安全生产费 | 总额 | 1
| 104 | 承包人驻地建设
| 104-1 | 承包人驻地建设 | 总额 | 1
| 200 | 清单 第200章 路 基
| 202 | 场地清理
| 202-1 | 清理与掘除
| -a | 清理表土厚度10cm（结算时以实际发生签证为准） | m3 | 750
| 203 | 挖方路基
| 203-1 | 路基挖方
| -a | 挖土方 | m3 | 750
| -b | 土方装车弃运（运距1KM） | m3 | 750
| 300 | 清单 第300章 路 面
| 306 | 级配碎（砾）石底基层、基层
| 306-3 | 级配碎石基层
| -a | 级配碎石基层厚12cm | m2 | 7500
| 312 | 水泥混凝土面板
| 312-1 | 水泥混凝土面板
编制： |  |  |  |  | 复核：
表A.0.2-5 总预算表
建设项目名称：2025年鹿寨县平山镇中村村大岭屯甘蔗产业基地配套设施工程
编制范围：2025年鹿寨县平山镇中村村大岭屯甘蔗产业基地配套设施工程 | [6 empty] | 第 2 页 | 共 2 页 | 01表
| 分项编号 | 工程或费用名称 | 单位 | 数量 | 金额（元） | 技术经济指标 | 各项费用比例(%) | 备注
| -a | C30水泥混凝土路面厚18cm | m2 | 6000
| 313 | 路肩培土、中央分隔带回填土、土路肩加固及路缘石
| 313-1 | 石渣路肩 | m3 | 270
| 9 | 已包含在清单合计中的材料、工程设备、专业工程暂估价合计
| 10 | 清单合计减去材料、工程设备、专业工程暂估价合计
| 11 | 计日工合计
| 11.1 | 劳务
| 11.2 | 材料
| 11.3 | 施工机械
| 12 | 暂列金额按10%取整计取（不含计日工总额）
| 13 | 投标报价
编制： |  |  |  |  | 复核：

## 【02表】表A.0.2-6 人工、主要材料、施工机械台班数量汇
表A.0.2-6 人工、主要材料、施工机械台班数量汇总表
建设项目名称：2025年鹿寨县平山镇中村村大岭屯甘蔗产业基地配套设施工程
编制范围：2025年鹿寨县平山镇中村村大岭屯甘蔗产业基地配套设施工程 | [7 empty] | 第 1 页 | 共 2 页 |  | 02表
代号 | 规格名称 | 单位 | 单价(元) | 总数量 | 分项统计 |  |  |  |  | 场外运输损耗
[5 empty] | 清单 第200章 路 基 | 清单 第300章 路 面 |  |  | 辅助生产 | ％ | 数量
1001001 | 人工 | 工日
1051001 | 机械工 | 工日
2001001 | HPB300钢筋 | t
2003004 | 型钢（工字钢,角钢） | t
3001001 | 石油沥青 | t
3003003 | 柴油（0号,－10号,－20号） | kg
3005001 | 煤 | t
3005002 | 电 | kW·h
3005004 | 水 | m3
4003002 | 锯材（中板δ＝19～35mm,中方混合规格） | m3
5503005 | 中（粗）砂（混凝土、砂浆用堆方） | m3
5503012 | 石渣（堆方） | m3
5505013 | 碎石（4cm）（最大粒径4cm堆方） | m3
5505016 | 碎石（未筛分碎石统料堆方） | m3
5509001 | 32.5级水泥 | t
7801001 | 其他材料费 | 元
7901001 | 设备摊销费 | 元
8001003 | 功率90kW以内履带式推土机（T120A） | 台班
8001027 | 斗容量1.0m3履带式单斗挖掘机（WY100液压） | 台班
8001047 | 斗容量2.0m3轮胎式装载机（ZL40） | 台班
8001058 | 功率120kW以内平地机（F155） | 台班
8001066 | 功率75kW以内履带式拖拉机 | 台班
编制： | [6 empty] | 复核：
表A.0.2-6 人工、主要材料、施工机械台班数量汇总表
建设项目名称：2025年鹿寨县平山镇中村村大岭屯甘蔗产业基地配套设施工程
编制范围：2025年鹿寨县平山镇中村村大岭屯甘蔗产业基地配套设施工程 | [7 empty] | 第 2 页 | 共 2 页 |  | 02表
代号 | 规格名称 | 单位 | 单价(元) | 总数量 | 分项统计 |  |  |  |  | 场外运输损耗
[5 empty] | 清单 第200章 路 基 | 清单 第300章 路 面 |  |  | 辅助生产 | ％ | 数量
8001081 | 机械自身质量12～15t光轮压路机（3Y-12/15） | 台班
8001083 | 机械自身质量18～21t光轮压路机（3Y-18/21） | 台班
8003079 | 混凝土电动真空吸水机组（含吸垫5m×5m） | 台班
8003085 | 电动混凝土切缝机(含锯片摊销费用)（SLF） | 台班
8005002 | 出料容量250L以内强制式混凝土搅拌机（JD250） | 台班
8007015 | 装载质量10t以内自卸汽车（QD361） | 台班
8007043 | 容量10000L以内洒水汽车（YGJ5170GSSJN） | 台班
8099001 | 小型机具使用费 | 元
编制： | [6 empty] | 复核：

## 【03表】表A.0.2-7 建筑安装工程费计算表
表A.0.2-7 建筑安装工程费计算表
建设项目名称：2025年鹿寨县平山镇中村村大岭屯甘蔗产业基地配套设施工程
编制范围：2025年鹿寨县平山镇中村村大岭屯甘蔗产业基地配套设施工程 | [15 empty] | 第 1 页 |  | 共 2 页 |  | 03表
序号 | 分项编号 | 工程名称 | 单位 | 工程量 | 定额直接费(元） | 定额设备购置费（元） | 直接费（元） |  |  |  |  | 设备购置费 | 措施费 | 企业管理费 | 规费 | 利润 (元) | 税金 (元) |  | 金额合计（元）
[7 empty] | 人工费 | 材料费 | 施工机械使用费 | 合计 | [5 empty] | 费率（%） 7.42% | 税率（%） 9.0% |  | 合计 | 单价
1 | 2 | 3 | 4 | 5 | 6 | 7 | 8 | 9 | 10 | 11 |  | 12 | 13 | 14 | 15 | 16 | 17 |  | 18 | 19
1 | 100 | 清单 第100章 总 则
2 | 101 | 通则
3 | 101～1 | 保险费
4 | ～a | 按合同条款规定，提供建筑工程一切险 | 总额 | 1
5 | ～b | 按合同条款规定，提供第三者责任险 | 总额 | 1
6 | 102 | 工程管理
7 | 102～3 | 安全生产费 | 总额 | 1
8 | 104 | 承包人驻地建设
9 | 104～1 | 承包人驻地建设 | 总额 | 1
10 | 200 | 清单 第200章 路 基
11 | 202 | 场地清理
12 | 202～1 | 清理与掘除
13 | ～a | 清理表土厚度10cm（结算时以实际发生签证为准） | m3 | 750
14 | 203 | 挖方路基
15 | 203～1 | 路基挖方
16 | ～a | 挖土方 | m3 | 750
17 | ～b | 土方装车弃运（运距1KM） | m3 | 750
18 | 300 | 清单 第300章 路 面
编制： | [10 empty] | 复核：
表A.0.2-7 建筑安装工程费计算表
建设项目名称：2025年鹿寨县平山镇中村村大岭屯甘蔗产业基地配套设施工程
编制范围：2025年鹿寨县平山镇中村村大岭屯甘蔗产业基地配套设施工程 | [15 empty] | 第 2 页 |  | 共 2 页 |  | 03表
序号 | 分项编号 | 工程名称 | 单位 | 工程量 | 定额直接费(元） | 定额设备购置费（元） | 直接费（元） |  |  |  |  | 设备购置费 | 措施费 | 企业管理费 | 规费 | 利润 (元) | 税金 (元) |  | 金额合计（元）
[7 empty] | 人工费 | 材料费 | 施工机械使用费 | 合计 | [5 empty] | 费率（%） 7.42% | 税率（%） 9.0% |  | 合计 | 单价
1 | 2 | 3 | 4 | 5 | 6 | 7 | 8 | 9 | 10 | 11 |  | 12 | 13 | 14 | 15 | 16 | 17 |  | 18 | 19
19 | 306 | 级配碎（砾）石底基层、基层
20 | 306～3 | 级配碎石基层
21 | ～a | 级配碎石基层厚12cm | m2 | 7500
22 | 312 | 水泥混凝土面板
23 | 312～1 | 水泥混凝土面板
24 | ～a | C30水泥混凝土路面厚18cm | m2 | 6000
25 | 313 | 路肩培土、中央分隔带回填土、土路肩加固及路缘石
26 | 313～1 | 石渣路肩 | m3 | 270
合计 |  |  |  | 1.45
编制： | [10 empty] | 复核：

## 【04表】表A.0.2-8 综合费率计算表
表A.0.2-8 综合费率计算表
建设项目名称：2025年鹿寨县平山镇中村村大岭屯甘蔗产业基地配套设施工程
编制范围：2025年鹿寨县平山镇中村村大岭屯甘蔗产业基地配套设施工程 | [19 empty] | 第 1 页 |  | 共 1 页 |  | 04表
序号 | 工程类别 | 措施费（%） | [11 empty] | 企业管理费（%） | [5 empty] | 规费（%）
|  | 冬季施工增加费 | 雨季施工增加费 | 夜间施工增加费 | 高原地区施工增加费 | 风沙地区施工增加费 | 沿海地区施工增加费 | 行车干扰施工增加费 | 施工辅助费 |  | 工地转移费 | 综合费率 |  | 基本费用 | 主副食运费补贴 | 职工探亲路费 | 职工取暖补贴 | 财务费用 | 综合费率 | 养老保险费 | 失业保险费 | 医疗保险费 | 工伤保险费 | 住房公积金 | 综合费率
[12 empty] | Ⅰ | Ⅱ
1 | 2 | 3 | 4 | 5 | 6 | 7 | 8 | 9 | 10 |  | 11 | 12 | 13 | 14 | 15 | 16 | 17 | 18 | 19 | 20 | 21 | 22 | 23 | 24 | 25
01 | 土方
02 | 石方
03 | 运输
04 | 路面
05 | 隧道
06 | 构造物Ⅰ
06-1 | 构造物Ⅰ(绿化)
07 | 构造物Ⅱ
08 | 构造物Ⅲ(一般)
08-1 | 构造物Ⅲ(室内)
08-2 | 构造物Ⅲ(桥梁)
08-3 | 构造物Ⅲ(设备安装)
09 | 技术复杂大桥
10 | 钢材及钢结构(一般)
10-1 | 钢材及钢结构(桥梁)
10-2 | 钢材及钢结构(金属标志牌等)
编制： | [9 empty] | 复核：

## 【21-1表】表A.0.3-1 分项工程费计算数据表
表A.0.3-1 分项工程费计算数据表
建设项目名称：2025年鹿寨县平山镇中村村大岭屯甘蔗产业基地配套设施工程
编制范围：2025年鹿寨县平山镇中村村大岭屯甘蔗产业基地配套设施工程 |  | 标准定额库版本号： |  |  | 校验码： |  | 第 1 页 | 共 2 页 | 21-1表
分项编号/定额 代号/工料机代号 | 项目、定额或工料机的名称 | 单位 | 数量 |  | 输入单价 | 输入金额 | 分项组价类型 或定额子目取费类别 | 定额调整情况或分项算式
1 | 第100章至第700章合计
100 | 清单第100章总则
101 | 通则
101-1 | 保险费
101-1-a | 按合同条款规定，提供建筑工程一切险 | 总额 | 1
101-1-b | 按合同条款规定，提供第三者责任险 | 总额 | 1
102 | 工程管理
102-3 | 安全生产费 | 总额 | 1
104 | 承包人驻地建设
104-1 | 承包人驻地建设 | 总额 | 1
200 | 清单第200章路基
202 | 场地清理
202-1 | 清理与掘除
202-1-a | 清理表土厚度10cm（结算时以实际发生签证为准） | m3 | 750
1-1-1-11 | 功率90kW以内推土机清除表土 | 100m3 | 7.5 |  |  |  | 01.土方
203 | 挖方路基
203-1 | 路基挖方
203-1-a | 挖土方 | m3 | 750
1-1-9-5 | 斗容量1.0m3以内挖掘机挖装普通土 | 1000m3天然密实方 | 0.75 |  |  |  | 01.土方
203-1-b | 土方装车弃运（运距1KM） | m3 | 750
1-1-11-5 | 装载质量10t以内自卸汽车运土第一个1km | 1000m3天然密实方 | 0.75 |  |  |  | 03.运输
300 | 清单第300章路面
306 | 级配碎（砾）石底基层、基层
编制： |  |  |  | 复核：
表A.0.3-1 分项工程费计算数据表
建设项目名称：2025年鹿寨县平山镇中村村大岭屯甘蔗产业基地配套设施工程
编制范围：2025年鹿寨县平山镇中村村大岭屯甘蔗产业基地配套设施工程 |  | 标准定额库版本号： |  |  | 校验码： |  | 第 2 页 | 共 2 页 | 21-1表
分项编号/定额 代号/工料机代号 | 项目、定额或工料机的名称 | 单位 | 数量 |  | 输入单价 | 输入金额 | 分项组价类型 或定额子目取费类别 | 定额调整情况或分项算式
306-3 | 级配碎石基层
306-3-a | 级配碎石基层厚12cm | m2 | 7500
2-2-2-8换 | 机械摊铺级配碎石基层(拖拉机带铧犁拌和，压实厚度12cm) | 1000m2 | 7.5 |  |  |  | 04.路面 | 实际厚度(cm): 12cm;
312 | 水泥混凝土面板
312-1 | 水泥混凝土面板
312-1-a | C30水泥混凝土路面厚18cm | m2 | 6000
2-2-17-1换 | 人工铺筑混凝土路面厚度18cm | 1000m2路面 | 6 |  |  |  | 04.路面 | 实际厚度(cm): 18cm;
313 | 路肩培土、中央分隔带回填土、土路肩加固及路缘石
313-1 | 石渣路肩 | m3 | 270
1-3-2-3换 | 回填碎石(路基、中央分隔带盲沟) | 100m3 | 2.7 |  |  |  | 04.路面 | [5505016] 换 [5503012];
9 | 已包含在清单合计中的材料、工程设备、专业工程暂估价合计
10 | 清单合计减去材料、工程设备、专业工程暂估价合计
11 | 计日工合计
11.1 | 劳务
11.2 | 材料
11.3 | 施工机械
12 | 暂列金额按10%取整计取（不含计日工总额）
13 | 投标报价
编制： |  |  |  | 复核：

## 【21-2表】表A.0.3-2 分项工程预算表
表A.0.3-2 分项工程预算表
编制范围：2025年鹿寨县平山镇中村村大岭屯甘蔗产业基地配套设施工程
分项编号：-a |  | 工程名称：清理表土厚度10cm（结算时以实际发生签证 | [5 empty] | 单位：m3 |  |  | 数量：750.0 |  |  |  | 单价： |  | 第 1 页 |  | 共 7 页 |  | 21-2表
代 号 | 工 程 项 目 |  |  |  |  | 伐树、挖根、除草、清除表土 | [12 empty] | 合 计
| 工 程 细 目 |  |  |  |  | 功率90kW以内推土机清除表土
| 定 额 单 位 |  |  |  |  | 100m3
| 工 程 数 量 |  |  |  |  | 7.5
| 定 额 表 号 |  |  |  |  | 1～1～1～11
| 工、料、机名称 |  |  | 单位 | 单价(元) | 定额 | 数量 |  | 金额(元) | 定额 |  |  | 数量 | 金额(元) |  | 定额 | 数量 | 金额(元) | 数量 | 金额(元)
1001001 | 人工 |  |  | 工日
8001003 | 功率90kW以内履带式推土机T120A |  |  | 台班
9999001 | 定额基价 |  |  | 元
| 直接费 |  |  | 元
| 措施费 |  | Ⅰ | 元
|  |  | Ⅱ | 元
| 企业管理费 |  |  | 元
| 规费 |  |  | 元
| 利润 |  |  | 元
| 税金 |  |  | 元
| 金额合计 |  |  | 元
编制： | [11 empty] | 复核：
表A.0.3-2 分项工程预算表
编制范围：2025年鹿寨县平山镇中村村大岭屯甘蔗产业基地配套设施工程
分项编号：-a |  | 工程名称：挖土方 | [5 empty] | 单位：m3 |  |  | 数量：750.0 |  |  |  | 单价： |  | 第 2 页 |  | 共 7 页 |  | 21-2表
代 号 | 工 程 项 目 |  |  |  |  | 挖掘机挖装土、石方 | [12 empty] | 合 计
| 工 程 细 目 |  |  |  |  | 斗容量1.0m3以内挖掘机挖装普通土
| 定 额 单 位 |  |  |  |  | 1000m3天然密实方
| 工 程 数 量 |  |  |  |  | 0.75
| 定 额 表 号 |  |  |  |  | 1～1～9～5
| 工、料、机名称 |  |  | 单位 | 单价(元) | 定额 | 数量 |  | 金额(元) | 定额 |  |  | 数量 | 金额(元) |  | 定额 | 数量 | 金额(元) | 数量 | 金额(元)
1001001 | 人工 |  |  | 工日
8001027 | 斗容量1.0m3履带式单斗挖掘机WY100液压 |  |  | 台班
9999001 | 定额基价 |  |  | 元
| 直接费 |  |  | 元
| 措施费 |  | Ⅰ | 元
|  |  | Ⅱ | 元
| 企业管理费 |  |  | 元
| 规费 |  |  | 元
| 利润 |  |  | 元
| 税金 |  |  | 元
| 金额合计 |  |  | 元
编制： | [11 empty] | 复核：
表A.0.3-2 分项工程预算表
编制范围：2025年鹿寨县平山镇中村村大岭屯甘蔗产业基地配套设施工程
分项编号：-b |  | 工程名称：土方装车弃运（运距1KM） | [5 empty] | 单位：m3 |  |  | 数量：750.0 |  |  |  | 单价： |  | 第 3 页 |  | 共 7 页 |  | 21-2表
代 号 | 工 程 项 目 |  |  |  |  | 自卸汽车运土、石方 | [12 empty] | 合 计
| 工 程 细 目 |  |  |  |  | 装载质量10t以内自卸汽车运土第一个1km
| 定 额 单 位 |  |  |  |  | 1000m3天然密实方
| 工 程 数 量 |  |  |  |  | 0.75
| 定 额 表 号 |  |  |  |  | 1～1～11～5
| 工、料、机名称 |  |  | 单位 | 单价(元) | 定额 | 数量 |  | 金额(元) | 定额 |  |  | 数量 | 金额(元) |  | 定额 | 数量 | 金额(元) | 数量 | 金额(元)
8007015 | 装载质量10t以内自卸汽车QD361 |  |  | 台班
9999001 | 定额基价 |  |  | 元
| 直接费 |  |  | 元
| 措施费 |  | Ⅰ | 元
|  |  | Ⅱ | 元
| 企业管理费 |  |  | 元
| 规费 |  |  | 元
| 利润 |  |  | 元
| 税金 |  |  | 元
| 金额合计 |  |  | 元
编制： | [11 empty] | 复核：
表A.0.3-2 分项工程预算表
编制范围：2025年鹿寨县平山镇中村村大岭屯甘蔗产业基地配套设施工程
分项编号：-a |  | 工程名称：级配碎石基层厚12cm | [5 empty] | 单位：m2 |  |  | 数量：7500.0 |  |  |  | 单价： |  | 第 4 页 |  | 共 7 页 |  | 21-2表
代 号 | 工 程 项 目 |  |  |  |  | 级配碎石路面 | [12 empty] | 合 计
| 工 程 细 目 |  |  |  |  | 机械摊铺级配碎石基层(拖拉机带铧犁拌和，压实厚度12cm)
| 定 额 单 位 |  |  |  |  | 1000m2
| 工 程 数 量 |  |  |  |  | 7.5
| 定 额 表 号 |  |  |  |  | 2～2～2～8改
| 工、料、机名称 |  |  | 单位 | 单价(元) | 定额 | 数量 |  | 金额(元) | 定额 |  |  | 数量 | 金额(元) |  | 定额 | 数量 | 金额(元) | 数量 | 金额(元)
1001001 | 人工 |  |  | 工日
5505016 | 碎石未筛分碎石统料堆方 |  |  | m3
7901001 | 设备摊销费 |  |  | 元
8001058 | 功率120kW以内平地机F155 |  |  | 台班
8001066 | 功率75kW以内履带式拖拉机 |  |  | 台班
8001081 | 机械自身质量12～15t光轮压路机3Y-12/15 |  |  | 台班
8001083 | 机械自身质量18～21t光轮压路机3Y-18/21 |  |  | 台班
8007043 | 容量10000L以内洒水汽车YGJ5170GSSJN |  |  | 台班
9999001 | 定额基价 |  |  | 元
| 直接费 |  |  | 元
| 措施费 |  | Ⅰ | 元
|  |  | Ⅱ | 元
| 企业管理费 |  |  | 元
| 规费 |  |  | 元
| 利润 |  |  | 元
| 税金 |  |  | 元
| 金额合计 |  |  | 元
编制： | [11 empty] | 复核：
表A.0.3-2 分项工程预算表
编制范围：2025年鹿寨县平山镇中村村大岭屯甘蔗产业基地配套设施工程
分项编号：-a |  | 工程名称：C30水泥混凝土路面厚18cm | [5 empty] | 单位：m2 |  |  | 数量：6000.0 |  |  |  | 单价： |  | 第 5 页 |  | 共 7 页 |  | 21-2表
代 号 | 工 程 项 目 |  |  |  |  | 普通混凝土 | [12 empty] | 合 计
| 工 程 细 目 |  |  |  |  | 人工铺筑混凝土路面厚度18cm
| 定 额 单 位 |  |  |  |  | 1000m2路面
| 工 程 数 量 |  |  |  |  | 6
| 定 额 表 号 |  |  |  |  | 2～2～17～1改
| 工、料、机名称 |  |  | 单位 | 单价(元) | 定额 | 数量 |  | 金额(元) | 定额 |  |  | 数量 | 金额(元) |  | 定额 | 数量 | 金额(元) | 数量 | 金额(元)
1001001 | 人工 |  |  | 工日
2001001 | HPB300钢筋 |  |  | t
2003004 | 型钢工字钢,角钢 |  |  | t
3001001 | 石油沥青 |  |  | t
3005001 | 煤 |  |  | t
3005004 | 水 |  |  | m3
4003002 | 锯材中板δ＝19～35mm,中方混合规格 |  |  | m3
5503005 | 中（粗）砂混凝土、砂浆用堆方 |  |  | m3
5505013 | 碎石（4cm）最大粒径4cm堆方 |  |  | m3
5509001 | 32.5级水泥 |  |  | t
7801001 | 其他材料费 |  |  | 元
8003079 | 混凝土电动真空吸水机组含吸垫5m×5m |  |  | 台班
8003085 | 电动混凝土切缝机(含锯片摊销费用)SLF |  |  | 台班
8005002 | 出料容量250L以内强制式混凝土搅拌机JD250 |  |  | 台班
8007043 | 容量10000L以内洒水汽车YGJ5170GSSJN |  |  | 台班
8099001 | 小型机具使用费 |  |  | 元
9999001 | 定额基价 |  |  | 元
编制： | [11 empty] | 复核：
表A.0.3-2 分项工程预算表
编制范围：2025年鹿寨县平山镇中村村大岭屯甘蔗产业基地配套设施工程
分项编号：-a |  | 工程名称：C30水泥混凝土路面厚18cm | [5 empty] | 单位：m2 |  |  | 数量：6000.0 |  |  |  | 单价： |  | 第 6 页 |  | 共 7 页 |  | 21-2表
代 号 | 工 程 项 目 |  |  |  |  | 普通混凝土 | [12 empty] | 合 计
| 工 程 细 目 |  |  |  |  | 人工铺筑混凝土路面厚度18cm
| 定 额 单 位 |  |  |  |  | 1000m2路面
| 工 程 数 量 |  |  |  |  | 6
| 定 额 表 号 |  |  |  |  | 2～2～17～1改
| 工、料、机名称 |  |  | 单位 | 单价(元) | 定额 | 数量 |  | 金额(元) | 定额 |  |  | 数量 | 金额(元) |  | 定额 | 数量 | 金额(元) | 数量 | 金额(元)
| 直接费 |  |  | 元
| 措施费 |  | Ⅰ | 元
|  |  | Ⅱ | 元
| 企业管理费 |  |  | 元
| 规费 |  |  | 元
| 利润 |  |  | 元
| 税金 |  |  | 元
| 金额合计 |  |  | 元
编制： | [11 empty] | 复核：
表A.0.3-2 分项工程预算表
编制范围：2025年鹿寨县平山镇中村村大岭屯甘蔗产业基地配套设施工程
分项编号：313-1 |  | 工程名称：石渣路肩 | [5 empty] | 单位：m3 |  |  | 数量：270.0 |  |  |  | 单价： |  | 第 7 页 |  | 共 7 页 |  | 21-2表
代 号 | 工 程 项 目 |  |  |  |  | 路基、中央分隔带盲沟 | [12 empty] | 合 计
| 工 程 细 目 |  |  |  |  | 回填碎石(路基、中央分隔带盲沟)
| 定 额 单 位 |  |  |  |  | 100m3
| 工 程 数 量 |  |  |  |  | 2.7
| 定 额 表 号 |  |  |  |  | 1～3～2～3改
| 工、料、机名称 |  |  | 单位 | 单价(元) | 定额 | 数量 |  | 金额(元) | 定额 |  |  | 数量 | 金额(元) |  | 定额 | 数量 | 金额(元) | 数量 | 金额(元)
1001001 | 人工 |  |  | 工日
5503012 | 石渣堆方 |  |  | m3
8001047 | 斗容量2.0m3轮胎式装载机ZL40 |  |  | 台班
9999001 | 定额基价 |  |  | 元
| 直接费 |  |  | 元
| 措施费 |  | Ⅰ | 元
|  |  | Ⅱ | 元
| 企业管理费 |  |  | 元
| 规费 |  |  | 元
| 利润 |  |  | 元
| 税金 |  |  | 元
| 金额合计 |  |  | 元
编制： | [11 empty] | 复核：