## 封-1 招标工程量清单
白梅村集体经济产业基地配套设施项目(二期) |  | 工程
招 标 工 程 量 清 单
招 标 人:
（单位盖章）
造价咨询人:
（单位盖章）
软件名称及版本号：广龙软件 23.0.1 工程计价软件测评合格编号：2023S03
封-1

## 扉-1招标工程量清单扉页
白梅村集体经济产业基地配套设施项目(二期)
工程
招标工程量清单
招 标 人： |  | 造价咨询人：
| （单位盖章） |  | （单位资质专用章）
法定代表人 |  | 法定代表人
或其授权人： |  | 或其授权人：
| （签字或盖章） |  | （签字或盖章）
编 制 人： |  | 复 核 人：
| （造价人员签字） |  | （造价工程师签字盖专用章）
编 制 时 间： |  | 复 核 时 间：

## 编制说明
编制说明
1、编制依据
（1）工程量计算依据为设计图纸。
（2）费用构成及计算标准按桂水基【2007】38号文颁布的《广西水利水电工程设计概（预）算编制规定》和《广西水利水电建筑工程预算定额》；水办基[2016]31号《水利厅办公室转发水利部办公厅关于印发《水利工程营业税改征增值税计价依据调整办法》的通知》；(桂水基[2018]11号)自治区水利厅关于调整水利工程增值税税率的通知；(桂水建设[2019]4号)自治区水利厅关于调整水利工程增值税计算标准的通知；(桂人社规[2019]9号)广西人力资源和社会保障厅降低社会保险费率；(桂水建设[2023]4号)自治区水利厅关于调整水利工程安全文明施工措施费费率的通知
（3）桂水基【2004】46号文发布《关于在我区水利水电建设工程实行建筑建筑意外伤害保险制度的通知》
（4）缺项子目套用相关行业预算定额，但其费用构成及计算标准仍套用桂水基【2016】1号文执行。
（5）桂水建设〔2019〕4号《自治区水利厅关于调整水利工程增值税计算标准的通知》；桂水基[2018]11号《调整水利工程增值税税率》；（桂水建设〔2019〕4号）自治区水利厅关于调整水利工程增值税计算标准的通知
2、编制方法
（1）人工单价按按桂水基[2016]1号文《关于调整广西水利水电建设工程定额人工预算单价的通知》计算，人工单价为7.46元/工时。
（2）材料单价水泥、钢材、木材、汽油、柴油、块石、碎石、砂、等主要材料按规定的限价作为定额取定价进入工程单价直接费，材料价按《贺州市建设工程造价信息》2024年第07期取定，再加上购买地到工地的运费计算，运费按0.5元/t*km计取。风、水、电价格分别为0.15元/m³、0.5元/m³、0.96元/kW·h进入直接费。
（3）其他直接费计算基础为直接费，建筑工程费率为4.5%，安装工程费率为5.2%。
（4）现场经费按直接费的百分率计算：土方工程4%、石方工程6%、土石填筑工程6%、混凝土工程6%、模板工程6%、钻孔灌浆及锚固工程7%、疏浚工程5%、其他工程5%、机电金属结构设备安装工程按人工费的45%。
（5）管理费按直接工程费的百分率计算：土方工程3.7%、石方工程5.7%、土石填筑工程5.8%、混凝土工程3.7%、模板工程5.7%、钻孔灌浆及锚固工程6.6%、疏浚工程4.6%、植物措施3.8%、其他工程4.8%、机电金属结构设备安装工程按人工费的47%。
（6）社会保障及企业计提费费率按人工费的32.8%。
（7）企业利润 = （直接工程费+间接工程费）× 7%。
（8）税金：本工程建设地点在县城以外，税金按建安工作量乘以税率计算，列入相应的工程项目中，税金费率按9%计取。
（9）建筑工程预算：建筑工程费为工程量乘以建筑工程单价。
（10）临时工程
施工房屋建筑工程费、其他临时工程费分别按第Ⅰ-Ⅳ部分建安量之和的1.5%和1%计算。

## 工程项目总价表
工程项目总价表
招标编号：
工程名称： | 白梅村集体经济产业基地配套设施项目(二期) | 第1页 共1页
序号 | 工程项目名称 | 金额(元)
1 | 拦水坝(1座)
2 | 格栅井(1座)
3 | 沉淀池
4 | 300m³不锈钢水箱（2座）
5 | 深水井(2座) 建筑部分
6 | 管理房 建筑部分
7 | 给水管道 建筑部分
8 | 砖砌阀门井φ1200（1座）
9 | 深水井（2座） 安装部分
10 | 管理房 安装部分
11 | 给水管道 安装部分
12 | 施工临时工程
13 | 措施项目
14 | 其他项目
合计

## 分类分项工程量清单(建筑)
分类分项工程量清单
招标编号：
工程名称： | 白梅村集体经济产业基地配套设施项目(二期) |  |  |  |  | 第1页 共7页
序号 | 项目编码 | 项目名称 | 计量 单位 | 工程 数量 | 综合单价 (元) | 合价 (元) | 主要技术条款编码 | 备注
1 |  | 拦水坝(1座)
1.1 | 500101004001 | 机械挖土，三类土，外运1Km | m³ | 23.1
1.2 | 500103001001 | 砂卵石回填（利用河道砂砾） | m³ | 9.125
1.3 | 500109001001 | C30抗渗P6混凝土拦水坝基础 | m³ | 18.8
1.4 | 500109001002 | C30抗渗P6混凝土拦水坝坝体 | m³ | 7.8
1.5 | 500109001003 | C25混凝土护壁 | m³ | 11.04
1.6 | 500110001001 | 普通标准钢模板制作安装拆除 | m² | 85.66
2 |  | 格栅井(1座)
2.1 | 500101004002 | 机械挖土，三类土，外运1Km | m³ | 12.724
2.2 | 500103001002 | 土方回填（利用开挖方） | m³ | 2.965
2.3 | 500103001003 | M7.5水泥砂浆砌MU40毛石 | m³ | 2.707
2.4 | 500109001004 | C25混凝土底板 | m³ | 0.812
2.5 | 500111001001 | 螺纹钢筋HRB400 10以内 | t | 0.004
2.6 | 500105006001 | M7.5水泥砂浆砌240mm厚页岩标准砖240*115*53墙体 | m³ | 2.84
2.7 | 500105006002 | 3mm厚不锈钢孔板 | m² | 5.28
2.8 | 500105006003 | 复合井盖 1000*1000 | 个 | 2
3 |  | 沉淀池
3.1 | 500109001005 | 100mm厚C10混凝土水池垫层基础 | m³ | 3.364
3.2 | 500109001006 | C25 P6混凝土池底 | m³ | 7.148
3.3 | 500109001007 | C25 P6混凝土池壁 | m³ | 13.65
3.4 | 500109001008 | C25 P6混凝土无梁池盖 | m³ | 3.63
3.5 | 500110001002 | 普通标准钢模板制作安装拆除 | m² | 116.536
3.6 | 500110001003 | 水池无梁盖板钢模板制作安装拆除 | m² | 30.25
3.7 | 500105010001 | 20mm厚1:2水泥砂浆平面抹面 | m² | 25
分类分项工程量清单
招标编号：
工程名称： | 白梅村集体经济产业基地配套设施项目(二期) |  |  |  |  | 第2页 共7页
序号 | 项目编码 | 项目名称 | 计量 单位 | 工程 数量 | 综合单价 (元) | 合价 (元) | 主要技术条款编码 | 备注
3.8 | 500105010002 | 20mm厚1:2水泥砂浆立面抹面（池壁内外两面） | m² | 112.32
3.9 | 500111001002 | 圆钢HPB300 Φ10以上 | t | 0.002
3.10 | 500111001003 | 螺纹钢筋HRB400 10以上 | t | 0.887
3.11 | 500111001004 | φ700铸铁井盖 | 座 | 1
4 |  | 300m³不锈钢水箱（2座）
4.1 | 500101004003 | 挖掘机槽挖土方，Ⅲ类土，不外运 | m³ | 118.763
4.2 | 500103001004 | 土方回填（利用开挖方） | m³ | 32.047
4.3 | 500109001009 | 25%毛石砼底板 C25（2） | m³ | 237.525
4.4 | 500110001004 | 曲面钢模板制作安装拆除 | m² | 77.244
4.5 | 500110001005 | 聚氨酯水过滤填料 | m³ | 100
4.6 | 500114001001 | 300m³镀锌钢板水池 | 座 | 2
5 |  | 深水井(2座) 建筑部分
5.1 | 500114001002 | 打井 深度63m 出水流量50m³/h | 座 | 2
5.2 | 500109001010 | 100mm厚C20混凝土地面 | m³ | 0.507
5.3 | 500109001011 | C25混凝土护壁 | m³ | 1.38
5.4 | 500109001012 | C25混凝土板 | m³ | 0.507
5.5 | 500110001006 | 普通标准钢模板制作安装拆除 | m² | 23
6 |  | 管理房 建筑部分
6.1 | 500101004004 | 挖掘机槽挖土方，Ⅲ类土，不外运 | m³ | 6.48
6.2 | 500103001005 | 土方回填（利用开挖方） | m³ | 1.728
6.3 | 500105003001 | M7.5水泥沙浆砌块石条形基础 | m³ | 4.32
6.4 | 500105006004 | M7.5水泥砂浆砌180mm厚页岩标准砖240*115*53墙体 | m³ | 6.534
6.5 | 500109001013 | C20混凝土基础圈梁 | m³ | 0.648
6.6 | 500109001014 | 100mm厚C15混凝土底板（散水） | m³ | 0.907
分类分项工程量清单
招标编号：
工程名称： | 白梅村集体经济产业基地配套设施项目(二期) |  |  |  |  | 第3页 共7页
序号 | 项目编码 | 项目名称 | 计量 单位 | 工程 数量 | 综合单价 (元) | 合价 (元) | 主要技术条款编码 | 备注
6.7 | 500109001015 | 100mm厚C20混凝土地面 | m³ | 0.795
6.8 | 500109001016 | C20混凝土过梁 | m³ | 0.097
6.9 | 500109001017 | C25混凝土圈梁 | m³ | 0.648
6.10 | 500109001018 | C25混凝土板 | m³ | 1.838
6.11 | 500110001007 | 普通标准钢模板制作安装拆除 | m² | 30.225
6.12 | 500111001005 | 圆钢HPB300 Φ10以内 | t | 0.152
6.13 | 500111001006 | 螺纹钢筋HRB400 10以上 | t | 0.115
6.14 | 500105010003 | 20mm厚1:2水泥砂浆（掺3%防水粉）（屋面） | m² | 17.472
6.15 | 500105010004 | 内墙面抹灰，20mm厚1:2水泥砂浆 | m² | 34.22
6.16 | 500105010005 | 内墙面刮白色双飞粉腻子 | ㎡ | 34.22
6.17 | 500105010006 | 外墙面抹灰，20mm厚1:2水泥砂浆 | m² | 38.98
6.18 | 500105010007 | 米黄色外墙漆 | ㎡ | 38.98
6.19 | 500114001003 | 不锈钢防盗门 | ㎡ | 1.8
6.20 | 500114001004 | 70系列铝合金推拉窗，5厚透明玻璃 | ㎡ | 4.5
6.21 | 500114001005 | 防盗网 | ㎡ | 4.5
7 |  | 给水管道 建筑部分
7.1 | 500201034001 | 挖掘机槽挖土方，Ⅲ类土，不外运 | m³ | 1700.65
7.2 | 500103001006 | 土方回填（利用开挖方） | m³ | 1345.9
7.3 | 500103001007 | 中粗砂回填 | m³ | 339.7
7.4 | 500201034002 | C15砼支墩 | m³ | 0.714
7.5 | 500110001008 | 普通标准钢模板制作安装拆除 | m² | 5.664
8 | 500201034003 | 砖砌阀门井φ1200（1座）
8.1 | 500109001019 | C10混凝土垫层 | m³ | 0.34
8.2 | 500109001020 | C25现浇钢筋混凝土底板 | m³ | 0.56
8.3 | 500109001021 | C25预制盖板 | m³ | 0.22
8.4 | 500105006005 | MU10水泥砂浆砖砌井壁 | m³ | 1.085
分类分项工程量清单
招标编号：
工程名称： | 白梅村集体经济产业基地配套设施项目(二期) |  |  |  |  | 第4页 共7页
序号 | 项目编码 | 项目名称 | 计量 单位 | 工程 数量 | 综合单价 (元) | 合价 (元) | 主要技术条款编码 | 备注
8.5 | 500110001009 | 普通标准钢模板制作安装拆除 | m² | 1.645
8.6 | 500111001007 | 圆钢HPB300 Φ10以上 | t | 0.017
8.7 | 500111001008 | 螺纹钢筋HRB400 10以内 | t | 0.03
8.8 | 500111001009 | 螺纹钢筋HRB400 10以上 | t | 0.037
8.9 | 500111001010 | φ700铸铁井盖 | 座 | 1

## 分类分项工程量清单(安装)
分类分项工程量清单
招标编号：
工程名称： | 白梅村集体经济产业基地配套设施项目(二期) | [7 empty] | 第5页 共7页
序号 | 项目编码 | 项目名称 | 计量 单位 | 工程 数量 | 永久设备及未计价装置性材料单价(元) | 安装单价 (元) | 永久设备及未计价装置性材料费(元) | 安装费 (元) | 合价 (元) | 主要技术条款编码 | 备注
9 |  | 深水井（2座） 安装部分
9.1 | 500114001006 | 不锈钢深井泵250QJ50-120/6 | 套 | 2
10 |  | 管理房 安装部分
10.1 | 500201018001 | 电力电缆YJV-5*10㎡ | m | 250
10.2 | 500201018002 | 电力电缆FSYJV-4*10㎡ | m | 100
10.3 | 500201018003 | 控制电缆KVV22-4*1.5㎡ | m | 100
10.4 | 500201034004 | φ150/257-8锥形水泥杆 | 根 | 2
10.5 | 500201018004 | 照明灯具T5 35W 2盏,单控开关1个，含线路 | m | 1
10.6 | 500201034005 | 0.4KV电力电表箱（含电表PMAC625-Z） | 台 | 3
10.7 | 500201034006 | 配电柜(XL-21) | 台 | 1
10.8 | 500201034007 | 水泵智能控制柜(GGD225kW) | 台 | 2
10.9 | 500201034008 | 压力表(0~2.0MPa) | 块 | 1
10.10 | 500201034009 | 避雷器 | 组 | 1
10.11 | 500201034010 | 防雷接地装置 | m | 12
10.12 | 500201034011 | 水泵远程无线控制系统(含控制柜JKZ、接发柜JKZ、液位控制器) | 套 | 1
10.13 | 500201034012 | 手提式磷酸铵盐干粉灭火器(MF/ABC4型) | 具 | 1
分类分项工程量清单
招标编号：
工程名称： | 白梅村集体经济产业基地配套设施项目(二期) | [7 empty] | 第6页 共7页
序号 | 项目编码 | 项目名称 | 计量 单位 | 工程 数量 | 永久设备及未计价装置性材料单价(元) | 安装单价 (元) | 永久设备及未计价装置性材料费(元) | 安装费 (元) | 合价 (元) | 主要技术条款编码 | 备注
10.14 | 500201034013 | 落地式灭火器箱(XMDDG32型,可装2具MF/ABC4灭火器) | 个 | 1
10.15 | 500201034014 | 手拉葫芦(配套移动吊架,额定起重量1t) | 台 | 1
11 |  | 给水管道 安装部分
11.1 | 500201034015 | DN65镀锌钢管 1.25MPa | m | 10
11.2 | 500201034016 | DN150镀锌钢管 1.25MPa | m | 9
11.3 | 500201034017 | De63PE给水管 1.25MPa | m | 3949
11.4 | 500201034018 | De75PE水管 1.25MPa | m | 20
11.5 | 500201034019 | De200PE水管 1.25MPa | m | 6
11.6 | 500201034020 | DN20自动排气阀 1.25MPa | 个 | 5
11.7 | 500201034021 | DN65闸阀 1.25MPa | 个 | 9
11.8 | 500201034022 | DN80闸阀 1.25MPa | 个 | 2
11.9 | 500201034023 | DN150闸阀 1.25MPa | 个 | 2
11.10 | 500201034024 | DN65水表 1.0MPa | 个 | 4
11.11 | 500201034025 | DN65止回阀 1.25MPa | 个 | 5
11.12 | 500201034026 | DN65液动阀 1.25MPa | 个 | 4
11.13 | 500201034027 | 同心异径管 小DN50大DN65 1.25MPa | 个 | 1

## 分类分项工程量清单(临时)
分类分项工程量清单
招标编号：
工程名称： | 白梅村集体经济产业基地配套设施项目(二期) |  |  |  |  | 第7页 共7页
序号 | 项目编码 | 项目名称 | 计量 单位 | 工程 数量 | 综合单价 (元) | 合价 (元) | 主要技术条款编码 | 备注
12 |  | 施工临时工程
12.1 | 500114001007 | 施工房屋建筑工程费 | % | 1.5
12.2 | 500114002001 | 其他施工临时工程费 | % | 1

## 措施项目清单
措施项目清单
招标编号：
工程名称： | 白梅村集体经济产业基地配套设施项目(二期) |  | 第1页 共1页
序号 | 项目名称 | 金额(元) | 备注
1 | 建筑工程意外伤害保险费

## 其他项目清单
其他项目清单
招标编号：
工程名称： | 白梅村集体经济产业基地配套设施项目(二期) |  | 第1页 共1页
序号 | 项目名称 | 金额(元) | 备注
1
2
3

## 零星工作(计日工)项目清单
零星工作(计日工)项目清单
招标编号：
工程名称： |  | 白梅村集体经济产业基地配套设施项目(二期) |  |  | 第1页 共1页
序号 | 名称 |  | 型号规格 | 计量单位 | 备注
1 | 人工
1.1
1.2
2 | 材料
2.1
2.2
3 | 机械
3.1
3.2

## 工程单价汇总表
工程单价汇总表
招标编号：
工程名称： |  | 白梅村集体经济产业基地配套设施项目(二期) | [10 empty] | 第1页 共7页
序号 | 项目编码 | 项目名称 | 计量 单位 | 人工费 | 材料费 | 机械 使用费 | 其他 直接费 | 现场 经费 | 施工 管理费 | 社会保障 及企业计 提费 | 企业 利润 | 价差 | 风险金 | 税金 | 合计
1 |  | 拦水坝(1座)
1.1 | 500101004001 | 机械挖土，三类土，外运1Km | m³ | 0.21 | 0.26 | 6.28 | 0.30 | 0.27 | 0.27 | 0.20 | 0.55 | 4.31 | 0.00 | 1.14 | 13.79
1.2 | 500103001001 | 砂卵石回填（利用河道砂砾） | m³ | 11.00 | 0.00 | 0.00 | 0.49 | 0.66 | 0.70 | 3.61 | 1.15 | 12.71 | 0.00 | 2.73 | 33.06
1.3 | 500109001001 | C30抗渗P6混凝土拦水坝基础 | m³ | 20.06 | 143.96 | 14.02 | 8.01 | 10.68 | 7.28 | 6.71 | 14.75 | 186.12 | 0.00 | 37.04 | 448.63
1.4 | 500109001002 | C30抗渗P6混凝土拦水坝坝体 | m³ | 13.97 | 140.98 | 10.59 | 7.45 | 9.93 | 6.77 | 4.73 | 13.61 | 176.32 | 0.00 | 34.59 | 418.94
1.5 | 500109001003 | C25混凝土护壁 | m³ | 13.97 | 144.78 | 10.59 | 7.62 | 10.16 | 6.92 | 4.73 | 13.91 | 183.11 | 0.00 | 35.62 | 431.42
1.6 | 500110001001 | 普通标准钢模板制作安装拆除 | m² | 7.40 | 13.66 | 5.01 | 1.17 | 1.56 | 1.64 | 2.70 | 2.32 | 14.57 | 0.00 | 4.50 | 54.55
2 |  | 格栅井(1座)
2.1 | 500101004002 | 机械挖土，三类土，外运1Km | m³ | 0.21 | 0.26 | 6.28 | 0.30 | 0.27 | 0.27 | 0.20 | 0.55 | 4.31 | 0.00 | 1.14 | 13.79
2.2 | 500103001002 | 土方回填（利用开挖方） | m³ | 1.76 | 0.09 | 0.00 | 0.08 | 0.11 | 0.12 | 0.58 | 0.19 | 2.04 | 0.00 | 0.45 | 5.42
2.3 | 500103001003 | M7.5水泥砂浆砌MU40毛石 | m³ | 21.73 | 66.59 | 2.03 | 4.07 | 5.42 | 5.79 | 7.22 | 7.90 | 130.16 | 0.00 | 22.58 | 273.50
2.4 | 500109001004 | C25混凝土底板 | m³ | 23.03 | 148.37 | 7.60 | 8.06 | 10.74 | 7.32 | 7.68 | 14.90 | 194.45 | 0.00 | 37.99 | 460.14
2.5 | 500111001001 | 螺纹钢筋HRB400 10以内 | t | 338.73 | 3997.67 | 294.02 | 208.37 | 138.91 | 174.22 | 115.65 | 368.73 | 426.43 | 0.00 | 545.65 | 6608.38
2.6 | 500105006001 | M7.5水泥砂浆砌240mm厚页岩标准砖240*115*53墙体 | m³ | 22.73 | 330.24 | 4.14 | 16.07 | 21.43 | 22.89 | 7.73 | 29.77 | 58.41 | 0.00 | 46.21 | 559.60
2.7 | 500105006002 | 3mm厚不锈钢孔板 | m² | [11 empty] | 420.35
2.8 | 500105006003 | 复合井盖 1000*1000 | 个 | [11 empty] | 600.00
3 |  | 沉淀池
3.1 | 500109001005 | 100mm厚C10混凝土水池垫层基础 | m³ | 23.24 | 108.18 | 23.78 | 6.98 | 9.31 | 6.35 | 7.90 | 13.00 | 175.58 | 0.00 | 33.69 | 408.00
3.2 | 500109001006 | C25 P6混凝土池底 | m³ | 23.03 | 135.57 | 7.60 | 7.48 | 9.97 | 6.79 | 7.68 | 13.87 | 185.60 | 0.00 | 35.78 | 433.37
工程单价汇总表
招标编号：
工程名称： |  | 白梅村集体经济产业基地配套设施项目(二期) | [10 empty] | 第2页 共7页
序号 | 项目编码 | 项目名称 | 计量 单位 | 人工费 | 材料费 | 机械 使用费 | 其他 直接费 | 现场 经费 | 施工 管理费 | 社会保障 及企业计 提费 | 企业 利润 | 价差 | 风险金 | 税金 | 合计
3.3 | 500109001007 | C25 P6混凝土池壁 | m³ | 48.47 | 135.89 | 7.60 | 8.64 | 11.52 | 7.85 | 16.03 | 16.52 | 215.00 | 0.00 | 42.08 | 509.59
3.4 | 500109001008 | C25 P6混凝土无梁池盖 | m³ | 39.36 | 135.89 | 7.60 | 8.23 | 10.97 | 7.48 | 13.04 | 15.58 | 204.48 | 0.00 | 39.84 | 482.46
3.5 | 500110001002 | 普通标准钢模板制作安装拆除 | m² | 7.40 | 13.66 | 5.01 | 1.17 | 1.56 | 1.64 | 2.70 | 2.32 | 14.57 | 0.00 | 4.50 | 54.55
3.6 | 500110001003 | 水池无梁盖板钢模板制作安装拆除 | m² | 10.93 | 15.08 | 5.79 | 1.43 | 1.91 | 2.00 | 3.88 | 2.87 | 18.92 | 0.00 | 5.65 | 68.46
3.7 | 500105010001 | 20mm厚1:2水泥砂浆平面抹面 | m² | 2.27 | 3.98 | 0.09 | 0.28 | 0.38 | 0.41 | 0.75 | 0.57 | 6.58 | 0.00 | 1.38 | 16.68
3.8 | 500105010002 | 20mm厚1:2水泥砂浆立面抹面（池壁内外两面） | m² | 3.19 | 4.36 | 0.10 | 0.34 | 0.46 | 0.49 | 1.05 | 0.70 | 8.03 | 0.00 | 1.69 | 20.41
3.9 | 500111001002 | 圆钢HPB300 Φ10以上 | t | 338.73 | 3300.26 | 294.02 | 176.99 | 117.99 | 147.98 | 115.65 | 314.41 | 1179.44 | 0.00 | 538.69 | 6524.16
3.10 | 500111001003 | 螺纹钢筋HRB400 10以上 | t | 338.73 | 3300.26 | 294.02 | 176.99 | 117.99 | 147.98 | 115.65 | 314.41 | 1000.47 | 0.00 | 522.59 | 6329.09
3.11 | 500111001004 | φ700铸铁井盖 | 座 | [11 empty] | 510.00
4 |  | 300m³不锈钢水箱（2座）
4.1 | 500101004003 | 挖掘机槽挖土方，Ⅲ类土，不外运 | m³ | 0.14 | 0.07 | 1.35 | 0.07 | 0.06 | 0.06 | 0.08 | 0.13 | 1.05 | 0.00 | 0.27 | 3.29
4.2 | 500103001004 | 土方回填（利用开挖方） | m³ | 1.76 | 0.09 | 0.00 | 0.08 | 0.11 | 0.12 | 0.58 | 0.19 | 2.04 | 0.00 | 0.45 | 5.42
4.3 | 500109001009 | 25%毛石砼底板 C25（2） | m³ | 15.76 | 117.01 | 12.17 | 6.52 | 8.70 | 5.93 | 5.41 | 12.00 | 160.31 | 0.00 | 30.94 | 374.76
4.4 | 500110001004 | 曲面钢模板制作安装拆除 | m² | 12.91 | 47.42 | 11.21 | 3.22 | 4.29 | 4.51 | 4.67 | 6.18 | 27.05 | 0.00 | 10.93 | 132.38
4.5 | 500110001005 | 聚氨酯水过滤填料 | m³ | [11 empty] | 1000.00
4.6 | 500114001001 | 300m³镀锌钢板水池 | 座 | [11 empty] | 50000.00
5 |  | 深水井(2座) 建筑部分
工程单价汇总表
招标编号：
工程名称： |  | 白梅村集体经济产业基地配套设施项目(二期) | [10 empty] | 第3页 共7页
序号 | 项目编码 | 项目名称 | 计量 单位 | 人工费 | 材料费 | 机械 使用费 | 其他 直接费 | 现场 经费 | 施工 管理费 | 社会保障 及企业计 提费 | 企业 利润 | 价差 | 风险金 | 税金 | 合计
5.1 | 500114001002 | 打井 深度63m 出水流量50m³/h | 座 | [11 empty] | 45000.00
5.2 | 500109001010 | 100mm厚C20混凝土地面 | m³ | 23.24 | 136.34 | 23.78 | 8.25 | 11.00 | 7.50 | 7.90 | 15.26 | 192.48 | 0.00 | 38.32 | 464.06
5.3 | 500109001011 | C25混凝土护壁 | m³ | 13.97 | 144.78 | 10.59 | 7.62 | 10.16 | 6.92 | 4.73 | 13.91 | 183.11 | 0.00 | 35.62 | 431.42
5.4 | 500109001012 | C25混凝土板 | m³ | 27.22 | 149.13 | 5.90 | 8.20 | 10.94 | 7.45 | 9.06 | 15.25 | 201.32 | 0.00 | 39.10 | 473.57
5.5 | 500110001006 | 普通标准钢模板制作安装拆除 | m² | 7.40 | 13.66 | 5.01 | 1.17 | 1.56 | 1.64 | 2.70 | 2.32 | 14.57 | 0.00 | 4.50 | 54.55
6 |  | 管理房 建筑部分
6.1 | 500101004004 | 挖掘机槽挖土方，Ⅲ类土，不外运 | m³ | 0.14 | 0.07 | 1.35 | 0.07 | 0.06 | 0.06 | 0.08 | 0.13 | 1.05 | 0.00 | 0.27 | 3.29
6.2 | 500103001005 | 土方回填（利用开挖方） | m³ | 1.76 | 0.09 | 0.00 | 0.08 | 0.11 | 0.12 | 0.58 | 0.19 | 2.04 | 0.00 | 0.45 | 5.42
6.3 | 500105003001 | M7.5水泥沙浆砌块石条形基础 | m³ | 21.73 | 66.59 | 2.03 | 4.07 | 5.42 | 5.79 | 7.22 | 7.90 | 130.16 | 0.00 | 22.58 | 273.50
6.4 | 500105006004 | M7.5水泥砂浆砌180mm厚页岩标准砖240*115*53墙体 | m³ | 27.04 | 331.50 | 3.98 | 16.31 | 21.75 | 23.23 | 9.13 | 30.31 | 61.99 | 0.00 | 47.27 | 572.51
6.5 | 500109001013 | C20混凝土基础圈梁 | m³ | 20.06 | 138.47 | 14.02 | 7.76 | 10.35 | 7.05 | 6.71 | 14.31 | 188.30 | 0.00 | 36.63 | 443.68
6.6 | 500109001014 | 100mm厚C15混凝土底板（散水） | m³ | 23.24 | 118.17 | 23.78 | 7.43 | 9.91 | 6.75 | 7.90 | 13.80 | 181.16 | 0.00 | 35.29 | 427.45
6.7 | 500109001015 | 100mm厚C20混凝土地面 | m³ | 23.24 | 136.34 | 23.78 | 8.25 | 11.00 | 7.50 | 7.90 | 15.26 | 192.48 | 0.00 | 38.32 | 464.06
6.8 | 500109001016 | C20混凝土过梁 | m³ | 31.27 | 143.78 | 5.56 | 8.13 | 10.84 | 7.38 | 10.39 | 15.21 | 201.26 | 0.00 | 39.04 | 472.87
6.9 | 500109001017 | C25混凝土圈梁 | m³ | 31.27 | 153.51 | 5.56 | 8.57 | 11.42 | 7.78 | 10.39 | 15.99 | 206.00 | 0.00 | 40.54 | 491.04
6.10 | 500109001018 | C25混凝土板 | m³ | 27.22 | 149.13 | 5.90 | 8.20 | 10.94 | 7.45 | 9.06 | 15.25 | 201.32 | 0.00 | 39.10 | 473.57
6.11 | 500110001007 | 普通标准钢模板制作安装拆除 | m² | 7.40 | 13.66 | 5.01 | 1.17 | 1.56 | 1.64 | 2.70 | 2.32 | 14.57 | 0.00 | 4.50 | 54.55
6.12 | 500111001005 | 圆钢HPB300 Φ10以内 | t | 338.73 | 3300.26 | 294.02 | 176.99 | 117.99 | 147.98 | 115.65 | 314.41 | 1117.90 | 0.00 | 533.15 | 6457.08
工程单价汇总表
招标编号：
工程名称： |  | 白梅村集体经济产业基地配套设施项目(二期) | [10 empty] | 第4页 共7页
序号 | 项目编码 | 项目名称 | 计量 单位 | 人工费 | 材料费 | 机械 使用费 | 其他 直接费 | 现场 经费 | 施工 管理费 | 社会保障 及企业计 提费 | 企业 利润 | 价差 | 风险金 | 税金 | 合计
6.13 | 500111001006 | 螺纹钢筋HRB400 10以上 | t | 338.73 | 3300.26 | 294.02 | 176.99 | 117.99 | 147.98 | 115.65 | 314.41 | 1000.47 | 0.00 | 522.59 | 6329.09
6.14 | 500105010003 | 20mm厚1:2水泥砂浆（掺3%防水粉）（屋面） | m² | 2.00 | 3.75 | 0.04 | 0.26 | 0.29 | 0.30 | 0.66 | 0.51 | 6.31 | 0.00 | 1.27 | 15.39
6.15 | 500105010004 | 内墙面抹灰，20mm厚1:2水泥砂浆 | m² | 3.19 | 4.36 | 0.10 | 0.34 | 0.46 | 0.49 | 1.05 | 0.70 | 8.03 | 0.00 | 1.69 | 20.41
6.16 | 500105010005 | 内墙面刮白色双飞粉腻子 | ㎡ | [11 empty] | 11.22
6.17 | 500105010006 | 外墙面抹灰，20mm厚1:2水泥砂浆 | m² | 3.19 | 4.36 | 0.10 | 0.34 | 0.46 | 0.49 | 1.05 | 0.70 | 8.03 | 0.00 | 1.69 | 20.41
6.18 | 500105010007 | 米黄色外墙漆 | ㎡ | [11 empty] | 33.40
6.19 | 500114001003 | 不锈钢防盗门 | ㎡ | [11 empty] | 485.16
6.20 | 500114001004 | 70系列铝合金推拉窗，5厚透明玻璃 | ㎡ | [11 empty] | 360.70
6.21 | 500114001005 | 防盗网 | ㎡ | [11 empty] | 141.28
7 |  | 给水管道 建筑部分
7.1 | 500201034001 | 挖掘机槽挖土方，Ⅲ类土，不外运 | m³ | 0.14 | 0.07 | 1.35 | 0.07 | 0.06 | 0.06 | 0.08 | 0.13 | 1.05 | 0.00 | 0.27 | 3.29
7.2 | 500103001006 | 土方回填（利用开挖方） | m³ | 1.76 | 0.09 | 0.00 | 0.08 | 0.11 | 0.12 | 0.58 | 0.19 | 2.04 | 0.00 | 0.45 | 5.42
7.3 | 500103001007 | 中粗砂回填 | m³ | 11.00 | 34.85 | 0.00 | 2.06 | 2.75 | 2.94 | 3.61 | 4.00 | 105.43 | 0.00 | 15.00 | 181.62
7.4 | 500201034002 | C15砼支墩 | m³ | 19.44 | 122.28 | 4.58 | 6.58 | 8.78 | 5.98 | 6.51 | 12.19 | 176.27 | 0.00 | 32.63 | 395.24
7.5 | 500110001008 | 普通标准钢模板制作安装拆除 | m² | 7.40 | 13.66 | 5.01 | 1.17 | 1.56 | 1.64 | 2.70 | 2.32 | 14.57 | 0.00 | 4.50 | 54.55
8 | 500201034003 | 砖砌阀门井φ1200（1座）
8.1 | 500109001019 | C10混凝土垫层 | m³ | 20.06 | 109.89 | 14.02 | 6.48 | 8.64 | 5.89 | 6.71 | 12.02 | 171.40 | 0.00 | 31.96 | 387.05
工程单价汇总表
招标编号：
工程名称： |  | 白梅村集体经济产业基地配套设施项目(二期) | [10 empty] | 第5页 共7页
序号 | 项目编码 | 项目名称 | 计量 单位 | 人工费 | 材料费 | 机械 使用费 | 其他 直接费 | 现场 经费 | 施工 管理费 | 社会保障 及企业计 提费 | 企业 利润 | 价差 | 风险金 | 税金 | 合计
8.2 | 500109001020 | C25现浇钢筋混凝土底板 | m³ | 21.44 | 145.56 | 19.90 | 8.41 | 11.21 | 7.64 | 7.31 | 15.50 | 195.14 | 0.00 | 38.89 | 471.01
8.3 | 500109001021 | C25预制盖板 | m³ | 59.30 | 148.57 | 6.48 | 9.65 | 12.86 | 8.76 | 19.74 | 18.58 | 239.30 | 0.00 | 47.09 | 570.34
8.4 | 500105006005 | MU10水泥砂浆砖砌井壁 | m³ | 22.73 | 332.76 | 4.14 | 16.18 | 21.58 | 23.05 | 7.73 | 29.97 | 59.92 | 0.00 | 46.63 | 564.69
8.5 | 500110001009 | 普通标准钢模板制作安装拆除 | m² | 12.91 | 47.42 | 11.21 | 3.22 | 4.29 | 4.51 | 4.67 | 6.18 | 27.05 | 0.00 | 10.93 | 132.38
8.6 | 500111001007 | 圆钢HPB300 Φ10以上 | t | 338.73 | 3300.26 | 294.02 | 176.99 | 117.99 | 147.98 | 115.65 | 314.41 | 1179.44 | 0.00 | 538.69 | 6524.16
8.7 | 500111001008 | 螺纹钢筋HRB400 10以内 | t | 338.73 | 3997.67 | 294.02 | 208.37 | 138.91 | 174.22 | 115.65 | 368.73 | 426.43 | 0.00 | 545.65 | 6608.38
8.8 | 500111001009 | 螺纹钢筋HRB400 10以上 | t | 338.73 | 3300.26 | 294.02 | 176.99 | 117.99 | 147.98 | 115.65 | 314.41 | 1000.47 | 0.00 | 522.59 | 6329.09
8.9 | 500111001010 | φ700铸铁井盖 | 座 | [11 empty] | 510.00
9 |  | 深水井（2座） 安装部分
9.1 | 500114001006 | 不锈钢深井泵250QJ50-120/6 | 套 | 96.88 | 31.16 | 7.00 | 7.02 | 43.60 | 45.53 | 31.78 | 18.41 | 112.00 | 0.00 | 417.71 | 5058.88
10 |  | 管理房 安装部分
10.1 | 500201018001 | 电力电缆YJV-5*10㎡ | m | 1.18 | 1.04 | 0.10 | 0.12 | 0.53 | 0.55 | 0.39 | 0.27 | 1.45 | 0.00 | 6.49 | 78.61
10.2 | 500201018002 | 电力电缆FSYJV-4*10㎡ | m | 1.18 | 1.04 | 0.10 | 0.12 | 0.53 | 0.55 | 0.39 | 0.27 | 1.45 | 0.00 | 5.14 | 62.24
10.3 | 500201018003 | 控制电缆KVV22-4*1.5㎡ | m | 1.18 | 1.04 | 0.10 | 0.12 | 0.53 | 0.55 | 0.39 | 0.27 | 1.45 | 0.00 | 1.86 | 22.49
10.4 | 500201034004 | φ150/257-8锥形水泥杆 | 根 | 62.28 | 13.74 | 8.59 | 4.40 | 28.03 | 29.27 | 20.72 | 11.69 | 81.83 | 0.00 | 77.71 | 941.10
10.5 | 500201018004 | 照明灯具T5 35W 2盏,单控开关1个，含线路 | m | [11 empty] | 200.00
10.6 | 500201034005 | 0.4KV电力电表箱（含电表PMAC625-Z） | 台 | 24.22 | 5.06 | 9.63 | 2.02 | 10.90 | 11.38 | 7.94 | 4.98 | 28.17 | 0.00 | 49.21 | 595.99
10.7 | 500201034006 | 配电柜(XL-21) | 台 | 69.20 | 15.91 | 33.24 | 6.15 | 31.14 | 32.52 | 23.44 | 14.81 | 104.74 | 0.00 | 329.55 | 3991.26
工程单价汇总表
招标编号：
工程名称： |  | 白梅村集体经济产业基地配套设施项目(二期) | [10 empty] | 第6页 共7页
序号 | 项目编码 | 项目名称 | 计量 单位 | 人工费 | 材料费 | 机械 使用费 | 其他 直接费 | 现场 经费 | 施工 管理费 | 社会保障 及企业计 提费 | 企业 利润 | 价差 | 风险金 | 税金 | 合计
10.8 | 500201034007 | 水泵智能控制柜(GGD225kW) | 台 | 69.20 | 15.91 | 33.24 | 6.15 | 31.14 | 32.52 | 23.44 | 14.81 | 104.74 | 0.00 | 205.18 | 2485.00
10.9 | 500201034008 | 压力表(0~2.0MPa) | 块 | 31.14 | 61.67 | 0.00 | 4.83 | 14.01 | 14.64 | 10.21 | 9.56 | 37.74 | 0.00 | 20.59 | 249.39
10.10 | 500201034009 | 避雷器 | 组 | 34.60 | 23.23 | 9.63 | 3.51 | 15.57 | 16.26 | 11.35 | 7.99 | 42.46 | 0.00 | 26.76 | 324.10
10.11 | 500201034010 | 防雷接地装置 | m | 4.50 | 0.35 | 2.14 | 0.36 | 2.02 | 2.11 | 1.48 | 0.91 | 5.24 | 0.00 | 2.61 | 31.63
10.12 | 500201034011 | 水泵远程无线控制系统(含控制柜JKZ、接发柜JKZ、液位控制器) | 套 | 145.32 | 61.89 | 44.10 | 13.07 | 65.39 | 68.30 | 49.93 | 31.36 | 212.71 | 0.00 | 221.58 | 2683.56
10.13 | 500201034012 | 手提式磷酸铵盐干粉灭火器(MF/ABC4型) | 具 | [11 empty] | 66.00
10.14 | 500201034013 | 落地式灭火器箱(XMDDG32型,可装2具MF/ABC4灭火器) | 个 | [11 empty] | 76.99
10.15 | 500201034014 | 手拉葫芦(配套移动吊架,额定起重量1t) | 台 | [11 empty] | 500.00
11 |  | 给水管道 安装部分
11.1 | 500201034015 | DN65镀锌钢管 1.25MPa | m | 2.46 | 0.21 | 0.66 | 0.17 | 1.11 | 1.15 | 0.83 | 0.46 | 2.95 | 0.00 | 3.98 | 48.20
11.2 | 500201034016 | DN150镀锌钢管 1.25MPa | m | 3.32 | 0.37 | 0.87 | 0.24 | 1.49 | 1.56 | 1.14 | 0.63 | 4.07 | 0.00 | 9.46 | 114.61
11.3 | 500201034017 | De63PE给水管 1.25MPa | m | 1.03 | 0.45 | 0.47 | 0.10 | 0.46 | 0.49 | 0.34 | 0.23 | 1.19 | 0.00 | 2.50 | 30.22
11.4 | 500201034018 | De75PE水管 1.25MPa | m | 1.17 | 0.54 | 0.62 | 0.12 | 0.53 | 0.55 | 0.38 | 0.27 | 1.35 | 0.00 | 3.27 | 39.64
11.5 | 500201034019 | De200PE水管 1.25MPa | m | 2.42 | 1.12 | 1.33 | 0.25 | 1.09 | 1.14 | 0.79 | 0.57 | 2.80 | 0.00 | 26.73 | 323.78
11.6 | 500201034020 | DN20自动排气阀 1.25MPa | 个 | 5.54 | 17.11 | 1.44 | 1.25 | 2.49 | 2.60 | 1.83 | 2.26 | 6.46 | 0.00 | 5.74 | 69.47
11.7 | 500201034021 | DN65闸阀 1.25MPa | 个 | 31.83 | 17.11 | 7.71 | 2.95 | 14.32 | 14.96 | 10.70 | 6.97 | 37.70 | 0.00 | 18.64 | 225.72
11.8 | 500201034022 | DN80闸阀 1.25MPa | 个 | 55.36 | 17.11 | 10.25 | 4.30 | 24.91 | 26.02 | 18.41 | 10.95 | 64.90 | 0.00 | 29.82 | 361.15
工程单价汇总表
招标编号：
工程名称： |  | 白梅村集体经济产业基地配套设施项目(二期) | [10 empty] | 第7页 共7页
序号 | 项目编码 | 项目名称 | 计量 单位 | 人工费 | 材料费 | 机械 使用费 | 其他 直接费 | 现场 经费 | 施工 管理费 | 社会保障 及企业计 提费 | 企业 利润 | 价差 | 风险金 | 税金 | 合计
11.9 | 500201034023 | DN150闸阀 1.25MPa | 个 | 29.76 | 67.64 | 10.75 | 5.62 | 13.39 | 13.99 | 10.91 | 10.64 | 38.46 | 0.00 | 43.99 | 532.76
11.10 | 500201034024 | DN65水表 1.0MPa | 个 | 14.19 | 4.92 | 23.17 | 2.20 | 6.39 | 6.67 | 4.65 | 4.35 | 16.40 | 0.00 | 15.43 | 186.87
11.11 | 500201034025 | DN65止回阀 1.25MPa | 个 | 31.83 | 17.11 | 7.71 | 2.95 | 14.32 | 14.96 | 10.70 | 6.97 | 37.70 | 0.00 | 20.37 | 246.66
11.12 | 500201034026 | DN65液动阀 1.25MPa | 个 | 31.83 | 17.11 | 7.71 | 2.95 | 14.32 | 14.96 | 10.70 | 6.97 | 37.70 | 0.00 | 21.87 | 264.87
11.13 | 500201034027 | 同心异径管 小DN50大DN65 1.25MPa | 个 | [11 empty] | 7.08
12 |  | 施工临时工程
12.1 | 500114001007 | 施工房屋建筑工程费 | %
12.2 | 500114002001 | 其他施工临时工程费 | %

## 工程单价费(税)率汇总表
工程单价费(税)率汇总表
招标编号：
工程名称： |  | 白梅村集体经济产业基地配套设施项目(二期) | [6 empty] | 第1页 共1页
序号 | 工程类别 |  | 工程单价费(税)率(%) | [6 empty] | 备注
|  |  | 其他 直接费 | 现场 经费 | 施工 管理费 | 社会保障及企业计提费 | 企业 利润 | 风险金 | 税金
一 | 建筑工程
1 | 土方工程 |  | 4.5 | 4 | 3.7 | 32.8 | 7 | 0 | 9
2 | 石方工程 |  | 4.5 | 6 | 5.7 | 32.8 | 7 | 0 | 9
3 | 土石填筑工程 |  | 4.5 | 6 | 5.8 | 32.8 | 7 | 0 | 9
4 | 混凝土工程 |  | 4.5 | 6 | 3.7 | 32.8 | 7 | 0 | 9
5 | 钢筋制安工程 |  | 4.5 | 3 | 3.5 | 32.8 | 7 | 0 | 9
6 | 模板工程 |  | 4.5 | 6 | 5.7 | 32.8 | 7 | 0 | 9
7 | 钻孔灌浆锚固工程 |  | 4.5 | 7 | 6.6 | 32.8 | 7 | 0 | 9
8 | 自采砂石料工程 |  | 4.5 | 2 | 0 | 0 | 0 | 0 | 0
9 | 植物措施 |  | 4.5 | 4 | 3.8 | 32.8 | 7 | 0 | 9
10 | 疏浚工程 |  | 4.5 | 5 | 4.6 | 32.8 | 7 | 0 | 9
11 | 其他建筑工程 |  | 4.5 | 5 | 4.8 | 32.8 | 7 | 0 | 9
二 | 安装工程
1 | 安装工程 |  | 5.2 | 45 | 47 | 32.8 | 7 | 0 | 9

## 电、风、水、砂石基础单价汇总表
电、风、水、砂石基础单价汇总表
招标编号：
工程名称： |  | 白梅村集体经济产业基地配套设施项目(二期) | [6 empty] | 第1页 共1页
单位：元
序号 | 名称 |  | 型号规格 | 计量 单位 | 人工费 | 材料费 | 机械 使用费 | 其他 | 合计 | 备注
1 | 电 |  |  | kW.h |  |  |  |  | 0.96
2 | 水 |  |  | m³ |  |  |  |  | 0.50
3 | 风 |  |  | m³ |  |  |  |  | 0.15

## 混凝土配合比材料费表
混凝土配合比材料表
招标编号：
工程名称： |  | 白梅村集体经济产业基地配套设施项目(二期) | [10 empty] | 第1页 共1页
序号 | 工程 部位 |  | 混凝土 强度等级 | 水泥 强度等级 | 级配 | 水灰比 | 预算材料量(kg/m³) | [5 empty] | 单价 (元/m³) | 备注
[7 empty] | 水泥 (kg) | 砂 (m³) | 石 (m³) | 水 (m³) | 外加剂CMC (kg) | 外加剂CMC (kg)
1 |  |  | C10 | 32.5 | 2 | 0.75 | 245 | 0.593 | 0.821 | 0.177 |  |  | 247.15
2 |  |  | C15 | 32.5 | 2 | 0.65 | 285 | 0.561 | 0.841 | 0.177 |  |  | 262.22
3 |  |  | C20 | 32.5 | 2 | 0.6 | 356 | 0.55 | 0.841 | 0.177 |  |  | 290.77
4 |  |  | C25 | 32.5 | 2 | 0.55 | 395 | 0.528 | 0.841 | 0.177 |  |  | 304.27
5 |  |  | C30 | 32.5 | 2 | 0.45 | 404 | 0.485 | 0.841 | 0.177 |  |  | 303.30
6 |  |  | C25 | 32.5 | 2 | 0.5 | 332 | 0.517 | 0.852 | 0.177 | 0.56 |  | 282.52
7 |  |  | C30 | 32.5 | 2 | 0.45 | 361 | 0.496 | 0.862 | 0.177 | 0.62 |  | 293.85
8 |  |  | M7.5水泥砂浆 | 32.5 |  |  | 261 | 1.11 |  | 0.157 |  |  | 231.39
9 |  |  | M10水泥砂浆 | 32.5 |  |  | 305 | 1.1 |  | 0.183 |  |  | 248.59
10 |  |  | 1:2抹灰水泥砂浆 | 32.5 |  |  | 557 | 1.183 |  | 0.3 |  |  | 362.61

## 招标人供应材料价格表
招标人供应材料价格表
招标编号：
工程名称： |  | 白梅村集体经济产业基地配套设施项目(二期) |  |  |  |  | 第1页 共1页
序号 | 材料名称 |  | 型号规格 | 计量单位 | 供应价(元) | 供应条件 | 备注
无

## 主要材料预算价格汇总表
主要材料预算价格汇总表
招标编号：
工程名称： |  | 白梅村集体经济产业基地配套设施项目(二期) |  |  |  | 第1页 共2页
序号 | 材料名称 |  | 型号规格 | 计量单位 | 预算价(元) | 备注
1 | 镀锌扁钢 |  |  | m | 9.00
2 | 圆钢HPB300 Φ10以内 |  |  | t | 3646.23
3 | 圆钢HPB300 Φ10以上 |  |  | t | 3703.75
4 | 螺纹钢筋HRB400 10以上 |  |  | t | 3536.49
5 | 镀锌型钢 |  |  | kg | 3.84
6 | 型钢 |  |  | kg | 3.84
7 | 水泥 |  | 32.5MPa | t | 415.79
8 | 碎石 |  |  | m³ | 97.09
9 | 柴油 |  |  | kg | 7.26
10 | 汽油 |  |  | kg | 8.80
11 | 汽油 |  | 90# | kg | 8.80
12 | 锯材 |  |  | m³ | 1035.40
13 | 铁件 |  |  | kg | 5.72
14 | 预埋铁件 |  |  | kg | 5.81
15 | 块石 |  |  | m³ | 85.17
16 | 板枋材 |  |  | m³ | 1017.70
17 | 砂 |  |  | m³ | 110.62
18 | 电杆 |  |  | 根 | 391.00
19 | 螺纹钢筋HRB400 10以内 |  |  | t | 3645.34
20 | 不锈钢深井泵250QJ50-120/6 |  |  | 套 | 4247.79
21 | 电力电缆YJV-5*10㎡ |  |  | m | 65.19
22 | 电力电缆FSYJV-4*10㎡ |  |  | m | 50.46
23 | 控制电缆KVV22-4*1.5㎡ |  |  | m | 14.71
24 | 0.4KV电力电表箱（含电表PMAC625-Z |  |  | 台 | 442.48
25 | 配电柜(XL-21) |  |  | 台 | 3330.56
26 | 水泵智能控制柜（GGD225kW) |  |  | 台 | 1948.67
27 | 压力表(0~2.0MPa) |  |  | 块 | 45.00
28 | 避雷器 |  |  | 组 | 132.74
主要材料预算价格汇总表
招标编号：
工程名称： |  | 白梅村集体经济产业基地配套设施项目(二期) |  |  |  | 第2页 共2页
序号 | 材料名称 |  | 型号规格 | 计量单位 | 预算价(元) | 备注
29 | 水泵远程无线控制系统(含控制柜JKZ、接发柜JKZ、液位控制器) |  |  | 套 | 1769.91
30 | DN65镀锌钢管 1.25MPa |  |  | m | 31.90
31 | DN150镀锌钢管 1.25MPa |  |  | m | 85.65
32 | De63PE给水管 1.25MPa |  |  | m | 22.50
33 | De75PE水管 1.25MPa |  |  | m | 30.24
34 | De200PE水管 1.25MPa |  |  | m | 279.94
35 | DN20自动排气阀 1.25MPa |  |  | 个 | 22.75
36 | DN65闸阀 1.25MPa |  |  | 个 | 62.83
37 | DN80闸阀 1.25MPa |  |  | 个 | 99.12
38 | DN150闸阀 1.25MPa |  |  | 个 | 287.61
39 | DN65水表 1.0MPa |  |  | 个 | 88.50
40 | DN65止回阀 1.25MPa |  |  | 个 | 82.04
41 | DN65液动阀 1.25MPa |  |  | 个 | 98.75

## 招标人提供施工设备表
招标人提供施工设备表
招标编号：
工程名称： |  | 白梅村集体经济产业基地配套设施项目(二期) | [5 empty] | 第1页 共1页
序号 | 设备名称 |  | 型号规格 | 设备 状况 | 设备 所在地点 | 计量 单位 | 数量 | 折旧费 | 备注
元/台时(台班)
无

## 施工机械台时费汇总表
施工机械台时(班)费汇总表
招标编号：
工程名称： |  | 白梅村集体经济产业基地配套设施项目(二期) | [10 empty] | 第1页 共3页
单位：元/台时(班)
序号 | 机械名称 |  | 型号规格 | 一类费用 |  |  |  | 二类费用 | [5 empty] | 其他 费用 | 合计
|  |  |  | 折旧费 | 维修费 | 安拆费 | 小计 | 人工 | 柴油 | 电 | 汽油 | 其他 | 小计
1 | 单斗挖掘机 |  | 液压 斗容1m³ | 32.16 | 23.83 | 2.22 | 58.21 | 9.34 | 44.70 | 0.00 | 0.00 | 0.00 | 54.04 | 0.00 | 112.25
2 | 推土机 |  | 功率59kW | 9.56 | 11.94 | 0.49 | 21.99 | 8.30 | 25.20 | 0.00 | 0.00 | 0.00 | 33.50 | 0.00 | 55.49
3 | 砂浆搅拌机 |  | 出料0.4m³ | 1.47 | 2.06 | 0.63 | 4.16 | 4.50 | 0.00 | 3.65 | 0.00 | 0.00 | 8.15 | 0.00 | 12.31
4 | 混凝土搅拌机 |  | 出料0.4m³ | 2.91 | 4.90 | 1.07 | 8.88 | 4.50 | 0.00 | 8.26 | 0.00 | 0.00 | 12.76 | 0.00 | 21.64
5 | 混凝土搅拌机 |  | 出料0.8m³ | 3.88 | 5.78 | 1.35 | 11.01 | 4.50 | 0.00 | 17.28 | 0.00 | 0.00 | 21.78 | 0.00 | 32.79
6 | 振动器 |  | 插入式 功率1.1kW | 0.28 | 1.12 | 0.00 | 1.40 | 0.00 | 0.00 | 0.77 | 0.00 | 0.00 | 0.77 | 0.00 | 2.17
7 | 振动器 |  | 插入式 功率1.5kW | 0.45 | 1.65 | 0.00 | 2.10 | 0.00 | 0.00 | 1.06 | 0.00 | 0.00 | 1.06 | 0.00 | 3.16
8 | 振动器 |  | 平板式 功率2.2kW | 0.38 | 1.14 | 0.00 | 1.52 | 0.00 | 0.00 | 1.63 | 0.00 | 0.00 | 1.63 | 0.00 | 3.15
9 | 振动器 |  | 变频机组 容量4.5kVA | 1.85 | 4.42 | 0.00 | 6.27 | 0.00 | 0.00 | 3.26 | 0.00 | 0.00 | 3.26 | 0.00 | 9.53
10 | 振动器 |  | 变频机组 容量8.5kVA | 3.08 | 7.30 | 0.00 | 10.38 | 0.00 | 0.00 | 6.14 | 0.00 | 0.00 | 6.14 | 0.00 | 16.52
11 | 混凝土平仓振捣机 |  | 40kW | 61.04 | 44.04 | 0.00 | 105.08 | 4.50 | 22.80 | 0.00 | 0.00 | 0.00 | 27.30 | 0.00 | 132.38
12 | 风(砂)水枪 |  | 耗风量6m³/min | 0.21 | 0.39 | 0.00 | 0.60 | 0.00 | 0.00 | 0.00 | 0.00 | 32.43 | 32.43 | 0.00 | 33.03
13 | 载重汽车 |  | 载重量4t | 6.23 | 9.03 | 0.00 | 15.26 | 4.50 | 0.00 | 0.00 | 21.60 | 0.00 | 26.10 | 0.00 | 41.36
14 | 载重汽车 |  | 载重量5t | 6.88 | 9.96 | 0.00 | 16.84 | 4.50 | 0.00 | 0.00 | 21.60 | 0.00 | 26.10 | 0.00 | 42.94
15 | 自卸汽车 |  | 载重量10t | 26.98 | 16.79 | 0.00 | 43.77 | 4.50 | 32.40 | 0.00 | 0.00 | 0.00 | 36.90 | 0.00 | 80.67
施工机械台时(班)费汇总表
招标编号：
工程名称： |  | 白梅村集体经济产业基地配套设施项目(二期) |  | 二类费用 小计: 第2页 共3页
单位：元/台时(班)
序号 | 机械名称 |  | 型号规格 | 一类费用 折旧费: 一类费用; 二类费用 人工: 二类费用 | 其他 费用 | 合计
|  |  |  | 折旧费 | 维修费 | 安拆费 | 小计 | 人工 | 柴油 | 电 | 汽油 | 其他 | 小计
16 | 双胶轮车 |  |  | 0.23 | 0.59 | 0.00 | 0.82 | 0.00 | 0.00 | 0.00 | 0.00 | 0.00 | 0.00 | 0.00 | 0.82
17 | 塔式起重机 |  | 起重量6t | 22.07 | 8.41 | 2.29 | 32.77 | 8.30 | 0.00 | 20.26 | 0.00 | 0.00 | 28.56 | 0.00 | 61.33
18 | 汽车起重机 |  | 起重量3t | 10.18 | 10.14 | 0.00 | 20.32 | 9.34 | 0.00 | 0.00 | 15.60 | 0.00 | 24.94 | 0.00 | 45.26
19 | 汽车起重机 |  | 起重量5t | 11.43 | 11.39 | 0.00 | 22.82 | 9.34 | 0.00 | 0.00 | 17.40 | 0.00 | 26.74 | 0.00 | 49.56
20 | 汽车起重机 |  | 起重量8t | 18.50 | 13.45 | 0.00 | 31.95 | 9.34 | 23.10 | 0.00 | 0.00 | 0.00 | 32.44 | 0.00 | 64.39
21 | 电动卷扬机 |  | 带塔(连架) 起重量5t | 6.19 | 5.19 | 3.58 | 14.96 | 4.50 | 0.00 | 5.38 | 0.00 | 0.00 | 9.88 | 0.00 | 24.84
22 | 灰浆搅拌机 |  |  | 0.73 | 2.09 | 0.20 | 3.02 | 4.50 | 0.00 | 6.05 | 0.00 | 0.00 | 10.55 | 0.00 | 13.57
23 | 离心水泵 |  | 单级双吸 功率20kW | 0.95 | 4.01 | 1.23 | 6.19 | 4.50 | 0.00 | 18.53 | 0.00 | 0.00 | 23.03 | 0.00 | 29.22
24 | 试压泵 |  | 2.5MPa | 0.38 | 0.36 | 0.26 | 1.00 | 4.50 | 0.00 | 1.44 | 0.00 | 0.00 | 5.94 | 0.00 | 6.94
25 | 电焊机 |  | 直流20kW | 0.83 | 0.55 | 0.17 | 1.55 | 0.00 | 0.00 | 19.20 | 0.00 | 0.00 | 19.20 | 0.00 | 20.75
26 | 电焊机 |  | 直流30kW | 0.91 | 0.62 | 0.19 | 1.72 | 0.00 | 0.00 | 28.80 | 0.00 | 0.00 | 28.80 | 0.00 | 30.52
27 | 电焊机 |  | 交流25kVA | 0.29 | 0.28 | 0.09 | 0.66 | 0.00 | 0.00 | 13.92 | 0.00 | 0.00 | 13.92 | 0.00 | 14.58
28 | 对焊机 |  | 电弧型150kVA | 1.50 | 2.35 | 0.76 | 4.61 | 4.50 | 0.00 | 76.90 | 0.00 | 2.82 | 84.22 | 0.00 | 88.83
29 | 钢筋弯曲机 |  | 直径6～40 | 0.47 | 1.33 | 0.24 | 2.04 | 4.50 | 0.00 | 5.76 | 0.00 | 0.00 | 10.26 | 0.00 | 12.30
30 | 钢筋切断机 |  | 功率20kW | 1.04 | 1.57 | 0.28 | 2.89 | 4.50 | 0.00 | 16.51 | 0.00 | 0.00 | 21.01 | 0.00 | 23.90
31 | 钢筋调直机 |  | 功率4～14kW | 1.42 | 2.47 | 0.44 | 4.33 | 4.50 | 0.00 | 6.91 | 0.00 | 0.00 | 11.41 | 0.00 | 15.74
32 | 型钢剪断机 |  | 功率13kW | 7.65 | 4.49 | 1.33 | 13.47 | 4.50 | 0.00 | 9.70 | 0.00 | 0.00 | 14.20 | 0.00 | 27.67
施工机械台时(班)费汇总表
招标编号：
工程名称： |  | 白梅村集体经济产业基地配套设施项目(二期) |  | 二类费用 小计: 第3页 共3页
单位：元/台时(班)
序号 | 机械名称 |  | 型号规格 | 一类费用 折旧费: 一类费用; 二类费用 人工: 二类费用 | 其他 费用 | 合计
|  |  |  | 折旧费 | 维修费 | 安拆费 | 小计 | 人工 | 柴油 | 电 | 汽油 | 其他 | 小计
33 | 型材弯曲机 |  |  | 1.04 | 2.70 | 0.47 | 4.21 | 4.50 | 0.00 | 7.49 | 0.00 | 0.00 | 11.99 | 0.00 | 16.20
34 | 普通车床 |  | 直径250～400mm | 4.49 | 4.38 | 0.04 | 8.91 | 4.50 | 0.00 | 3.84 | 0.00 | 0.00 | 8.34 | 0.00 | 17.25
35 | 圆盘锯 |  |  | 0.35 | 1.07 | 0.05 | 1.47 | 8.30 | 0.00 | 6.82 | 0.00 | 0.00 | 15.12 | 0.00 | 16.59
36 | 切管机 |  | 9A151 | 5.42 | 4.24 | 0.62 | 10.28 | 4.84 | 0.00 | 8.64 | 0.00 | 0.00 | 13.48 | 0.00 | 23.76
37 | 电动套丝机 |  | 直径39以内 | 1.27 | 2.33 | 0.22 | 3.82 | 0.00 | 0.00 | 6.05 | 0.00 | 0.00 | 6.05 | 0.00 | 9.87
38 | 热熔连接机 |  | SHD-160C | 6.66 | 2.73 | 0.41 | 9.80 | 0.00 | 0.00 | 1.34 | 0.00 | 0.00 | 1.34 | 0.00 | 11.14
39 | 热熔连接机 |  | SHD-250C | 7.49 | 3.05 | 0.41 | 10.95 | 0.00 | 0.00 | 2.30 | 0.00 | 0.00 | 2.30 | 0.00 | 13.25

## 工程单价计算表
工程单价计算表
机械挖土，三类土，外运1Km 工程
单价编号： | 1 |  |  | 定额单位：100m³
施工方法： | 定额编号:01226。 挖装、运输、卸除、空回。
序号 | 名称 | 型号规格 | 计量单位 |  | 数量 | 单价(元) | 合价(元)
1 | 直接费 |  | 元 |  |  |  | 732.11
1.1 | 人工费 |  | 元 |  |  |  | 20.76
| 人工 |  | 工时 |  | 6 | 3.46 | 20.76
1.2 | 材料费 |  | 元 |  |  |  | 25.95
| 零星材料费 |  | % |  | 4 | 648.81 | 25.95
1.3 | 机械使用费 |  | 元 |  |  |  | 628.05
| 单斗挖掘机 | 液压 斗容1m³ | 台时 |  | 1 | 112.25 | 112.25
| 推土机 | 功率59kW | 台时 |  | 0.5 | 55.49 | 27.75
| 自卸汽车 | 载重量10t | 台时 |  | 6.05 | 80.67 | 488.05
1.4 | 其他直接费 |  | 元 |  | 4.5% | 674.76 | 30.36
1.5 | 现场经费 |  | 元 |  | 4% | 674.76 | 26.99
2 | 施工管理费 |  | 元 |  | 3.7% | 732.11 | 27.09
3 | 社会保障及企业计提费 |  | 元 |  | 32.8% | 61.46 | 20.16
4 | 企业利润 |  | 元 |  | 7% | 779.36 | 54.56
5 | 价差 |  | 元 |  |  |  | 430.77
| 人工 |  | 工时 |  | 6 | 4.00 | 24.00
| 机械工 |  | 工时 |  | 11.765 | 4.00 | 47.06
| 柴油 |  | kg |  | 84.44 | 4.26 | 359.71
6 | 风险金 |  | 元 |  | 0% | 1264.69 | 0.00
7 | 税金 |  | 元 |  | 9% | 1264.69 | 113.82
| 合计 |  | 元 |  |  |  | 1378.51
| 单价 |  | 元 |  |  |  | 13.79
工程单价计算表
挖掘机槽挖土方，Ⅲ类土，不外运 工程
单价编号： | 2 |  |  | 定额单位：100m³
施工方法： | 定额编号:01212。 挖松、堆放、人工配合修底边。
序号 | 名称 | 型号规格 | 计量单位 |  | 数量 | 单价(元) | 合价(元)
1 | 直接费 |  | 元 |  |  |  | 169.23
1.1 | 人工费 |  | 元 |  |  |  | 13.84
| 人工 |  | 工时 |  | 4 | 3.46 | 13.84
1.2 | 材料费 |  | 元 |  |  |  | 7.43
| 零星材料费 |  | % |  | 5 | 148.54 | 7.43
1.3 | 机械使用费 |  | 元 |  |  |  | 134.70
| 单斗挖掘机 | 液压 斗容1m³ | 台时 |  | 1.2 | 112.25 | 134.70
1.4 | 其他直接费 |  | 元 |  | 4.5% | 155.97 | 7.02
1.5 | 现场经费 |  | 元 |  | 4% | 155.97 | 6.24
2 | 施工管理费 |  | 元 |  | 3.7% | 169.23 | 6.26
3 | 社会保障及企业计提费 |  | 元 |  | 32.8% | 25.05 | 8.22
4 | 企业利润 |  | 元 |  | 7% | 183.71 | 12.86
5 | 价差 |  | 元 |  |  |  | 105.13
| 人工 |  | 工时 |  | 4 | 4.00 | 16.00
| 机械工 |  | 工时 |  | 3.24 | 4.00 | 12.96
| 柴油 |  | kg |  | 17.88 | 4.26 | 76.17
6 | 风险金 |  | 元 |  | 0% | 301.70 | 0.00
7 | 税金 |  | 元 |  | 9% | 301.70 | 27.15
| 合计 |  | 元 |  |  |  | 328.85
| 单价 |  | 元 |  |  |  | 3.29
工程单价计算表
砂卵石回填（利用河道砂砾） 工程
单价编号： | 3 |  |  | 定额单位：100m³
施工方法： | 定额编号:03061。 运料、分层铺筑、压实、整平与修坡，基本运距30m。
序号 | 名称 | 型号规格 | 计量单位 |  | 数量 | 单价(元) | 合价(元)
1 | 直接费 |  | 元 |  |  |  | 1215.05
1.1 | 人工费 |  | 元 |  |  |  | 1099.59
| 人工 |  | 工时 |  | 317.8 | 3.46 | 1099.59
1.2 | 材料费 |  | 元 |  |  |  | 0.00
| 其他材料费 |  | % |  | 1 | 0.00 | 0.00
1.3 | 机械使用费 |  | 元 |  |  |  | 0.00
1.4 | 其他直接费 |  | 元 |  | 4.5% | 1099.59 | 49.48
1.5 | 现场经费 |  | 元 |  | 6% | 1099.59 | 65.98
2 | 施工管理费 |  | 元 |  | 5.8% | 1215.05 | 70.47
3 | 社会保障及企业计提费 |  | 元 |  | 32.8% | 1099.59 | 360.67
4 | 企业利润 |  | 元 |  | 7% | 1646.19 | 115.23
5 | 价差 |  | 元 |  |  |  | 1271.20
| 人工 |  | 工时 |  | 317.8 | 4.00 | 1271.20
6 | 风险金 |  | 元 |  | 0% | 3032.62 | 0.00
7 | 税金 |  | 元 |  | 9% | 3032.62 | 272.94
| 合计 |  | 元 |  |  |  | 3305.56
| 单价 |  | 元 |  |  |  | 33.06
工程单价计算表
土方回填（利用开挖方） 工程
单价编号： | 4 |  |  | 定额单位：100m³
施工方法： | 定额编号:03001。 包括5m内取土（石渣）回填、平土、简单压实。
序号 | 名称 | 型号规格 | 计量单位 |  | 数量 | 单价(元) | 合价(元)
1 | 直接费 |  | 元 |  |  |  | 204.74
1.1 | 人工费 |  | 元 |  |  |  | 176.46
| 人工 |  | 工时 |  | 51 | 3.46 | 176.46
1.2 | 材料费 |  | 元 |  |  |  | 8.82
| 零星材料费 |  | % |  | 5 | 176.46 | 8.82
1.3 | 机械使用费 |  | 元 |  |  |  | 0.00
1.4 | 其他直接费 |  | 元 |  | 4.5% | 185.28 | 8.34
1.5 | 现场经费 |  | 元 |  | 6% | 185.28 | 11.12
2 | 施工管理费 |  | 元 |  | 5.8% | 204.74 | 11.87
3 | 社会保障及企业计提费 |  | 元 |  | 32.8% | 176.46 | 57.88
4 | 企业利润 |  | 元 |  | 7% | 274.49 | 19.21
5 | 价差 |  | 元 |  |  |  | 204.00
| 人工 |  | 工时 |  | 51 | 4.00 | 204.00
6 | 风险金 |  | 元 |  | 0% | 497.70 | 0.00
7 | 税金 |  | 元 |  | 9% | 497.70 | 44.79
| 合计 |  | 元 |  |  |  | 542.49
| 单价 |  | 元 |  |  |  | 5.42
工程单价计算表
M7.5水泥砂浆砌MU40毛石 工程
单价编号： | 5 |  |  | 定额单位：100m³
施工方法： | 定额编号:03090。 选石、修石、冲洗、拌浆、砌筑、勾缝。
序号 | 名称 | 型号规格 | 计量单位 |  | 数量 | 单价(元) | 合价(元)
1 | 直接费 |  | 元 |  |  |  | 9984.18
1.1 | 人工费 |  | 元 |  |  |  | 2173.23
| 人工 |  | 工时 |  | 628.1 | 3.46 | 2173.23
1.2 | 材料费 |  | 元 |  |  |  | 6659.35
| 块石 |  | m³ |  | 108 | 30.00 | 3240.00
| M7.5水泥砂浆 |  | m³ |  | 34 | 98.63 | 3353.42
| 其他材料费 |  | % |  | 1 | 6593.42 | 65.93
1.3 | 机械使用费 |  | 元 |  |  |  | 202.87
| 砂浆搅拌机 | 出料0.4m³ | 台时 |  | 6.12 | 12.31 | 75.34
| 双胶轮车 |  | 台时 |  | 155.52 | 0.82 | 127.53
1.4 | 其他直接费 |  | 元 |  | 4.5% | 9035.45 | 406.60
1.5 | 现场经费 |  | 元 |  | 6% | 9035.45 | 542.13
2 | 施工管理费 |  | 元 |  | 5.8% | 9984.18 | 579.08
3 | 社会保障及企业计提费 |  | 元 |  | 32.8% | 2200.76 | 721.85
4 | 企业利润 |  | 元 |  | 7% | 11285.11 | 789.96
5 | 价差 |  | 元 |  |  |  | 13016.40
| 人工 |  | 工时 |  | 628.1 | 4.00 | 2512.40
| 机械工 |  | 工时 |  | 7.956 | 4.00 | 31.82
| 水泥 | 32.5MPa | t |  | 8.874 | 165.79 | 1471.22
| 块石 |  | m³ |  | 108 | 55.17 | 5958.36
| 中砂 |  | m³ |  | 37.74 | 80.62 | 3042.60
6 | 风险金 |  | 元 |  | 0% | 25091.47 | 0.00
7 | 税金 |  | 元 |  | 9% | 25091.47 | 2258.23
| 合计 |  | 元 |  |  |  | 27349.70
| 单价 |  | 元 |  |  |  | 273.50
工程单价计算表
M7.5水泥砂浆砌240mm厚页岩标准砖240*115*53墙体 工程
单价编号： | 6 |  |  | 定额单位：100m³
施工方法： | 定额编号:03153。 砌砖
序号 | 名称 | 型号规格 | 计量单位 |  | 数量 | 单价(元) | 合价(元)
1 | 直接费 |  | 元 |  |  |  | 39460.28
1.1 | 人工费 |  | 元 |  |  |  | 2273.22
| 人工 |  | 工时 |  | 657 | 3.46 | 2273.22
1.2 | 材料费 |  | 元 |  |  |  | 33023.73
| 水 |  | m³ |  | 25 | 0.50 | 12.50
| 铁钉 |  | kg |  | 3 | 5.37 | 16.11
| 标准砖 | 240×115×53 | 千块 |  | 53.5 | 566.02 | 30282.07
| 板枋材 |  | m³ |  | 0.11 | 800.00 | 88.00
| M7.5水泥砂浆 |  | m³ |  | 23.3 | 98.63 | 2298.08
| 其他材料费 |  | % |  | 1 | 32696.76 | 326.97
1.3 | 机械使用费 |  | 元 |  |  |  | 413.71
| 双胶轮车 |  | 台时 |  | 151.78 | 0.82 | 124.46
| 电动卷扬机 | 带塔(连架) 起重量5t | 台时 |  | 3.45 | 24.84 | 85.70
| 灰浆搅拌机 |  | 台时 |  | 15 | 13.57 | 203.55
1.4 | 其他直接费 |  | 元 |  | 4.5% | 35710.66 | 1606.98
1.5 | 现场经费 |  | 元 |  | 6% | 35710.66 | 2142.64
2 | 施工管理费 |  | 元 |  | 5.8% | 39460.28 | 2288.70
3 | 社会保障及企业计提费 |  | 元 |  | 32.8% | 2356.21 | 772.84
4 | 企业利润 |  | 元 |  | 7% | 42521.82 | 2976.53
5 | 价差 |  | 元 |  |  |  | 5841.19
| 人工 |  | 工时 |  | 657 | 4.00 | 2628.00
| 机械工 |  | 工时 |  | 23.985 | 4.00 | 95.94
| 水泥 | 32.5MPa | t |  | 6.0813 | 165.79 | 1008.22
| 板枋材 |  | m³ |  | 0.11 | 217.70 | 23.95
| 中砂 |  | m³ |  | 25.863 | 80.62 | 2085.08
6 | 风险金 |  | 元 |  | 0% | 51339.54 | 0.00
7 | 税金 |  | 元 |  | 9% | 51339.54 | 4620.56
| 合计 |  | 元 |  |  |  | 55960.10
| 单价 |  | 元 |  |  |  | 559.60
工程单价计算表
20mm厚1:2水泥砂浆平面抹面 工程
单价编号： | 7 |  |  | 定额单位：100m²
施工方法： | 定额编号:03158。 冲洗、抹灰、罩面、压光等。
序号 | 名称 | 型号规格 | 计量单位 |  | 数量 | 单价(元) | 合价(元)
1 | 直接费 |  | 元 |  |  |  | 699.70
1.1 | 人工费 |  | 元 |  |  |  | 226.63
| 人工 |  | 工时 |  | 65.5 | 3.46 | 226.63
1.2 | 材料费 |  | 元 |  |  |  | 397.73
| 水 |  | m³ |  | 2 | 0.50 | 1.00
| 1:2抹灰水泥砂浆 |  | m³ |  | 2.1 | 174.89 | 367.27
| 其他材料费 |  | % |  | 8 | 368.27 | 29.46
1.3 | 机械使用费 |  | 元 |  |  |  | 8.86
| 砂浆搅拌机 | 出料0.4m³ | 台时 |  | 0.38 | 12.31 | 4.68
| 双胶轮车 |  | 台时 |  | 5.1 | 0.82 | 4.18
1.4 | 其他直接费 |  | 元 |  | 4.5% | 633.22 | 28.49
1.5 | 现场经费 |  | 元 |  | 6% | 633.22 | 37.99
2 | 施工管理费 |  | 元 |  | 5.8% | 699.70 | 40.58
3 | 社会保障及企业计提费 |  | 元 |  | 32.8% | 228.34 | 74.90
4 | 企业利润 |  | 元 |  | 7% | 815.18 | 57.06
5 | 价差 |  | 元 |  |  |  | 658.18
| 人工 |  | 工时 |  | 65.5 | 4.00 | 262.00
| 机械工 |  | 工时 |  | 0.494 | 4.00 | 1.98
| 水泥 | 32.5MPa | t |  | 1.1697 | 165.79 | 193.92
| 中砂 |  | m³ |  | 2.4843 | 80.62 | 200.28
6 | 风险金 |  | 元 |  | 0% | 1530.42 | 0.00
7 | 税金 |  | 元 |  | 9% | 1530.42 | 137.74
| 合计 |  | 元 |  |  |  | 1668.16
| 单价 |  | 元 |  |  |  | 16.68
工程单价计算表
20mm厚1:2水泥砂浆立面抹面 工程
单价编号： | 8 |  |  | 定额单位：100m²
施工方法： | 定额编号:03159。 冲洗、抹灰、罩面、压光等。
序号 | 名称 | 型号规格 | 计量单位 |  | 数量 | 单价(元) | 合价(元)
1 | 直接费 |  | 元 |  |  |  | 844.95
1.1 | 人工费 |  | 元 |  |  |  | 319.36
| 人工 |  | 工时 |  | 92.3 | 3.46 | 319.36
1.2 | 材料费 |  | 元 |  |  |  | 435.67
| 水 |  | m³ |  | 2.3 | 0.50 | 1.15
| 1:2抹灰水泥砂浆 |  | m³ |  | 2.3 | 174.89 | 402.25
| 其他材料费 |  | % |  | 8 | 403.40 | 32.27
1.3 | 机械使用费 |  | 元 |  |  |  | 9.63
| 砂浆搅拌机 | 出料0.4m³ | 台时 |  | 0.41 | 12.31 | 5.05
| 双胶轮车 |  | 台时 |  | 5.59 | 0.82 | 4.58
1.4 | 其他直接费 |  | 元 |  | 4.5% | 764.66 | 34.41
1.5 | 现场经费 |  | 元 |  | 6% | 764.66 | 45.88
2 | 施工管理费 |  | 元 |  | 5.8% | 844.95 | 49.01
3 | 社会保障及企业计提费 |  | 元 |  | 32.8% | 321.20 | 105.35
4 | 企业利润 |  | 元 |  | 7% | 999.31 | 69.95
5 | 价差 |  | 元 |  |  |  | 803.08
| 人工 |  | 工时 |  | 92.3 | 4.00 | 369.20
| 机械工 |  | 工时 |  | 0.533 | 4.00 | 2.13
| 水泥 | 32.5MPa | t |  | 1.2811 | 165.79 | 212.39
| 中砂 |  | m³ |  | 2.7209 | 80.62 | 219.36
6 | 风险金 |  | 元 |  | 0% | 1872.34 | 0.00
7 | 税金 |  | 元 |  | 9% | 1872.34 | 168.51
| 合计 |  | 元 |  |  |  | 2040.85
| 单价 |  | 元 |  |  |  | 20.41
工程单价计算表
M7.5水泥沙浆砌块石围墙基础 工程
单价编号： | 9 |  |  | 定额单位：100m³
施工方法： | 定额编号:03090。 选石、修石、冲洗、拌浆、砌筑、勾缝。
序号 | 名称 | 型号规格 | 计量单位 |  | 数量 | 单价(元) | 合价(元)
1 | 直接费 |  | 元 |  |  |  | 9984.18
1.1 | 人工费 |  | 元 |  |  |  | 2173.23
| 人工 |  | 工时 |  | 628.1 | 3.46 | 2173.23
1.2 | 材料费 |  | 元 |  |  |  | 6659.35
| 块石 |  | m³ |  | 108 | 30.00 | 3240.00
| M7.5水泥砂浆 |  | m³ |  | 34 | 98.63 | 3353.42
| 其他材料费 |  | % |  | 1 | 6593.42 | 65.93
1.3 | 机械使用费 |  | 元 |  |  |  | 202.87
| 砂浆搅拌机 | 出料0.4m³ | 台时 |  | 6.12 | 12.31 | 75.34
| 双胶轮车 |  | 台时 |  | 155.52 | 0.82 | 127.53
1.4 | 其他直接费 |  | 元 |  | 4.5% | 9035.45 | 406.60
1.5 | 现场经费 |  | 元 |  | 6% | 9035.45 | 542.13
2 | 施工管理费 |  | 元 |  | 5.8% | 9984.18 | 579.08
3 | 社会保障及企业计提费 |  | 元 |  | 32.8% | 2200.76 | 721.85
4 | 企业利润 |  | 元 |  | 7% | 11285.11 | 789.96
5 | 价差 |  | 元 |  |  |  | 13016.40
| 人工 |  | 工时 |  | 628.1 | 4.00 | 2512.40
| 机械工 |  | 工时 |  | 7.956 | 4.00 | 31.82
| 水泥 | 32.5MPa | t |  | 8.874 | 165.79 | 1471.22
| 块石 |  | m³ |  | 108 | 55.17 | 5958.36
| 中砂 |  | m³ |  | 37.74 | 80.62 | 3042.60
6 | 风险金 |  | 元 |  | 0% | 25091.47 | 0.00
7 | 税金 |  | 元 |  | 9% | 25091.47 | 2258.23
| 合计 |  | 元 |  |  |  | 27349.70
| 单价 |  | 元 |  |  |  | 273.50
工程单价计算表
M7.5水泥砂浆砌360mm厚页岩标准砖240*115*53围墙 工程
单价编号： | 10 |  |  | 定额单位：100m³
施工方法： | 定额编号:03152。 砌砖
序号 | 名称 | 型号规格 | 计量单位 |  | 数量 | 单价(元) | 合价(元)
1 | 直接费 |  | 元 |  |  |  | 40058.38
1.1 | 人工费 |  | 元 |  |  |  | 2703.99
| 人工 |  | 工时 |  | 781.5 | 3.46 | 2703.99
1.2 | 材料费 |  | 元 |  |  |  | 33149.78
| 水 |  | m³ |  | 24.3 | 0.50 | 12.15
| 铁钉 |  | kg |  | 4 | 5.37 | 21.48
| 标准砖 | 240×115×53 | 千块 |  | 53.9 | 566.02 | 30508.48
| 板枋材 |  | m³ |  | 0.1 | 800.00 | 80.00
| M7.5水泥砂浆 |  | m³ |  | 22.3 | 98.63 | 2199.45
| 其他材料费 |  | % |  | 1 | 32821.56 | 328.22
1.3 | 机械使用费 |  | 元 |  |  |  | 398.15
| 双胶轮车 |  | 台时 |  | 149.35 | 0.82 | 122.47
| 电动卷扬机 | 带塔(连架) 起重量5t | 台时 |  | 3.45 | 24.84 | 85.70
| 灰浆搅拌机 |  | 台时 |  | 14 | 13.57 | 189.98
1.4 | 其他直接费 |  | 元 |  | 4.5% | 36251.92 | 1631.34
1.5 | 现场经费 |  | 元 |  | 6% | 36251.92 | 2175.12
2 | 施工管理费 |  | 元 |  | 5.8% | 40058.38 | 2323.39
3 | 社会保障及企业计提费 |  | 元 |  | 32.8% | 2782.48 | 912.65
4 | 企业利润 |  | 元 |  | 7% | 43294.42 | 3030.61
5 | 价差 |  | 元 |  |  |  | 6199.05
| 人工 |  | 工时 |  | 781.5 | 4.00 | 3126.00
| 机械工 |  | 工时 |  | 22.685 | 4.00 | 90.74
| 水泥 | 32.5MPa | t |  | 5.8203 | 165.79 | 964.95
| 板枋材 |  | m³ |  | 0.1 | 217.70 | 21.77
| 中砂 |  | m³ |  | 24.753 | 80.62 | 1995.59
6 | 风险金 |  | 元 |  | 0% | 52524.08 | 0.00
7 | 税金 |  | 元 |  | 9% | 52524.08 | 4727.17
| 合计 |  | 元 |  |  |  | 57251.25
| 单价 |  | 元 |  |  |  | 572.51
工程单价计算表
中粗砂回填 工程
单价编号： | 11 |  |  | 定额单位：100m³
施工方法： | 定额编号:03061。 运料、分层铺筑、压实、整平与修坡，基本运距30m。
序号 | 名称 | 型号规格 | 计量单位 |  | 数量 | 单价(元) | 合价(元)
1 | 直接费 |  | 元 |  |  |  | 5065.42
1.1 | 人工费 |  | 元 |  |  |  | 1099.59
| 人工 |  | 工时 |  | 317.8 | 3.46 | 1099.59
1.2 | 材料费 |  | 元 |  |  |  | 3484.50
| 砂 |  | m³ |  | 115 | 30.00 | 3450.00
| 其他材料费 |  | % |  | 1 | 3450.00 | 34.50
1.3 | 机械使用费 |  | 元 |  |  |  | 0.00
1.4 | 其他直接费 |  | 元 |  | 4.5% | 4584.09 | 206.28
1.5 | 现场经费 |  | 元 |  | 6% | 4584.09 | 275.05
2 | 施工管理费 |  | 元 |  | 5.8% | 5065.42 | 293.79
3 | 社会保障及企业计提费 |  | 元 |  | 32.8% | 1099.59 | 360.67
4 | 企业利润 |  | 元 |  | 7% | 5719.88 | 400.39
5 | 价差 |  | 元 |  |  |  | 10542.50
| 人工 |  | 工时 |  | 317.8 | 4.00 | 1271.20
| 砂 |  | m³ |  | 115 | 80.62 | 9271.30
6 | 风险金 |  | 元 |  | 0% | 16662.77 | 0.00
7 | 税金 |  | 元 |  | 9% | 16662.77 | 1499.65
| 合计 |  | 元 |  |  |  | 18162.42
| 单价 |  | 元 |  |  |  | 181.62
工程单价计算表
MU10水泥砂浆砖砌井壁 工程
单价编号： | 12 |  |  | 定额单位：100m³
施工方法： | 定额编号:03153。 砌砖
序号 | 名称 | 型号规格 | 计量单位 |  | 数量 | 单价(元) | 合价(元)
1 | 直接费 |  | 元 |  |  |  | 39738.77
1.1 | 人工费 |  | 元 |  |  |  | 2273.22
| 人工 |  | 工时 |  | 657 | 3.46 | 2273.22
1.2 | 材料费 |  | 元 |  |  |  | 33275.76
| 水 |  | m³ |  | 25 | 0.50 | 12.50
| 铁钉 |  | kg |  | 3 | 5.37 | 16.11
| 标准砖 | 240×115×53 | 千块 |  | 53.5 | 566.02 | 30282.07
| 板枋材 |  | m³ |  | 0.11 | 800.00 | 88.00
| M10水泥砂浆 |  | m³ |  | 23.3 | 109.34 | 2547.62
| 其他材料费 |  | % |  | 1 | 32946.30 | 329.46
1.3 | 机械使用费 |  | 元 |  |  |  | 413.71
| 双胶轮车 |  | 台时 |  | 151.78 | 0.82 | 124.46
| 电动卷扬机 | 带塔(连架) 起重量5t | 台时 |  | 3.45 | 24.84 | 85.70
| 灰浆搅拌机 |  | 台时 |  | 15 | 13.57 | 203.55
1.4 | 其他直接费 |  | 元 |  | 4.5% | 35962.69 | 1618.32
1.5 | 现场经费 |  | 元 |  | 6% | 35962.69 | 2157.76
2 | 施工管理费 |  | 元 |  | 5.8% | 39738.77 | 2304.85
3 | 社会保障及企业计提费 |  | 元 |  | 32.8% | 2356.21 | 772.84
4 | 企业利润 |  | 元 |  | 7% | 42816.46 | 2997.15
5 | 价差 |  | 元 |  |  |  | 5992.37
| 人工 |  | 工时 |  | 657 | 4.00 | 2628.00
| 机械工 |  | 工时 |  | 23.985 | 4.00 | 95.94
| 水泥 | 32.5MPa | t |  | 7.1065 | 165.79 | 1178.19
| 板枋材 |  | m³ |  | 0.11 | 217.70 | 23.95
| 中砂 |  | m³ |  | 25.63 | 80.62 | 2066.29
6 | 风险金 |  | 元 |  | 0% | 51805.98 | 0.00
7 | 税金 |  | 元 |  | 9% | 51805.98 | 4662.54
| 合计 |  | 元 |  |  |  | 56468.52
| 单价 |  | 元 |  |  |  | 564.69
工程单价计算表
C30抗渗P6混凝土拦水坝基础 工程
单价编号： | 13 |  |  | 定额单位：100m³
施工方法： | 定额编号:04113+04265*1.03+04278*1.03。 其他混凝土，基础 场内配运水泥、骨料、投料、加水、加外加剂、搅拌、出料、清洗。 装、运、卸、清洗。
序号 | 名称 | 型号规格 | 计量单位 |  | 数量 | 单价(元) | 合价(元)
1 | 直接费 |  | 元 |  |  |  | 19672.74
1.1 | 人工费 |  | 元 |  |  |  | 2006.03
| 人工 |  | 工时 |  | 347 | 3.46 | 1200.62
| 人工 |  | 工时 |  | 185.4 | 3.46 | 641.48
| 人工 |  | 工时 |  | 47.38 | 3.46 | 163.93
1.2 | 材料费 |  | 元 |  |  |  | 14395.76
| 水 |  | m³ |  | 120 | 0.50 | 60.00
| C30掺外加剂混凝土 | 32.5MPa 水灰比0.45 2级配 最大粒径40mm | m³ |  | 103 | 136.13 | 14021.39
| 其他材料费 |  | % |  | 2 | 14081.39 | 281.63
| 零星材料费 |  | % |  | 2 | 1003.38 | 20.07
| 零星材料费 |  | % |  | 6 | 211.23 | 12.67
1.3 | 机械使用费 |  | 元 |  |  |  | 1401.60
| 振动器 | 插入式 功率1.1kW | 台时 |  | 20 | 2.17 | 43.40
| 风(砂)水枪 | 耗风量6m³/min | 台时 |  | 26 | 33.03 | 858.78
| 其他机械费 |  | % |  | 10 | 902.18 | 90.22
| 混凝土搅拌机 | 出料0.8m³ | 台时 |  | 8.8992 | 32.79 | 291.80
| 双胶轮车 |  | 台时 |  | 85.49 | 0.82 | 70.10
| 双胶轮车 |  | 台时 |  | 57.68 | 0.82 | 47.30
1.4 | 其他直接费 |  | 元 |  | 4.5% | 17803.39 | 801.15
1.5 | 现场经费 |  | 元 |  | 6% | 17803.39 | 1068.20
2 | 施工管理费 |  | 元 |  | 3.7% | 19672.74 | 727.89
3 | 社会保障及企业计提费 |  | 元 |  | 32.8% | 2046.06 | 671.11
4 | 企业利润 |  | 元 |  | 7% | 21071.74 | 1475.02
5 | 价差 |  | 元 |  |  |  | 18611.53
| 人工 |  | 工时 |  | 579.78 | 4.00 | 2319.12
| 机械工 |  | 工时 |  | 11.569 | 4.00 | 46.28
| 水泥 | 32.5MPa | t |  | 37.2179 | 165.79 | 6170.36
| 碎石 |  | m³ |  | 88.807 | 67.09 | 5958.06
| 中砂 |  | m³ |  | 51.0756 | 80.62 | 4117.71
工程单价计算表
C30抗渗P6混凝土拦水坝基础 工程
单价编号： | 13 |  |  | 定额单位：100m³
施工方法： | 定额编号:04113+04265*1.03+04278*1.03。 其他混凝土，基础 场内配运水泥、骨料、投料、加水、加外加剂、搅拌、出料、清洗。 装、运、卸、清洗。
序号 | 名称 | 型号规格 | 计量单位 |  | 数量 | 单价(元) | 合价(元)
6 | 风险金 |  | 元 |  | 0% | 41158.29 | 0.00
7 | 税金 |  | 元 |  | 9% | 41158.29 | 3704.25
| 合计 |  | 元 |  |  |  | 44862.54
| 单价 |  | 元 |  |  |  | 448.63
工程单价计算表
C30抗渗P6混凝土拦水坝坝体 工程
单价编号： | 14 |  |  | 定额单位：100m³
施工方法： | 定额编号:04002+04265*1.03+04278*1.03。 机械平仓振捣。 场内配运水泥、骨料、投料、加水、加外加剂、搅拌、出料、清洗。 装、运、卸、清洗。
序号 | 名称 | 型号规格 | 计量单位 |  | 数量 | 单价(元) | 合价(元)
1 | 直接费 |  | 元 |  |  |  | 18292.23
1.1 | 人工费 |  | 元 |  |  |  | 1397.07
| 人工 |  | 工时 |  | 171 | 3.46 | 591.66
| 人工 |  | 工时 |  | 185.4 | 3.46 | 641.48
| 人工 |  | 工时 |  | 47.38 | 3.46 | 163.93
1.2 | 材料费 |  | 元 |  |  |  | 14097.65
| 水 |  | m³ |  | 80 | 0.50 | 40.00
| C30掺外加剂混凝土 | 32.5MPa 水灰比0.45 2级配 最大粒径40mm | m³ |  | 101 | 136.13 | 13749.13
| 其他材料费 |  | % |  | 2 | 13789.13 | 275.78
| 零星材料费 |  | % |  | 2 | 1003.38 | 20.07
| 零星材料费 |  | % |  | 6 | 211.23 | 12.67
1.3 | 机械使用费 |  | 元 |  |  |  | 1059.34
| 振动器 | 插入式 功率1.5kW | 台时 |  | 1 | 3.16 | 3.16
| 振动器 | 变频机组 容量8.5kVA | 台时 |  | 0.5 | 16.52 | 8.26
| 混凝土平仓振捣机 | 40kW | 台时 |  | 1.06 | 132.38 | 140.32
| 风(砂)水枪 | 耗风量6m³/min | 台时 |  | 13.3 | 33.03 | 439.30
| 其他机械费 |  | % |  | 10 | 591.04 | 59.10
| 混凝土搅拌机 | 出料0.8m³ | 台时 |  | 8.8992 | 32.79 | 291.80
| 双胶轮车 |  | 台时 |  | 85.49 | 0.82 | 70.10
| 双胶轮车 |  | 台时 |  | 57.68 | 0.82 | 47.30
1.4 | 其他直接费 |  | 元 |  | 4.5% | 16554.06 | 744.93
1.5 | 现场经费 |  | 元 |  | 6% | 16554.06 | 993.24
2 | 施工管理费 |  | 元 |  | 3.7% | 18292.23 | 676.81
3 | 社会保障及企业计提费 |  | 元 |  | 32.8% | 1441.87 | 472.93
4 | 企业利润 |  | 元 |  | 7% | 19441.97 | 1360.94
5 | 价差 |  | 元 |  |  |  | 17631.90
| 人工 |  | 工时 |  | 403.78 | 4.00 | 1615.12
| 机械工 |  | 工时 |  | 12.947 | 4.00 | 51.79
工程单价计算表
C30抗渗P6混凝土拦水坝坝体 工程
单价编号： | 14 |  |  | 定额单位：100m³
施工方法： | 定额编号:04002+04265*1.03+04278*1.03。 机械平仓振捣。 场内配运水泥、骨料、投料、加水、加外加剂、搅拌、出料、清洗。 装、运、卸、清洗。
序号 | 名称 | 型号规格 | 计量单位 |  | 数量 | 单价(元) | 合价(元)
| 水泥 | 32.5MPa | t |  | 36.4952 | 165.79 | 6050.54
| 碎石 |  | m³ |  | 87.0826 | 67.09 | 5842.37
| 柴油 |  | kg |  | 8.056 | 4.26 | 34.32
| 中砂 |  | m³ |  | 50.0839 | 80.62 | 4037.76
6 | 风险金 |  | 元 |  | 0% | 38434.81 | 0.00
7 | 税金 |  | 元 |  | 9% | 38434.81 | 3459.13
| 合计 |  | 元 |  |  |  | 41893.94
| 单价 |  | 元 |  |  |  | 418.94
工程单价计算表
C25素砼护壁 工程
单价编号： | 15 |  |  | 定额单位：100m³
施工方法： | 定额编号:04002+04265*1.03+04278*1.03。 机械平仓振捣。 场内配运水泥、骨料、投料、加水、加外加剂、搅拌、出料、清洗。 装、运、卸、清洗。
序号 | 名称 | 型号规格 | 计量单位 |  | 数量 | 单价(元) | 合价(元)
1 | 直接费 |  | 元 |  |  |  | 18712.30
1.1 | 人工费 |  | 元 |  |  |  | 1397.07
| 人工 |  | 工时 |  | 171 | 3.46 | 591.66
| 人工 |  | 工时 |  | 185.4 | 3.46 | 641.48
| 人工 |  | 工时 |  | 47.38 | 3.46 | 163.93
1.2 | 材料费 |  | 元 |  |  |  | 14477.80
| 水 |  | m³ |  | 80 | 0.50 | 40.00
| C25纯混凝土 | 32.5MPa 2级配 水灰比0.55 最大粒径40mm | m³ |  | 101 | 139.82 | 14121.82
| 其他材料费 |  | % |  | 2 | 14161.82 | 283.24
| 零星材料费 |  | % |  | 2 | 1003.38 | 20.07
| 零星材料费 |  | % |  | 6 | 211.23 | 12.67
1.3 | 机械使用费 |  | 元 |  |  |  | 1059.34
| 振动器 | 插入式 功率1.5kW | 台时 |  | 1 | 3.16 | 3.16
| 振动器 | 变频机组 容量8.5kVA | 台时 |  | 0.5 | 16.52 | 8.26
| 混凝土平仓振捣机 | 40kW | 台时 |  | 1.06 | 132.38 | 140.32
| 风(砂)水枪 | 耗风量6m³/min | 台时 |  | 13.3 | 33.03 | 439.30
| 其他机械费 |  | % |  | 10 | 591.04 | 59.10
| 混凝土搅拌机 | 出料0.8m³ | 台时 |  | 8.8992 | 32.79 | 291.80
| 双胶轮车 |  | 台时 |  | 85.49 | 0.82 | 70.10
| 双胶轮车 |  | 台时 |  | 57.68 | 0.82 | 47.30
1.4 | 其他直接费 |  | 元 |  | 4.5% | 16934.21 | 762.04
1.5 | 现场经费 |  | 元 |  | 6% | 16934.21 | 1016.05
2 | 施工管理费 |  | 元 |  | 3.7% | 18712.30 | 692.36
3 | 社会保障及企业计提费 |  | 元 |  | 32.8% | 1441.87 | 472.93
4 | 企业利润 |  | 元 |  | 7% | 19877.59 | 1391.43
5 | 价差 |  | 元 |  |  |  | 18311.02
| 人工 |  | 工时 |  | 403.78 | 4.00 | 1615.12
| 机械工 |  | 工时 |  | 12.947 | 4.00 | 51.79
工程单价计算表
C25素砼护壁 工程
单价编号： | 15 |  |  | 定额单位：100m³
施工方法： | 定额编号:04002+04265*1.03+04278*1.03。 机械平仓振捣。 场内配运水泥、骨料、投料、加水、加外加剂、搅拌、出料、清洗。 装、运、卸、清洗。
序号 | 名称 | 型号规格 | 计量单位 |  | 数量 | 单价(元) | 合价(元)
| 水泥 | 32.5MPa | t |  | 39.8523 | 165.79 | 6607.11
| 碎石 |  | m³ |  | 84.9842 | 67.09 | 5701.59
| 柴油 |  | kg |  | 8.056 | 4.26 | 34.32
| 中砂 |  | m³ |  | 53.3502 | 80.62 | 4301.09
6 | 风险金 |  | 元 |  | 0% | 39580.04 | 0.00
7 | 税金 |  | 元 |  | 9% | 39580.04 | 3562.20
| 合计 |  | 元 |  |  |  | 43142.24
| 单价 |  | 元 |  |  |  | 431.42
工程单价计算表
C25混凝土底板 工程
单价编号： | 16 |  |  | 定额单位：100m³
施工方法： | 定额编号:YB0403+04265*1.03+04278*1.03。 混凝土运输、清理、湿润模板、振捣、养护。 场内配运水泥、骨料、投料、加水、加外加剂、搅拌、出料、清洗。 装、运、卸、清洗。
序号 | 名称 | 型号规格 | 计量单位 |  | 数量 | 单价(元) | 合价(元)
1 | 直接费 |  | 元 |  |  |  | 19779.65
1.1 | 人工费 |  | 元 |  |  |  | 2302.90
| 人工 |  | 工时 |  | 432.8 | 3.46 | 1497.49
| 人工 |  | 工时 |  | 185.4 | 3.46 | 641.48
| 人工 |  | 工时 |  | 47.38 | 3.46 | 163.93
1.2 | 材料费 |  | 元 |  |  |  | 14837.36
| 水 |  | m³ |  | 21.8 | 0.50 | 10.90
| 混凝土砂浆拌制 |  | m³ |  | 103 | 0.00 | 0.00
| 混凝土砂浆垂直运输 |  | m³ |  | 103 | 0.00 | 0.00
| 混凝土砂浆水平运输 |  | m³ |  | 103 | 0.00 | 0.00
| C30纯混凝土 | 32.5MPa 2级配 水灰比0.45 最大粒径40mm | m³ |  | 103 | 140.81 | 14503.43
| 其他材料费 |  | % |  | 2 | 14514.33 | 290.29
| 零星材料费 |  | % |  | 2 | 1003.38 | 20.07
| 零星材料费 |  | % |  | 6 | 211.23 | 12.67
1.3 | 机械使用费 |  | 元 |  |  |  | 759.87
| 振动器 | 插入式 功率1.1kW | 台时 |  | 160 | 2.17 | 347.20
| 其他机械费 |  | % |  | 1 | 347.20 | 3.47
| 混凝土搅拌机 | 出料0.8m³ | 台时 |  | 8.8992 | 32.79 | 291.80
| 双胶轮车 |  | 台时 |  | 85.49 | 0.82 | 70.10
| 双胶轮车 |  | 台时 |  | 57.68 | 0.82 | 47.30
1.4 | 其他直接费 |  | 元 |  | 4.5% | 17900.13 | 805.51
1.5 | 现场经费 |  | 元 |  | 6% | 17900.13 | 1074.01
2 | 施工管理费 |  | 元 |  | 3.7% | 19779.65 | 731.85
3 | 社会保障及企业计提费 |  | 元 |  | 32.8% | 2342.93 | 768.48
4 | 企业利润 |  | 元 |  | 7% | 21279.98 | 1489.60
5 | 价差 |  | 元 |  |  |  | 19445.21
| 人工 |  | 工时 |  | 665.58 | 4.00 | 2662.32
| 机械工 |  | 工时 |  | 11.569 | 4.00 | 46.28
工程单价计算表
C25混凝土底板 工程
单价编号： | 16 |  |  | 定额单位：100m³
施工方法： | 定额编号:YB0403+04265*1.03+04278*1.03。 混凝土运输、清理、湿润模板、振捣、养护。 场内配运水泥、骨料、投料、加水、加外加剂、搅拌、出料、清洗。 装、运、卸、清洗。
序号 | 名称 | 型号规格 | 计量单位 |  | 数量 | 单价(元) | 合价(元)
| 水泥 | 32.5MPa | t |  | 41.5822 | 165.79 | 6893.91
| 碎石 |  | m³ |  | 86.6671 | 67.09 | 5814.50
| 中砂 |  | m³ |  | 49.9653 | 80.62 | 4028.20
6 | 风险金 |  | 元 |  | 0% | 42214.79 | 0.00
7 | 税金 |  | 元 |  | 9% | 42214.79 | 3799.33
| 合计 |  | 元 |  |  |  | 46014.12
| 单价 |  | 元 |  |  |  | 460.14
工程单价计算表
100mm厚C10混凝土水池垫层基础 工程
单价编号： | 17 |  |  | 定额单位：100m³
施工方法： | 定额编号:04035+04265*1.03+04278*1.03。 施工准备、仓面冲（凿）毛、冲洗、清仓、验收、浇筑、养护等。 场内配运水泥、骨料、投料、加水、加外加剂、搅拌、出料、清洗。 装、运、卸、清洗。
序号 | 名称 | 型号规格 | 计量单位 |  | 数量 | 单价(元) | 合价(元)
1 | 直接费 |  | 元 |  |  |  | 17148.92
1.1 | 人工费 |  | 元 |  |  |  | 2324.35
| 人工 |  | 工时 |  | 439 | 3.46 | 1518.94
| 人工 |  | 工时 |  | 185.4 | 3.46 | 641.48
| 人工 |  | 工时 |  | 47.38 | 3.46 | 163.93
1.2 | 材料费 |  | 元 |  |  |  | 10817.50
| 水 |  | m³ |  | 100 | 0.50 | 50.00
| C10纯混凝土 | 32.5MPa 2级配 水灰比0.75 最大粒径40mm | m³ |  | 103 | 103.70 | 10681.10
| 其他材料费 |  | % |  | 0.5 | 10731.10 | 53.66
| 零星材料费 |  | % |  | 2 | 1003.38 | 20.07
| 零星材料费 |  | % |  | 6 | 211.23 | 12.67
1.3 | 机械使用费 |  | 元 |  |  |  | 2377.54
| 振动器 | 变频机组 容量4.5kVA | 台时 |  | 18.73 | 9.53 | 178.50
| 风(砂)水枪 | 耗风量6m³/min | 台时 |  | 45.15 | 33.03 | 1491.30
| 离心水泵 | 单级双吸 功率20kW | 台时 |  | 9.55 | 29.22 | 279.05
| 其他机械费 |  | % |  | 1 | 1948.85 | 19.49
| 混凝土搅拌机 | 出料0.8m³ | 台时 |  | 8.8992 | 32.79 | 291.80
| 双胶轮车 |  | 台时 |  | 85.49 | 0.82 | 70.10
| 双胶轮车 |  | 台时 |  | 57.68 | 0.82 | 47.30
1.4 | 其他直接费 |  | 元 |  | 4.5% | 15519.39 | 698.37
1.5 | 现场经费 |  | 元 |  | 6% | 15519.39 | 931.16
2 | 施工管理费 |  | 元 |  | 3.7% | 17148.92 | 634.51
3 | 社会保障及企业计提费 |  | 元 |  | 32.8% | 2407.34 | 789.61
4 | 企业利润 |  | 元 |  | 7% | 18573.04 | 1300.11
5 | 价差 |  | 元 |  |  |  | 17557.91
| 人工 |  | 工时 |  | 671.78 | 4.00 | 2687.12
| 机械工 |  | 工时 |  | 23.984 | 4.00 | 95.94
| 水泥 | 32.5MPa | t |  | 25.216 | 165.79 | 4180.56
工程单价计算表
100mm厚C10混凝土水池垫层基础 工程
单价编号： | 17 |  |  | 定额单位：100m³
施工方法： | 定额编号:04035+04265*1.03+04278*1.03。 施工准备、仓面冲（凿）毛、冲洗、清仓、验收、浇筑、养护等。 场内配运水泥、骨料、投料、加水、加外加剂、搅拌、出料、清洗。 装、运、卸、清洗。
序号 | 名称 | 型号规格 | 计量单位 |  | 数量 | 单价(元) | 合价(元)
| 碎石 |  | m³ |  | 84.5272 | 67.09 | 5670.93
| 中砂 |  | m³ |  | 61.0687 | 80.62 | 4923.36
6 | 风险金 |  | 元 |  | 0% | 37431.06 | 0.00
7 | 税金 |  | 元 |  | 9% | 37431.06 | 3368.80
| 合计 |  | 元 |  |  |  | 40799.86
| 单价 |  | 元 |  |  |  | 408.00
工程单价计算表
C25 P6混凝土池底 工程
单价编号： | 18 |  |  | 定额单位：100m³
施工方法： | 定额编号:YB0403+04265*1.03+04278*1.03。 贮水池，池底 场内配运水泥、骨料、投料、加水、加外加剂、搅拌、出料、清洗。 装、运、卸、清洗。
序号 | 名称 | 型号规格 | 计量单位 |  | 数量 | 单价(元) | 合价(元)
1 | 直接费 |  | 元 |  |  |  | 18364.50
1.1 | 人工费 |  | 元 |  |  |  | 2302.90
| 人工 |  | 工时 |  | 432.8 | 3.46 | 1497.49
| 人工 |  | 工时 |  | 185.4 | 3.46 | 641.48
| 人工 |  | 工时 |  | 47.38 | 3.46 | 163.93
1.2 | 材料费 |  | 元 |  |  |  | 13556.68
| 水 |  | m³ |  | 21.8 | 0.50 | 10.90
| C25掺外加剂混凝土 | 32.5MPa 水灰比0.5 2级配 最大粒径40mm | m³ |  | 103 | 128.62 | 13247.86
| 其他材料费 |  | % |  | 2 | 13258.76 | 265.18
| 零星材料费 |  | % |  | 2 | 1003.38 | 20.07
| 零星材料费 |  | % |  | 6 | 211.23 | 12.67
1.3 | 机械使用费 |  | 元 |  |  |  | 759.87
| 振动器 | 插入式 功率1.1kW | 台时 |  | 160 | 2.17 | 347.20
| 其他机械费 |  | % |  | 1 | 347.20 | 3.47
| 混凝土搅拌机 | 出料0.8m³ | 台时 |  | 8.8992 | 32.79 | 291.80
| 双胶轮车 |  | 台时 |  | 85.49 | 0.82 | 70.10
| 双胶轮车 |  | 台时 |  | 57.68 | 0.82 | 47.30
1.4 | 其他直接费 |  | 元 |  | 4.5% | 16619.45 | 747.88
1.5 | 现场经费 |  | 元 |  | 6% | 16619.45 | 997.17
2 | 施工管理费 |  | 元 |  | 3.7% | 18364.50 | 679.49
3 | 社会保障及企业计提费 |  | 元 |  | 32.8% | 2342.93 | 768.48
4 | 企业利润 |  | 元 |  | 7% | 19812.47 | 1386.87
5 | 价差 |  | 元 |  |  |  | 18559.51
| 人工 |  | 工时 |  | 665.58 | 4.00 | 2662.32
| 机械工 |  | 工时 |  | 11.569 | 4.00 | 46.28
| 水泥 | 32.5MPa | t |  | 34.1871 | 165.79 | 5667.88
| 碎石 |  | m³ |  | 87.737 | 67.09 | 5886.28
| 中砂 |  | m³ |  | 53.2963 | 80.62 | 4296.75
6 | 风险金 |  | 元 |  | 0% | 39758.85 | 0.00
工程单价计算表
C25 P6混凝土池底 工程
单价编号： | 18 |  |  | 定额单位：100m³
施工方法： | 定额编号:YB0403+04265*1.03+04278*1.03。 贮水池，池底 场内配运水泥、骨料、投料、加水、加外加剂、搅拌、出料、清洗。 装、运、卸、清洗。
序号 | 名称 | 型号规格 | 计量单位 |  | 数量 | 单价(元) | 合价(元)
7 | 税金 |  | 元 |  | 9% | 39758.85 | 3578.30
| 合计 |  | 元 |  |  |  | 43337.15
| 单价 |  | 元 |  |  |  | 433.37
工程单价计算表
C25 P6混凝土池壁 工程
单价编号： | 19 |  |  | 定额单位：100m³
施工方法： | 定额编号:YB0404+04265*1.03+04278*1.03。 贮水池，池壁 场内配运水泥、骨料、投料、加水、加外加剂、搅拌、出料、清洗。 装、运、卸、清洗。
序号 | 名称 | 型号规格 | 计量单位 |  | 数量 | 单价(元) | 合价(元)
1 | 直接费 |  | 元 |  |  |  | 21211.61
1.1 | 人工费 |  | 元 |  |  |  | 4846.69
| 人工 |  | 工时 |  | 1168 | 3.46 | 4041.28
| 人工 |  | 工时 |  | 185.4 | 3.46 | 641.48
| 人工 |  | 工时 |  | 47.38 | 3.46 | 163.93
1.2 | 材料费 |  | 元 |  |  |  | 13589.47
| 水 |  | m³ |  | 86.1 | 0.50 | 43.05
| C25掺外加剂混凝土 | 32.5MPa 水灰比0.5 2级配 最大粒径40mm | m³ |  | 103 | 128.62 | 13247.86
| 其他材料费 |  | % |  | 2 | 13290.91 | 265.82
| 零星材料费 |  | % |  | 2 | 1003.38 | 20.07
| 零星材料费 |  | % |  | 6 | 211.23 | 12.67
1.3 | 机械使用费 |  | 元 |  |  |  | 759.87
| 振动器 | 插入式 功率1.1kW | 台时 |  | 160 | 2.17 | 347.20
| 其他机械费 |  | % |  | 1 | 347.20 | 3.47
| 混凝土搅拌机 | 出料0.8m³ | 台时 |  | 8.8992 | 32.79 | 291.80
| 双胶轮车 |  | 台时 |  | 85.49 | 0.82 | 70.10
| 双胶轮车 |  | 台时 |  | 57.68 | 0.82 | 47.30
1.4 | 其他直接费 |  | 元 |  | 4.5% | 19196.03 | 863.82
1.5 | 现场经费 |  | 元 |  | 6% | 19196.03 | 1151.76
2 | 施工管理费 |  | 元 |  | 3.7% | 21211.61 | 784.83
3 | 社会保障及企业计提费 |  | 元 |  | 32.8% | 4886.72 | 1602.84
4 | 企业利润 |  | 元 |  | 7% | 23599.28 | 1651.95
5 | 价差 |  | 元 |  |  |  | 21500.31
| 人工 |  | 工时 |  | 1400.78 | 4.00 | 5603.12
| 机械工 |  | 工时 |  | 11.569 | 4.00 | 46.28
| 水泥 | 32.5MPa | t |  | 34.1871 | 165.79 | 5667.88
| 碎石 |  | m³ |  | 87.737 | 67.09 | 5886.28
| 中砂 |  | m³ |  | 53.2963 | 80.62 | 4296.75
6 | 风险金 |  | 元 |  | 0% | 46751.54 | 0.00
工程单价计算表
C25 P6混凝土池壁 工程
单价编号： | 19 |  |  | 定额单位：100m³
施工方法： | 定额编号:YB0404+04265*1.03+04278*1.03。 贮水池，池壁 场内配运水泥、骨料、投料、加水、加外加剂、搅拌、出料、清洗。 装、运、卸、清洗。
序号 | 名称 | 型号规格 | 计量单位 |  | 数量 | 单价(元) | 合价(元)
7 | 税金 |  | 元 |  | 9% | 46751.54 | 4207.64
| 合计 |  | 元 |  |  |  | 50959.18
| 单价 |  | 元 |  |  |  | 509.59
工程单价计算表
C25 P6混凝土无梁池盖 工程
单价编号： | 20 |  |  | 定额单位：100m³
施工方法： | 定额编号:YB0405+04265*1.03+04278*1.03。 贮水池，平板池盖 场内配运水泥、骨料、投料、加水、加外加剂、搅拌、出料、清洗。 装、运、卸、清洗。
序号 | 名称 | 型号规格 | 计量单位 |  | 数量 | 单价(元) | 合价(元)
1 | 直接费 |  | 元 |  |  |  | 20205.32
1.1 | 人工费 |  | 元 |  |  |  | 3936.02
| 人工 |  | 工时 |  | 904.8 | 3.46 | 3130.61
| 人工 |  | 工时 |  | 185.4 | 3.46 | 641.48
| 人工 |  | 工时 |  | 47.38 | 3.46 | 163.93
1.2 | 材料费 |  | 元 |  |  |  | 13589.47
| 水 |  | m³ |  | 86.1 | 0.50 | 43.05
| C25掺外加剂混凝土 | 32.5MPa 水灰比0.5 2级配 最大粒径40mm | m³ |  | 103 | 128.62 | 13247.86
| 其他材料费 |  | % |  | 2 | 13290.91 | 265.82
| 零星材料费 |  | % |  | 2 | 1003.38 | 20.07
| 零星材料费 |  | % |  | 6 | 211.23 | 12.67
1.3 | 机械使用费 |  | 元 |  |  |  | 759.87
| 振动器 | 插入式 功率1.1kW | 台时 |  | 160 | 2.17 | 347.20
| 其他机械费 |  | % |  | 1 | 347.20 | 3.47
| 混凝土搅拌机 | 出料0.8m³ | 台时 |  | 8.8992 | 32.79 | 291.80
| 双胶轮车 |  | 台时 |  | 85.49 | 0.82 | 70.10
| 双胶轮车 |  | 台时 |  | 57.68 | 0.82 | 47.30
1.4 | 其他直接费 |  | 元 |  | 4.5% | 18285.36 | 822.84
1.5 | 现场经费 |  | 元 |  | 6% | 18285.36 | 1097.12
2 | 施工管理费 |  | 元 |  | 3.7% | 20205.32 | 747.60
3 | 社会保障及企业计提费 |  | 元 |  | 32.8% | 3976.05 | 1304.14
4 | 企业利润 |  | 元 |  | 7% | 22257.06 | 1557.99
5 | 价差 |  | 元 |  |  |  | 20447.51
| 人工 |  | 工时 |  | 1137.58 | 4.00 | 4550.32
| 机械工 |  | 工时 |  | 11.569 | 4.00 | 46.28
| 水泥 | 32.5MPa | t |  | 34.1871 | 165.79 | 5667.88
| 碎石 |  | m³ |  | 87.737 | 67.09 | 5886.28
| 中砂 |  | m³ |  | 53.2963 | 80.62 | 4296.75
6 | 风险金 |  | 元 |  | 0% | 44262.56 | 0.00
工程单价计算表
C25 P6混凝土无梁池盖 工程
单价编号： | 20 |  |  | 定额单位：100m³
施工方法： | 定额编号:YB0405+04265*1.03+04278*1.03。 贮水池，平板池盖 场内配运水泥、骨料、投料、加水、加外加剂、搅拌、出料、清洗。 装、运、卸、清洗。
序号 | 名称 | 型号规格 | 计量单位 |  | 数量 | 单价(元) | 合价(元)
7 | 税金 |  | 元 |  | 9% | 44262.56 | 3983.63
| 合计 |  | 元 |  |  |  | 48246.19
| 单价 |  | 元 |  |  |  | 482.46
工程单价计算表
25%毛石砼底板 C25（2） 工程
单价编号： | 21 |  |  | 定额单位：100m³
施工方法： | 定额编号:04038*0.714+04039*0.286+04265*0.7725+04278*0.7725。 施工准备、仓面冲（凿）毛、冲洗、清仓、验收、浇筑、养护等。 场内配运水泥、骨料、投料、加水、加外加剂、搅拌、出料、清洗。 装、运、卸、清洗。
序号 | 名称 | 型号规格 | 计量单位 |  | 数量 | 单价(元) | 合价(元)
1 | 直接费 |  | 元 |  |  |  | 16016.34
1.1 | 人工费 |  | 元 |  |  |  | 1576.28
| 人工 |  | 工时 |  | 209.202 | 3.46 | 723.84
| 人工 |  | 工时 |  | 71.786 | 3.46 | 248.38
| 人工 |  | 工时 |  | 139.05 | 3.46 | 481.11
| 人工 |  | 工时 |  | 35.535 | 3.46 | 122.95
1.2 | 材料费 |  | 元 |  |  |  | 11701.25
| 水 |  | m³ |  | 64.26 | 0.50 | 32.13
| 块石 |  | m³ |  | 18.3855 | 30.00 | 551.57
| C25纯混凝土 | 32.5MPa 2级配 水灰比0.55 最大粒径40mm | m³ |  | 55.1565 | 139.82 | 7711.98
| 其他材料费 |  | % |  | 0.5 | 8295.68 | 41.48
| 水 |  | m³ |  | 25.74 | 0.50 | 12.87
| 块石 |  | m³ |  | 7.3645 | 30.00 | 220.94
| C25纯混凝土 | 32.5MPa 2级配 水灰比0.55 最大粒径40mm | m³ |  | 22.0935 | 139.82 | 3089.11
| 其他材料费 |  | % |  | 0.5 | 3322.92 | 16.61
| 零星材料费 |  | % |  | 2 | 752.54 | 15.05
| 零星材料费 |  | % |  | 6 | 158.42 | 9.51
1.3 | 机械使用费 |  | 元 |  |  |  | 1216.89
| 振动器 | 变频机组 容量4.5kVA | 台时 |  | 12.7378 | 9.53 | 121.39
| 风(砂)水枪 | 耗风量6m³/min | 台时 |  | 11.2741 | 33.03 | 372.38
| 离心水泵 | 单级双吸 功率20kW | 台时 |  | 6.8187 | 29.22 | 199.24
| 其他机械费 |  | % |  | 1 | 693.01 | 6.93
| 振动器 | 变频机组 容量4.5kVA | 台时 |  | 5.1022 | 9.53 | 48.62
| 风(砂)水枪 | 耗风量6m³/min | 台时 |  | 2.4081 | 33.03 | 79.54
| 离心水泵 | 单级双吸 功率20kW | 台时 |  | 2.7313 | 29.22 | 79.81
| 其他机械费 |  | % |  | 1 | 207.97 | 2.08
工程单价计算表
25%毛石砼底板 C25（2） 工程
单价编号： | 21 |  |  | 定额单位：100m³
施工方法： | 定额编号:04038*0.714+04039*0.286+04265*0.7725+04278*0.7725。 施工准备、仓面冲（凿）毛、冲洗、清仓、验收、浇筑、养护等。 场内配运水泥、骨料、投料、加水、加外加剂、搅拌、出料、清洗。 装、运、卸、清洗。
序号 | 名称 | 型号规格 | 计量单位 |  | 数量 | 单价(元) | 合价(元)
| 混凝土搅拌机 | 出料0.8m³ | 台时 |  | 6.6744 | 32.79 | 218.85
| 双胶轮车 |  | 台时 |  | 64.1175 | 0.82 | 52.58
| 双胶轮车 |  | 台时 |  | 43.26 | 0.82 | 35.47
1.4 | 其他直接费 |  | 元 |  | 4.5% | 14494.42 | 652.25
1.5 | 现场经费 |  | 元 |  | 6% | 14494.42 | 869.67
2 | 施工管理费 |  | 元 |  | 3.7% | 16016.34 | 592.60
3 | 社会保障及企业计提费 |  | 元 |  | 32.8% | 1649.26 | 540.96
4 | 企业利润 |  | 元 |  | 7% | 17149.90 | 1200.49
5 | 价差 |  | 元 |  |  |  | 16031.32
| 人工 |  | 工时 |  | 455.573 | 4.00 | 1822.29
| 机械工 |  | 工时 |  | 21.0917 | 4.00 | 84.37
| 水泥 | 32.5MPa | t |  | 30.4811 | 165.79 | 5053.46
| 碎石 |  | m³ |  | 65.0003 | 67.09 | 4360.87
| 块石 |  | m³ |  | 25.75 | 55.17 | 1420.63
| 中砂 |  | m³ |  | 40.805 | 80.62 | 3289.70
6 | 风险金 |  | 元 |  | 0% | 34381.71 | 0.00
7 | 税金 |  | 元 |  | 9% | 34381.71 | 3094.35
| 合计 |  | 元 |  |  |  | 37476.06
| 单价 |  | 元 |  |  |  | 374.76
工程单价计算表
100mm厚C20混凝土地面 工程
单价编号： | 22 |  |  | 定额单位：100m³
施工方法： | 定额编号:04035+04265*1.03+04278*1.03。 施工准备、仓面冲（凿）毛、冲洗、清仓、验收、浇筑、养护等。 场内配运水泥、骨料、投料、加水、加外加剂、搅拌、出料、清洗。 装、运、卸、清洗。
序号 | 名称 | 型号规格 | 计量单位 |  | 数量 | 单价(元) | 合价(元)
1 | 直接费 |  | 元 |  |  |  | 20261.31
1.1 | 人工费 |  | 元 |  |  |  | 2324.35
| 人工 |  | 工时 |  | 439 | 3.46 | 1518.94
| 人工 |  | 工时 |  | 185.4 | 3.46 | 641.48
| 人工 |  | 工时 |  | 47.38 | 3.46 | 163.93
1.2 | 材料费 |  | 元 |  |  |  | 13634.14
| 水 |  | m³ |  | 100 | 0.50 | 50.00
| C20纯混凝土 | 32.5MPa 2级配 水灰比0.6 最大粒径40mm | m³ |  | 103 | 130.91 | 13483.73
| 其他材料费 |  | % |  | 0.5 | 13533.73 | 67.67
| 零星材料费 |  | % |  | 2 | 1003.38 | 20.07
| 零星材料费 |  | % |  | 6 | 211.23 | 12.67
1.3 | 机械使用费 |  | 元 |  |  |  | 2377.54
| 振动器 | 变频机组 容量4.5kVA | 台时 |  | 18.73 | 9.53 | 178.50
| 风(砂)水枪 | 耗风量6m³/min | 台时 |  | 45.15 | 33.03 | 1491.30
| 离心水泵 | 单级双吸 功率20kW | 台时 |  | 9.55 | 29.22 | 279.05
| 其他机械费 |  | % |  | 1 | 1948.85 | 19.49
| 混凝土搅拌机 | 出料0.8m³ | 台时 |  | 8.8992 | 32.79 | 291.80
| 双胶轮车 |  | 台时 |  | 85.49 | 0.82 | 70.10
| 双胶轮车 |  | 台时 |  | 57.68 | 0.82 | 47.30
1.4 | 其他直接费 |  | 元 |  | 4.5% | 18336.03 | 825.12
1.5 | 现场经费 |  | 元 |  | 6% | 18336.03 | 1100.16
2 | 施工管理费 |  | 元 |  | 3.7% | 20261.31 | 749.67
3 | 社会保障及企业计提费 |  | 元 |  | 32.8% | 2407.34 | 789.61
4 | 企业利润 |  | 元 |  | 7% | 21800.59 | 1526.04
5 | 价差 |  | 元 |  |  |  | 19247.99
| 人工 |  | 工时 |  | 671.78 | 4.00 | 2687.12
| 机械工 |  | 工时 |  | 23.984 | 4.00 | 95.94
| 水泥 | 32.5MPa | t |  | 36.7039 | 165.79 | 6085.14
工程单价计算表
100mm厚C20混凝土地面 工程
单价编号： | 22 |  |  | 定额单位：100m³
施工方法： | 定额编号:04035+04265*1.03+04278*1.03。 施工准备、仓面冲（凿）毛、冲洗、清仓、验收、浇筑、养护等。 场内配运水泥、骨料、投料、加水、加外加剂、搅拌、出料、清洗。 装、运、卸、清洗。
序号 | 名称 | 型号规格 | 计量单位 |  | 数量 | 单价(元) | 合价(元)
| 碎石 |  | m³ |  | 86.6671 | 67.09 | 5814.50
| 中砂 |  | m³ |  | 56.6273 | 80.62 | 4565.29
6 | 风险金 |  | 元 |  | 0% | 42574.62 | 0.00
7 | 税金 |  | 元 |  | 9% | 42574.62 | 3831.72
| 合计 |  | 元 |  |  |  | 46406.34
| 单价 |  | 元 |  |  |  | 464.06
工程单价计算表
C25混凝土板 工程
单价编号： | 23 |  |  | 定额单位：100m³
施工方法： | 定额编号:04095+04265*1.03+04278*1.03。 施工准备、仓面冲（凿）毛、冲洗、清仓、验收、浇筑、养护等。 场内配运水泥、骨料、投料、加水、加外加剂、搅拌、出料、清洗。 装、运、卸、清洗。
序号 | 名称 | 型号规格 | 计量单位 |  | 数量 | 单价(元) | 合价(元)
1 | 直接费 |  | 元 |  |  |  | 20138.65
1.1 | 人工费 |  | 元 |  |  |  | 2722.25
| 人工 |  | 工时 |  | 554 | 3.46 | 1916.84
| 人工 |  | 工时 |  | 185.4 | 3.46 | 641.48
| 人工 |  | 工时 |  | 47.38 | 3.46 | 163.93
1.2 | 材料费 |  | 元 |  |  |  | 14912.59
| 水 |  | m³ |  | 90 | 0.50 | 45.00
| C25纯混凝土 | 32.5MPa 2级配 水灰比0.55 最大粒径40mm | m³ |  | 103 | 139.82 | 14401.46
| 其他材料费 |  | % |  | 3 | 14446.46 | 433.39
| 零星材料费 |  | % |  | 2 | 1003.38 | 20.07
| 零星材料费 |  | % |  | 6 | 211.23 | 12.67
1.3 | 机械使用费 |  | 元 |  |  |  | 590.18
| 振动器 | 插入式 功率1.1kW | 台时 |  | 28.35 | 2.17 | 61.52
| 振动器 | 平板式 功率2.2kW | 台时 |  | 28.35 | 3.15 | 89.30
| 其他机械费 |  | % |  | 20 | 150.82 | 30.16
| 混凝土搅拌机 | 出料0.8m³ | 台时 |  | 8.8992 | 32.79 | 291.80
| 双胶轮车 |  | 台时 |  | 85.49 | 0.82 | 70.10
| 双胶轮车 |  | 台时 |  | 57.68 | 0.82 | 47.30
1.4 | 其他直接费 |  | 元 |  | 4.5% | 18225.02 | 820.13
1.5 | 现场经费 |  | 元 |  | 6% | 18225.02 | 1093.50
2 | 施工管理费 |  | 元 |  | 3.7% | 20138.65 | 745.13
3 | 社会保障及企业计提费 |  | 元 |  | 32.8% | 2762.28 | 906.03
4 | 企业利润 |  | 元 |  | 7% | 21789.81 | 1525.29
5 | 价差 |  | 元 |  |  |  | 20132.12
| 人工 |  | 工时 |  | 786.78 | 4.00 | 3147.12
| 机械工 |  | 工时 |  | 11.569 | 4.00 | 46.28
| 水泥 | 32.5MPa | t |  | 40.6415 | 165.79 | 6737.95
| 碎石 |  | m³ |  | 86.6671 | 67.09 | 5814.50
工程单价计算表
C25混凝土板 工程
单价编号： | 23 |  |  | 定额单位：100m³
施工方法： | 定额编号:04095+04265*1.03+04278*1.03。 施工准备、仓面冲（凿）毛、冲洗、清仓、验收、浇筑、养护等。 场内配运水泥、骨料、投料、加水、加外加剂、搅拌、出料、清洗。 装、运、卸、清洗。
序号 | 名称 | 型号规格 | 计量单位 |  | 数量 | 单价(元) | 合价(元)
| 中砂 |  | m³ |  | 54.4067 | 80.62 | 4386.27
6 | 风险金 |  | 元 |  | 0% | 43447.22 | 0.00
7 | 税金 |  | 元 |  | 9% | 43447.22 | 3910.25
| 合计 |  | 元 |  |  |  | 47357.47
| 单价 |  | 元 |  |  |  | 473.57
工程单价计算表
C20混凝土基础圈梁 工程
单价编号： | 24 |  |  | 定额单位：100m³
施工方法： | 定额编号:04113+04265*1.03+04278*1.03。 其他混凝土，基础 场内配运水泥、骨料、投料、加水、加外加剂、搅拌、出料、清洗。 装、运、卸、清洗。
序号 | 名称 | 型号规格 | 计量单位 |  | 数量 | 单价(元) | 合价(元)
1 | 直接费 |  | 元 |  |  |  | 19066.74
1.1 | 人工费 |  | 元 |  |  |  | 2006.03
| 人工 |  | 工时 |  | 347 | 3.46 | 1200.62
| 人工 |  | 工时 |  | 185.4 | 3.46 | 641.48
| 人工 |  | 工时 |  | 47.38 | 3.46 | 163.93
1.2 | 材料费 |  | 元 |  |  |  | 13847.34
| 水 |  | m³ |  | 120 | 0.50 | 60.00
| C20纯混凝土 | 32.5MPa 2级配 水灰比0.6 最大粒径40mm | m³ |  | 103 | 130.91 | 13483.73
| 其他材料费 |  | % |  | 2 | 13543.73 | 270.87
| 零星材料费 |  | % |  | 2 | 1003.38 | 20.07
| 零星材料费 |  | % |  | 6 | 211.23 | 12.67
1.3 | 机械使用费 |  | 元 |  |  |  | 1401.60
| 振动器 | 插入式 功率1.1kW | 台时 |  | 20 | 2.17 | 43.40
| 风(砂)水枪 | 耗风量6m³/min | 台时 |  | 26 | 33.03 | 858.78
| 其他机械费 |  | % |  | 10 | 902.18 | 90.22
| 混凝土搅拌机 | 出料0.8m³ | 台时 |  | 8.8992 | 32.79 | 291.80
| 双胶轮车 |  | 台时 |  | 85.49 | 0.82 | 70.10
| 双胶轮车 |  | 台时 |  | 57.68 | 0.82 | 47.30
1.4 | 其他直接费 |  | 元 |  | 4.5% | 17254.97 | 776.47
1.5 | 现场经费 |  | 元 |  | 6% | 17254.97 | 1035.30
2 | 施工管理费 |  | 元 |  | 3.7% | 19066.74 | 705.47
3 | 社会保障及企业计提费 |  | 元 |  | 32.8% | 2046.06 | 671.11
4 | 企业利润 |  | 元 |  | 7% | 20443.32 | 1431.03
5 | 价差 |  | 元 |  |  |  | 18830.33
| 人工 |  | 工时 |  | 579.78 | 4.00 | 2319.12
| 机械工 |  | 工时 |  | 11.569 | 4.00 | 46.28
| 水泥 | 32.5MPa | t |  | 36.7039 | 165.79 | 6085.14
| 碎石 |  | m³ |  | 86.6671 | 67.09 | 5814.50
| 中砂 |  | m³ |  | 56.6273 | 80.62 | 4565.29
工程单价计算表
C20混凝土基础圈梁 工程
单价编号： | 24 |  |  | 定额单位：100m³
施工方法： | 定额编号:04113+04265*1.03+04278*1.03。 其他混凝土，基础 场内配运水泥、骨料、投料、加水、加外加剂、搅拌、出料、清洗。 装、运、卸、清洗。
序号 | 名称 | 型号规格 | 计量单位 |  | 数量 | 单价(元) | 合价(元)
6 | 风险金 |  | 元 |  | 0% | 40704.68 | 0.00
7 | 税金 |  | 元 |  | 9% | 40704.68 | 3663.42
| 合计 |  | 元 |  |  |  | 44368.10
| 单价 |  | 元 |  |  |  | 443.68
工程单价计算表
100mm厚C15混凝土底板（散水） 工程
单价编号： | 25 |  |  | 定额单位：100m³
施工方法： | 定额编号:04035+04265*1.03+04278*1.03。 施工准备、仓面冲（凿）毛、冲洗、清仓、验收、浇筑、养护等。 场内配运水泥、骨料、投料、加水、加外加剂、搅拌、出料、清洗。 装、运、卸、清洗。
序号 | 名称 | 型号规格 | 计量单位 |  | 数量 | 单价(元) | 合价(元)
1 | 直接费 |  | 元 |  |  |  | 18253.87
1.1 | 人工费 |  | 元 |  |  |  | 2324.35
| 人工 |  | 工时 |  | 439 | 3.46 | 1518.94
| 人工 |  | 工时 |  | 185.4 | 3.46 | 641.48
| 人工 |  | 工时 |  | 47.38 | 3.46 | 163.93
1.2 | 材料费 |  | 元 |  |  |  | 11817.45
| 水 |  | m³ |  | 100 | 0.50 | 50.00
| C15纯混凝土 | 32.5MPa 2级配 水灰比0.65 最大粒径40mm | m³ |  | 103 | 113.36 | 11676.08
| 其他材料费 |  | % |  | 0.5 | 11726.08 | 58.63
| 零星材料费 |  | % |  | 2 | 1003.38 | 20.07
| 零星材料费 |  | % |  | 6 | 211.23 | 12.67
1.3 | 机械使用费 |  | 元 |  |  |  | 2377.54
| 振动器 | 变频机组 容量4.5kVA | 台时 |  | 18.73 | 9.53 | 178.50
| 风(砂)水枪 | 耗风量6m³/min | 台时 |  | 45.15 | 33.03 | 1491.30
| 离心水泵 | 单级双吸 功率20kW | 台时 |  | 9.55 | 29.22 | 279.05
| 其他机械费 |  | % |  | 1 | 1948.85 | 19.49
| 混凝土搅拌机 | 出料0.8m³ | 台时 |  | 8.8992 | 32.79 | 291.80
| 双胶轮车 |  | 台时 |  | 85.49 | 0.82 | 70.10
| 双胶轮车 |  | 台时 |  | 57.68 | 0.82 | 47.30
1.4 | 其他直接费 |  | 元 |  | 4.5% | 16519.34 | 743.37
1.5 | 现场经费 |  | 元 |  | 6% | 16519.34 | 991.16
2 | 施工管理费 |  | 元 |  | 3.7% | 18253.87 | 675.39
3 | 社会保障及企业计提费 |  | 元 |  | 32.8% | 2407.34 | 789.61
4 | 企业利润 |  | 元 |  | 7% | 19718.87 | 1380.32
5 | 价差 |  | 元 |  |  |  | 18116.30
| 人工 |  | 工时 |  | 671.78 | 4.00 | 2687.12
| 机械工 |  | 工时 |  | 23.984 | 4.00 | 95.94
| 水泥 | 32.5MPa | t |  | 29.3379 | 165.79 | 4863.93
工程单价计算表
100mm厚C15混凝土底板（散水） 工程
单价编号： | 25 |  |  | 定额单位：100m³
施工方法： | 定额编号:04035+04265*1.03+04278*1.03。 施工准备、仓面冲（凿）毛、冲洗、清仓、验收、浇筑、养护等。 场内配运水泥、骨料、投料、加水、加外加剂、搅拌、出料、清洗。 装、运、卸、清洗。
序号 | 名称 | 型号规格 | 计量单位 |  | 数量 | 单价(元) | 合价(元)
| 碎石 |  | m³ |  | 86.6671 | 67.09 | 5814.50
| 中砂 |  | m³ |  | 57.7377 | 80.62 | 4654.81
6 | 风险金 |  | 元 |  | 0% | 39215.49 | 0.00
7 | 税金 |  | 元 |  | 9% | 39215.49 | 3529.39
| 合计 |  | 元 |  |  |  | 42744.88
| 单价 |  | 元 |  |  |  | 427.45
工程单价计算表
C20混凝土过梁 工程
单价编号： | 26 |  |  | 定额单位：100m³
施工方法： | 定额编号:04096+04265*1.03+04278*1.03。 施工准备、仓面冲（凿）毛、冲洗、清仓、验收、浇筑、养护等。 场内配运水泥、骨料、投料、加水、加外加剂、搅拌、出料、清洗。 装、运、卸、清洗。
序号 | 名称 | 型号规格 | 计量单位 |  | 数量 | 单价(元) | 合价(元)
1 | 直接费 |  | 元 |  |  |  | 19957.66
1.1 | 人工费 |  | 元 |  |  |  | 3127.07
| 人工 |  | 工时 |  | 671 | 3.46 | 2321.66
| 人工 |  | 工时 |  | 185.4 | 3.46 | 641.48
| 人工 |  | 工时 |  | 47.38 | 3.46 | 163.93
1.2 | 材料费 |  | 元 |  |  |  | 14378.49
| 水 |  | m³ |  | 100 | 0.50 | 50.00
| C20纯混凝土 | 32.5MPa 2级配 水灰比0.6 最大粒径40mm | m³ |  | 103 | 130.91 | 13483.73
| 其他材料费 |  | % |  | 6 | 13533.73 | 812.02
| 零星材料费 |  | % |  | 2 | 1003.38 | 20.07
| 零星材料费 |  | % |  | 6 | 211.23 | 12.67
1.3 | 机械使用费 |  | 元 |  |  |  | 555.67
| 振动器 | 插入式 功率1.1kW | 台时 |  | 56.25 | 2.17 | 122.06
| 其他机械费 |  | % |  | 20 | 122.06 | 24.41
| 混凝土搅拌机 | 出料0.8m³ | 台时 |  | 8.8992 | 32.79 | 291.80
| 双胶轮车 |  | 台时 |  | 85.49 | 0.82 | 70.10
| 双胶轮车 |  | 台时 |  | 57.68 | 0.82 | 47.30
1.4 | 其他直接费 |  | 元 |  | 4.5% | 18061.23 | 812.76
1.5 | 现场经费 |  | 元 |  | 6% | 18061.23 | 1083.67
2 | 施工管理费 |  | 元 |  | 3.7% | 19957.66 | 738.43
3 | 社会保障及企业计提费 |  | 元 |  | 32.8% | 3167.10 | 1038.81
4 | 企业利润 |  | 元 |  | 7% | 21734.90 | 1521.44
5 | 价差 |  | 元 |  |  |  | 20126.33
| 人工 |  | 工时 |  | 903.78 | 4.00 | 3615.12
| 机械工 |  | 工时 |  | 11.569 | 4.00 | 46.28
| 水泥 | 32.5MPa | t |  | 36.7039 | 165.79 | 6085.14
| 碎石 |  | m³ |  | 86.6671 | 67.09 | 5814.50
| 中砂 |  | m³ |  | 56.6273 | 80.62 | 4565.29
6 | 风险金 |  | 元 |  | 0% | 43382.67 | 0.00
工程单价计算表
C20混凝土过梁 工程
单价编号： | 26 |  |  | 定额单位：100m³
施工方法： | 定额编号:04096+04265*1.03+04278*1.03。 施工准备、仓面冲（凿）毛、冲洗、清仓、验收、浇筑、养护等。 场内配运水泥、骨料、投料、加水、加外加剂、搅拌、出料、清洗。 装、运、卸、清洗。
序号 | 名称 | 型号规格 | 计量单位 |  | 数量 | 单价(元) | 合价(元)
7 | 税金 |  | 元 |  | 9% | 43382.67 | 3904.44
| 合计 |  | 元 |  |  |  | 47287.11
| 单价 |  | 元 |  |  |  | 472.87
工程单价计算表
C25混凝土圈梁 工程
单价编号： | 27 |  |  | 定额单位：100m³
施工方法： | 定额编号:04096+04265*1.03+04278*1.03。 施工准备、仓面冲（凿）毛、冲洗、清仓、验收、浇筑、养护等。 场内配运水泥、骨料、投料、加水、加外加剂、搅拌、出料、清洗。 装、运、卸、清洗。
序号 | 名称 | 型号规格 | 计量单位 |  | 数量 | 单价(元) | 合价(元)
1 | 直接费 |  | 元 |  |  |  | 21032.60
1.1 | 人工费 |  | 元 |  |  |  | 3127.07
| 人工 |  | 工时 |  | 671 | 3.46 | 2321.66
| 人工 |  | 工时 |  | 185.4 | 3.46 | 641.48
| 人工 |  | 工时 |  | 47.38 | 3.46 | 163.93
1.2 | 材料费 |  | 元 |  |  |  | 15351.29
| 水 |  | m³ |  | 100 | 0.50 | 50.00
| C25纯混凝土 | 32.5MPa 2级配 水灰比0.55 最大粒径40mm | m³ |  | 103 | 139.82 | 14401.46
| 其他材料费 |  | % |  | 6 | 14451.46 | 867.09
| 零星材料费 |  | % |  | 2 | 1003.38 | 20.07
| 零星材料费 |  | % |  | 6 | 211.23 | 12.67
1.3 | 机械使用费 |  | 元 |  |  |  | 555.67
| 振动器 | 插入式 功率1.1kW | 台时 |  | 56.25 | 2.17 | 122.06
| 其他机械费 |  | % |  | 20 | 122.06 | 24.41
| 混凝土搅拌机 | 出料0.8m³ | 台时 |  | 8.8992 | 32.79 | 291.80
| 双胶轮车 |  | 台时 |  | 85.49 | 0.82 | 70.10
| 双胶轮车 |  | 台时 |  | 57.68 | 0.82 | 47.30
1.4 | 其他直接费 |  | 元 |  | 4.5% | 19034.03 | 856.53
1.5 | 现场经费 |  | 元 |  | 6% | 19034.03 | 1142.04
2 | 施工管理费 |  | 元 |  | 3.7% | 21032.60 | 778.21
3 | 社会保障及企业计提费 |  | 元 |  | 32.8% | 3167.10 | 1038.81
4 | 企业利润 |  | 元 |  | 7% | 22849.62 | 1599.47
5 | 价差 |  | 元 |  |  |  | 20600.12
| 人工 |  | 工时 |  | 903.78 | 4.00 | 3615.12
| 机械工 |  | 工时 |  | 11.569 | 4.00 | 46.28
| 水泥 | 32.5MPa | t |  | 40.6415 | 165.79 | 6737.95
| 碎石 |  | m³ |  | 86.6671 | 67.09 | 5814.50
| 中砂 |  | m³ |  | 54.4067 | 80.62 | 4386.27
工程单价计算表
C25混凝土圈梁 工程
单价编号： | 27 |  |  | 定额单位：100m³
施工方法： | 定额编号:04096+04265*1.03+04278*1.03。 施工准备、仓面冲（凿）毛、冲洗、清仓、验收、浇筑、养护等。 场内配运水泥、骨料、投料、加水、加外加剂、搅拌、出料、清洗。 装、运、卸、清洗。
序号 | 名称 | 型号规格 | 计量单位 |  | 数量 | 单价(元) | 合价(元)
6 | 风险金 |  | 元 |  | 0% | 45049.21 | 0.00
7 | 税金 |  | 元 |  | 9% | 45049.21 | 4054.43
| 合计 |  | 元 |  |  |  | 49103.64
| 单价 |  | 元 |  |  |  | 491.04
工程单价计算表
C15砼支墩 工程
单价编号： | 28 |  |  | 定额单位：100m³
施工方法： | 定额编号:04114+04265*1.03+04278*1.03。 其他混凝土，镇(支)墩
序号 | 名称 | 型号规格 | 计量单位 |  | 数量 | 单价(元) | 合价(元)
1 | 直接费 |  | 元 |  |  |  | 16165.63
1.1 | 人工费 |  | 元 |  |  |  | 1943.75
| 人工 |  | 工时 |  | 329 | 3.46 | 1138.34
| 人工 |  | 工时 |  | 185.4 | 3.46 | 641.48
| 人工 |  | 工时 |  | 47.38 | 3.46 | 163.93
1.2 | 材料费 |  | 元 |  |  |  | 12227.86
| 水 |  | m³ |  | 100 | 0.50 | 50.00
| C15纯混凝土 | 32.5MPa 2级配 水灰比0.65 最大粒径40mm | m³ |  | 103 | 113.36 | 11676.08
| 其他材料费 |  | % |  | 4 | 11726.08 | 469.04
| 零星材料费 |  | % |  | 2 | 1003.38 | 20.07
| 零星材料费 |  | % |  | 6 | 211.23 | 12.67
1.3 | 机械使用费 |  | 元 |  |  |  | 457.92
| 振动器 | 插入式 功率1.1kW | 台时 |  | 20.41 | 2.17 | 44.29
| 其他机械费 |  | % |  | 10 | 44.29 | 4.43
| 混凝土搅拌机 | 出料0.8m³ | 台时 |  | 8.8992 | 32.79 | 291.80
| 双胶轮车 |  | 台时 |  | 85.49 | 0.82 | 70.10
| 双胶轮车 |  | 台时 |  | 57.68 | 0.82 | 47.30
1.4 | 其他直接费 |  | 元 |  | 4.5% | 14629.53 | 658.33
1.5 | 现场经费 |  | 元 |  | 6% | 14629.53 | 877.77
2 | 施工管理费 |  | 元 |  | 3.7% | 16165.63 | 598.13
3 | 社会保障及企业计提费 |  | 元 |  | 32.8% | 1983.78 | 650.68
4 | 企业利润 |  | 元 |  | 7% | 17414.44 | 1219.01
5 | 价差 |  | 元 |  |  |  | 17626.64
| 人工 |  | 工时 |  | 561.78 | 4.00 | 2247.12
| 机械工 |  | 工时 |  | 11.569 | 4.00 | 46.28
| 水泥 | 32.5MPa | t |  | 29.3379 | 165.79 | 4863.93
| 碎石 |  | m³ |  | 86.6671 | 67.09 | 5814.50
| 中砂 |  | m³ |  | 57.7377 | 80.62 | 4654.81
6 | 风险金 |  | 元 |  | 0% | 36260.09 | 0.00
工程单价计算表
C15砼支墩 工程
单价编号： | 28 |  |  | 定额单位：100m³
施工方法： | 定额编号:04114+04265*1.03+04278*1.03。 其他混凝土，镇(支)墩
序号 | 名称 | 型号规格 | 计量单位 |  | 数量 | 单价(元) | 合价(元)
7 | 税金 |  | 元 |  | 9% | 36260.09 | 3263.41
| 合计 |  | 元 |  |  |  | 39523.50
| 单价 |  | 元 |  |  |  | 395.24
工程单价计算表
C10混凝土垫层 工程
单价编号： | 29 |  |  | 定额单位：100m³
施工方法： | 定额编号:04113+04265*1.03+04278*1.03。 其他混凝土，基础 场内配运水泥、骨料、投料、加水、加外加剂、搅拌、出料、清洗。 装、运、卸、清洗。
序号 | 名称 | 型号规格 | 计量单位 |  | 数量 | 单价(元) | 合价(元)
1 | 直接费 |  | 元 |  |  |  | 15907.90
1.1 | 人工费 |  | 元 |  |  |  | 2006.03
| 人工 |  | 工时 |  | 347 | 3.46 | 1200.62
| 人工 |  | 工时 |  | 185.4 | 3.46 | 641.48
| 人工 |  | 工时 |  | 47.38 | 3.46 | 163.93
1.2 | 材料费 |  | 元 |  |  |  | 10988.66
| 水 |  | m³ |  | 120 | 0.50 | 60.00
| C10纯混凝土 | 32.5MPa 2级配 水灰比0.75 最大粒径40mm | m³ |  | 103 | 103.70 | 10681.10
| 其他材料费 |  | % |  | 2 | 10741.10 | 214.82
| 零星材料费 |  | % |  | 2 | 1003.38 | 20.07
| 零星材料费 |  | % |  | 6 | 211.23 | 12.67
1.3 | 机械使用费 |  | 元 |  |  |  | 1401.60
| 振动器 | 插入式 功率1.1kW | 台时 |  | 20 | 2.17 | 43.40
| 风(砂)水枪 | 耗风量6m³/min | 台时 |  | 26 | 33.03 | 858.78
| 其他机械费 |  | % |  | 10 | 902.18 | 90.22
| 混凝土搅拌机 | 出料0.8m³ | 台时 |  | 8.8992 | 32.79 | 291.80
| 双胶轮车 |  | 台时 |  | 85.49 | 0.82 | 70.10
| 双胶轮车 |  | 台时 |  | 57.68 | 0.82 | 47.30
1.4 | 其他直接费 |  | 元 |  | 4.5% | 14396.29 | 647.83
1.5 | 现场经费 |  | 元 |  | 6% | 14396.29 | 863.78
2 | 施工管理费 |  | 元 |  | 3.7% | 15907.90 | 588.59
3 | 社会保障及企业计提费 |  | 元 |  | 32.8% | 2046.06 | 671.11
4 | 企业利润 |  | 元 |  | 7% | 17167.60 | 1201.73
5 | 价差 |  | 元 |  |  |  | 17140.25
| 人工 |  | 工时 |  | 579.78 | 4.00 | 2319.12
| 机械工 |  | 工时 |  | 11.569 | 4.00 | 46.28
| 水泥 | 32.5MPa | t |  | 25.216 | 165.79 | 4180.56
| 碎石 |  | m³ |  | 84.5272 | 67.09 | 5670.93
工程单价计算表
C10混凝土垫层 工程
单价编号： | 29 |  |  | 定额单位：100m³
施工方法： | 定额编号:04113+04265*1.03+04278*1.03。 其他混凝土，基础 场内配运水泥、骨料、投料、加水、加外加剂、搅拌、出料、清洗。 装、运、卸、清洗。
序号 | 名称 | 型号规格 | 计量单位 |  | 数量 | 单价(元) | 合价(元)
| 中砂 |  | m³ |  | 61.0687 | 80.62 | 4923.36
6 | 风险金 |  | 元 |  | 0% | 35509.58 | 0.00
7 | 税金 |  | 元 |  | 9% | 35509.58 | 3195.86
| 合计 |  | 元 |  |  |  | 38705.44
| 单价 |  | 元 |  |  |  | 387.05
工程单价计算表
C25现浇钢筋混凝土底板 工程
单价编号： | 30 |  |  | 定额单位：100m³
施工方法： | 定额编号:04036+04265*1.03+04278*1.03。 施工准备、仓面冲（凿）毛、冲洗、清仓、验收、浇筑、养护等。 场内配运水泥、骨料、投料、加水、加外加剂、搅拌、出料、清洗。 装、运、卸、清洗。
序号 | 名称 | 型号规格 | 计量单位 |  | 数量 | 单价(元) | 合价(元)
1 | 直接费 |  | 元 |  |  |  | 20653.33
1.1 | 人工费 |  | 元 |  |  |  | 2144.43
| 人工 |  | 工时 |  | 387 | 3.46 | 1339.02
| 人工 |  | 工时 |  | 185.4 | 3.46 | 641.48
| 人工 |  | 工时 |  | 47.38 | 3.46 | 163.93
1.2 | 材料费 |  | 元 |  |  |  | 14556.46
| 水 |  | m³ |  | 100 | 0.50 | 50.00
| C25纯混凝土 | 32.5MPa 2级配 水灰比0.55 最大粒径40mm | m³ |  | 103 | 139.82 | 14401.46
| 其他材料费 |  | % |  | 0.5 | 14451.46 | 72.26
| 零星材料费 |  | % |  | 2 | 1003.38 | 20.07
| 零星材料费 |  | % |  | 6 | 211.23 | 12.67
1.3 | 机械使用费 |  | 元 |  |  |  | 1989.90
| 振动器 | 变频机组 容量4.5kVA | 台时 |  | 18.73 | 9.53 | 178.50
| 风(砂)水枪 | 耗风量6m³/min | 台时 |  | 33.53 | 33.03 | 1107.50
| 离心水泵 | 单级双吸 功率20kW | 台时 |  | 9.55 | 29.22 | 279.05
| 其他机械费 |  | % |  | 1 | 1565.05 | 15.65
| 混凝土搅拌机 | 出料0.8m³ | 台时 |  | 8.8992 | 32.79 | 291.80
| 双胶轮车 |  | 台时 |  | 85.49 | 0.82 | 70.10
| 双胶轮车 |  | 台时 |  | 57.68 | 0.82 | 47.30
1.4 | 其他直接费 |  | 元 |  | 4.5% | 18690.79 | 841.09
1.5 | 现场经费 |  | 元 |  | 6% | 18690.79 | 1121.45
2 | 施工管理费 |  | 元 |  | 3.7% | 20653.33 | 764.17
3 | 社会保障及企业计提费 |  | 元 |  | 32.8% | 2227.42 | 730.59
4 | 企业利润 |  | 元 |  | 7% | 22148.09 | 1550.37
5 | 价差 |  | 元 |  |  |  | 19513.78
| 人工 |  | 工时 |  | 619.78 | 4.00 | 2479.12
| 机械工 |  | 工时 |  | 23.984 | 4.00 | 95.94
| 水泥 | 32.5MPa | t |  | 40.6415 | 165.79 | 6737.95
工程单价计算表
C25现浇钢筋混凝土底板 工程
单价编号： | 30 |  |  | 定额单位：100m³
施工方法： | 定额编号:04036+04265*1.03+04278*1.03。 施工准备、仓面冲（凿）毛、冲洗、清仓、验收、浇筑、养护等。 场内配运水泥、骨料、投料、加水、加外加剂、搅拌、出料、清洗。 装、运、卸、清洗。
序号 | 名称 | 型号规格 | 计量单位 |  | 数量 | 单价(元) | 合价(元)
| 碎石 |  | m³ |  | 86.6671 | 67.09 | 5814.50
| 中砂 |  | m³ |  | 54.4067 | 80.62 | 4386.27
6 | 风险金 |  | 元 |  | 0% | 43212.24 | 0.00
7 | 税金 |  | 元 |  | 9% | 43212.24 | 3889.10
| 合计 |  | 元 |  |  |  | 47101.34
| 单价 |  | 元 |  |  |  | 471.01
工程单价计算表
C25预制盖板 工程
单价编号： | 31 |  |  | 定额单位：100m³
施工方法： | 定额编号:04183。 模板制作、拆除、修理、混凝土拌和、场内运输、浇筑、养护、堆放。
序号 | 名称 | 型号规格 | 计量单位 |  | 数量 | 单价(元) | 合价(元)
1 | 直接费 |  | 元 |  |  |  | 23686.58
1.1 | 人工费 |  | 元 |  |  |  | 5930.44
| 人工 |  | 工时 |  | 1714 | 3.46 | 5930.44
1.2 | 材料费 |  | 元 |  |  |  | 14857.05
| 水 |  | m³ |  | 240 | 0.50 | 120.00
| 专用钢模板 |  | kg |  | 81.16 | 3.00 | 243.48
| 铁件 |  | kg |  | 14.83 | 5.72 | 84.83
| C25纯混凝土 | 32.5MPa 2级配 水灰比0.55 最大粒径40mm | m³ |  | 102 | 139.82 | 14261.64
| 其他材料费 |  | % |  | 1 | 14709.95 | 147.10
1.3 | 机械使用费 |  | 元 |  |  |  | 648.33
| 混凝土搅拌机 | 出料0.4m³ | 台时 |  | 18.36 | 21.64 | 397.31
| 振动器 | 平板式 功率2.2kW | 台时 |  | 26.8 | 3.15 | 84.42
| 载重汽车 | 载重量5t | 台时 |  | 1.12 | 42.94 | 48.09
| 双胶轮车 |  | 台时 |  | 92.8 | 0.82 | 76.10
| 其他机械费 |  | % |  | 7 | 605.92 | 42.41
1.4 | 其他直接费 |  | 元 |  | 4.5% | 21435.82 | 964.61
1.5 | 现场经费 |  | 元 |  | 6% | 21435.82 | 1286.15
2 | 施工管理费 |  | 元 |  | 3.7% | 23686.58 | 876.40
3 | 社会保障及企业计提费 |  | 元 |  | 32.8% | 6018.06 | 1973.92
4 | 企业利润 |  | 元 |  | 7% | 26536.90 | 1857.58
5 | 价差 |  | 元 |  |  |  | 23930.10
| 人工 |  | 工时 |  | 1714 | 4.00 | 6856.00
| 机械工 |  | 工时 |  | 25.324 | 4.00 | 101.30
| 专用钢模板 |  | kg |  | 81.16 | 1.87 | 151.77
| 水泥 | 32.5MPa | t |  | 40.2469 | 165.79 | 6672.53
| 碎石 |  | m³ |  | 85.8257 | 67.09 | 5758.05
| 汽油 |  | kg |  | 8.064 | 5.80 | 46.77
| 中砂 |  | m³ |  | 53.8784 | 80.62 | 4343.68
6 | 风险金 |  | 元 |  | 0% | 52324.58 | 0.00
工程单价计算表
C25预制盖板 工程
单价编号： | 31 |  |  | 定额单位：100m³
施工方法： | 定额编号:04183。 模板制作、拆除、修理、混凝土拌和、场内运输、浇筑、养护、堆放。
序号 | 名称 | 型号规格 | 计量单位 |  | 数量 | 单价(元) | 合价(元)
7 | 税金 |  | 元 |  | 9% | 52324.58 | 4709.21
| 合计 |  | 元 |  |  |  | 57033.79
| 单价 |  | 元 |  |  |  | 570.34
工程单价计算表
螺纹钢筋HRB400 10以内 工程
单价编号： | 32 |  |  | 定额单位：t
施工方法： | 定额编号:04431。 回直、除锈、切断、弯制、焊接、绑扎、加工场到施工场地运输。
序号 | 名称 | 型号规格 | 计量单位 |  | 数量 | 单价(元) | 合价(元)
1 | 直接费 |  | 元 |  |  |  | 4977.70
1.1 | 人工费 |  | 元 |  |  |  | 338.73
| 人工 |  | 工时 |  | 97.9 | 3.46 | 338.73
1.2 | 材料费 |  | 元 |  |  |  | 3997.67
| 铁丝 |  | kg |  | 4 | 4.36 | 17.44
| 焊条 |  | kg |  | 7.22 | 5.56 | 40.14
| 螺纹钢筋HRB400 | 10以内 | t |  | 1.07 | 3645.34 | 3900.51
| 其他材料费 |  | % |  | 1 | 3958.09 | 39.58
1.3 | 机械使用费 |  | 元 |  |  |  | 294.02
| 风(砂)水枪 | 耗风量6m³/min | 台时 |  | 1.5 | 33.03 | 49.55
| 载重汽车 | 载重量5t | 台时 |  | 0.45 | 42.94 | 19.32
| 塔式起重机 | 起重量6t | 台时 |  | 0.1 | 61.33 | 6.13
| 电焊机 | 交流25kVA | 台时 |  | 10 | 14.58 | 145.80
| 对焊机 | 电弧型150kVA | 台时 |  | 0.4 | 88.83 | 35.53
| 钢筋弯曲机 | 直径6～40 | 台时 |  | 1.05 | 12.30 | 12.92
| 钢筋切断机 | 功率20kW | 台时 |  | 0.4 | 23.90 | 9.56
| 钢筋调直机 | 功率4～14kW | 台时 |  | 0.6 | 15.74 | 9.44
| 其他机械费 |  | % |  | 2 | 288.25 | 5.77
1.4 | 其他直接费 |  | 元 |  | 4.5% | 4630.42 | 208.37
1.5 | 现场经费 |  | 元 |  | 3% | 4630.42 | 138.91
2 | 施工管理费 |  | 元 |  | 3.5% | 4977.70 | 174.22
3 | 社会保障及企业计提费 |  | 元 |  | 32.8% | 352.60 | 115.65
4 | 企业利润 |  | 元 |  | 7% | 5267.57 | 368.73
5 | 价差 |  | 元 |  |  |  | 426.43
| 人工 |  | 工时 |  | 97.9 | 4.00 | 391.60
| 机械工 |  | 工时 |  | 4.01 | 4.00 | 16.04
| 汽油 |  | kg |  | 3.24 | 5.80 | 18.79
6 | 风险金 |  | 元 |  | 0% | 6062.73 | 0.00
7 | 税金 |  | 元 |  | 9% | 6062.73 | 545.65
| 合计 |  | 元 |  |  |  | 6608.38
| 单价 |  | 元 |  |  |  | 6608.38
工程单价计算表
圆钢HPB300 Φ10以上 工程
单价编号： | 33 |  |  | 定额单位：t
施工方法： | 定额编号:04431。 回直、除锈、切断、弯制、焊接、绑扎、加工场到施工场地运输。
序号 | 名称 | 型号规格 | 计量单位 |  | 数量 | 单价(元) | 合价(元)
1 | 直接费 |  | 元 |  |  |  | 4227.99
1.1 | 人工费 |  | 元 |  |  |  | 338.73
| 人工 |  | 工时 |  | 97.9 | 3.46 | 338.73
1.2 | 材料费 |  | 元 |  |  |  | 3300.26
| 圆钢HPB300 | Φ10以上 | t |  | 1.07 | 3000.00 | 3210.00
| 铁丝 |  | kg |  | 4 | 4.36 | 17.44
| 焊条 |  | kg |  | 7.22 | 5.56 | 40.14
| 其他材料费 |  | % |  | 1 | 3267.58 | 32.68
1.3 | 机械使用费 |  | 元 |  |  |  | 294.02
| 风(砂)水枪 | 耗风量6m³/min | 台时 |  | 1.5 | 33.03 | 49.55
| 载重汽车 | 载重量5t | 台时 |  | 0.45 | 42.94 | 19.32
| 塔式起重机 | 起重量6t | 台时 |  | 0.1 | 61.33 | 6.13
| 电焊机 | 交流25kVA | 台时 |  | 10 | 14.58 | 145.80
| 对焊机 | 电弧型150kVA | 台时 |  | 0.4 | 88.83 | 35.53
| 钢筋弯曲机 | 直径6～40 | 台时 |  | 1.05 | 12.30 | 12.92
| 钢筋切断机 | 功率20kW | 台时 |  | 0.4 | 23.90 | 9.56
| 钢筋调直机 | 功率4～14kW | 台时 |  | 0.6 | 15.74 | 9.44
| 其他机械费 |  | % |  | 2 | 288.25 | 5.77
1.4 | 其他直接费 |  | 元 |  | 4.5% | 3933.01 | 176.99
1.5 | 现场经费 |  | 元 |  | 3% | 3933.01 | 117.99
2 | 施工管理费 |  | 元 |  | 3.5% | 4227.99 | 147.98
3 | 社会保障及企业计提费 |  | 元 |  | 32.8% | 352.60 | 115.65
4 | 企业利润 |  | 元 |  | 7% | 4491.62 | 314.41
5 | 价差 |  | 元 |  |  |  | 1179.44
| 人工 |  | 工时 |  | 97.9 | 4.00 | 391.60
| 机械工 |  | 工时 |  | 4.01 | 4.00 | 16.04
| 圆钢HPB300 | Φ10以上 | t |  | 1.07 | 703.75 | 753.01
| 汽油 |  | kg |  | 3.24 | 5.80 | 18.79
6 | 风险金 |  | 元 |  | 0% | 5985.47 | 0.00
7 | 税金 |  | 元 |  | 9% | 5985.47 | 538.69
| 合计 |  | 元 |  |  |  | 6524.16
工程单价计算表
圆钢HPB300 Φ10以上 工程
单价编号： | 33 |  |  | 定额单位：t
施工方法： | 定额编号:04431。 回直、除锈、切断、弯制、焊接、绑扎、加工场到施工场地运输。
序号 | 名称 | 型号规格 | 计量单位 |  | 数量 | 单价(元) | 合价(元)
| 单价 |  | 元 |  |  |  | 6524.16
工程单价计算表
螺纹钢筋HRB400 10以上 工程
单价编号： | 34 |  |  | 定额单位：t
施工方法： | 定额编号:04431。 回直、除锈、切断、弯制、焊接、绑扎、加工场到施工场地运输。
序号 | 名称 | 型号规格 | 计量单位 |  | 数量 | 单价(元) | 合价(元)
1 | 直接费 |  | 元 |  |  |  | 4227.99
1.1 | 人工费 |  | 元 |  |  |  | 338.73
| 人工 |  | 工时 |  | 97.9 | 3.46 | 338.73
1.2 | 材料费 |  | 元 |  |  |  | 3300.26
| 螺纹钢筋HRB400 | 10以上 | t |  | 1.07 | 3000.00 | 3210.00
| 铁丝 |  | kg |  | 4 | 4.36 | 17.44
| 焊条 |  | kg |  | 7.22 | 5.56 | 40.14
| 其他材料费 |  | % |  | 1 | 3267.58 | 32.68
1.3 | 机械使用费 |  | 元 |  |  |  | 294.02
| 风(砂)水枪 | 耗风量6m³/min | 台时 |  | 1.5 | 33.03 | 49.55
| 载重汽车 | 载重量5t | 台时 |  | 0.45 | 42.94 | 19.32
| 塔式起重机 | 起重量6t | 台时 |  | 0.1 | 61.33 | 6.13
| 电焊机 | 交流25kVA | 台时 |  | 10 | 14.58 | 145.80
| 对焊机 | 电弧型150kVA | 台时 |  | 0.4 | 88.83 | 35.53
| 钢筋弯曲机 | 直径6～40 | 台时 |  | 1.05 | 12.30 | 12.92
| 钢筋切断机 | 功率20kW | 台时 |  | 0.4 | 23.90 | 9.56
| 钢筋调直机 | 功率4～14kW | 台时 |  | 0.6 | 15.74 | 9.44
| 其他机械费 |  | % |  | 2 | 288.25 | 5.77
1.4 | 其他直接费 |  | 元 |  | 4.5% | 3933.01 | 176.99
1.5 | 现场经费 |  | 元 |  | 3% | 3933.01 | 117.99
2 | 施工管理费 |  | 元 |  | 3.5% | 4227.99 | 147.98
3 | 社会保障及企业计提费 |  | 元 |  | 32.8% | 352.60 | 115.65
4 | 企业利润 |  | 元 |  | 7% | 4491.62 | 314.41
5 | 价差 |  | 元 |  |  |  | 1000.47
| 人工 |  | 工时 |  | 97.9 | 4.00 | 391.60
| 机械工 |  | 工时 |  | 4.01 | 4.00 | 16.04
| 螺纹钢筋HRB400 | 10以上 | t |  | 1.07 | 536.49 | 574.04
| 汽油 |  | kg |  | 3.24 | 5.80 | 18.79
6 | 风险金 |  | 元 |  | 0% | 5806.50 | 0.00
7 | 税金 |  | 元 |  | 9% | 5806.50 | 522.59
| 合计 |  | 元 |  |  |  | 6329.09
工程单价计算表
螺纹钢筋HRB400 10以上 工程
单价编号： | 34 |  |  | 定额单位：t
施工方法： | 定额编号:04431。 回直、除锈、切断、弯制、焊接、绑扎、加工场到施工场地运输。
序号 | 名称 | 型号规格 | 计量单位 |  | 数量 | 单价(元) | 合价(元)
| 单价 |  | 元 |  |  |  | 6329.09
工程单价计算表
圆钢HPB300 Φ10以内 工程
单价编号： | 35 |  |  | 定额单位：t
施工方法： | 定额编号:04431。 回直、除锈、切断、弯制、焊接、绑扎、加工场到施工场地运输。
序号 | 名称 | 型号规格 | 计量单位 |  | 数量 | 单价(元) | 合价(元)
1 | 直接费 |  | 元 |  |  |  | 4227.99
1.1 | 人工费 |  | 元 |  |  |  | 338.73
| 人工 |  | 工时 |  | 97.9 | 3.46 | 338.73
1.2 | 材料费 |  | 元 |  |  |  | 3300.26
| 圆钢HPB300 | Φ10以内 | t |  | 1.07 | 3000.00 | 3210.00
| 铁丝 |  | kg |  | 4 | 4.36 | 17.44
| 焊条 |  | kg |  | 7.22 | 5.56 | 40.14
| 其他材料费 |  | % |  | 1 | 3267.58 | 32.68
1.3 | 机械使用费 |  | 元 |  |  |  | 294.02
| 风(砂)水枪 | 耗风量6m³/min | 台时 |  | 1.5 | 33.03 | 49.55
| 载重汽车 | 载重量5t | 台时 |  | 0.45 | 42.94 | 19.32
| 塔式起重机 | 起重量6t | 台时 |  | 0.1 | 61.33 | 6.13
| 电焊机 | 交流25kVA | 台时 |  | 10 | 14.58 | 145.80
| 对焊机 | 电弧型150kVA | 台时 |  | 0.4 | 88.83 | 35.53
| 钢筋弯曲机 | 直径6～40 | 台时 |  | 1.05 | 12.30 | 12.92
| 钢筋切断机 | 功率20kW | 台时 |  | 0.4 | 23.90 | 9.56
| 钢筋调直机 | 功率4～14kW | 台时 |  | 0.6 | 15.74 | 9.44
| 其他机械费 |  | % |  | 2 | 288.25 | 5.77
1.4 | 其他直接费 |  | 元 |  | 4.5% | 3933.01 | 176.99
1.5 | 现场经费 |  | 元 |  | 3% | 3933.01 | 117.99
2 | 施工管理费 |  | 元 |  | 3.5% | 4227.99 | 147.98
3 | 社会保障及企业计提费 |  | 元 |  | 32.8% | 352.60 | 115.65
4 | 企业利润 |  | 元 |  | 7% | 4491.62 | 314.41
5 | 价差 |  | 元 |  |  |  | 1117.90
| 人工 |  | 工时 |  | 97.9 | 4.00 | 391.60
| 机械工 |  | 工时 |  | 4.01 | 4.00 | 16.04
| 圆钢HPB300 | Φ10以内 | t |  | 1.07 | 646.23 | 691.47
| 汽油 |  | kg |  | 3.24 | 5.80 | 18.79
6 | 风险金 |  | 元 |  | 0% | 5923.93 | 0.00
7 | 税金 |  | 元 |  | 9% | 5923.93 | 533.15
| 合计 |  | 元 |  |  |  | 6457.08
工程单价计算表
圆钢HPB300 Φ10以内 工程
单价编号： | 35 |  |  | 定额单位：t
施工方法： | 定额编号:04431。 回直、除锈、切断、弯制、焊接、绑扎、加工场到施工场地运输。
序号 | 名称 | 型号规格 | 计量单位 |  | 数量 | 单价(元) | 合价(元)
| 单价 |  | 元 |  |  |  | 6457.08
工程单价计算表
圆钢HPB300 Φ10以上 工程
单价编号： | 36 |  |  | 定额单位：t
施工方法： | 定额编号:04431。 回直、除锈、切断、弯制、焊接、绑扎、加工场到施工场地运输。
序号 | 名称 | 型号规格 | 计量单位 |  | 数量 | 单价(元) | 合价(元)
1 | 直接费 |  | 元 |  |  |  | 4227.99
1.1 | 人工费 |  | 元 |  |  |  | 338.73
| 人工 |  | 工时 |  | 97.9 | 3.46 | 338.73
1.2 | 材料费 |  | 元 |  |  |  | 3300.26
| 圆钢HPB300 | Φ10以上 | t |  | 1.07 | 3000.00 | 3210.00
| 铁丝 |  | kg |  | 4 | 4.36 | 17.44
| 焊条 |  | kg |  | 7.22 | 5.56 | 40.14
| 其他材料费 |  | % |  | 1 | 3267.58 | 32.68
1.3 | 机械使用费 |  | 元 |  |  |  | 294.02
| 风(砂)水枪 | 耗风量6m³/min | 台时 |  | 1.5 | 33.03 | 49.55
| 载重汽车 | 载重量5t | 台时 |  | 0.45 | 42.94 | 19.32
| 塔式起重机 | 起重量6t | 台时 |  | 0.1 | 61.33 | 6.13
| 电焊机 | 交流25kVA | 台时 |  | 10 | 14.58 | 145.80
| 对焊机 | 电弧型150kVA | 台时 |  | 0.4 | 88.83 | 35.53
| 钢筋弯曲机 | 直径6～40 | 台时 |  | 1.05 | 12.30 | 12.92
| 钢筋切断机 | 功率20kW | 台时 |  | 0.4 | 23.90 | 9.56
| 钢筋调直机 | 功率4～14kW | 台时 |  | 0.6 | 15.74 | 9.44
| 其他机械费 |  | % |  | 2 | 288.25 | 5.77
1.4 | 其他直接费 |  | 元 |  | 4.5% | 3933.01 | 176.99
1.5 | 现场经费 |  | 元 |  | 3% | 3933.01 | 117.99
2 | 施工管理费 |  | 元 |  | 3.5% | 4227.99 | 147.98
3 | 社会保障及企业计提费 |  | 元 |  | 32.8% | 352.60 | 115.65
4 | 企业利润 |  | 元 |  | 7% | 4491.62 | 314.41
5 | 价差 |  | 元 |  |  |  | 1179.44
| 人工 |  | 工时 |  | 97.9 | 4.00 | 391.60
| 机械工 |  | 工时 |  | 4.01 | 4.00 | 16.04
| 圆钢HPB300 | Φ10以上 | t |  | 1.07 | 703.75 | 753.01
| 汽油 |  | kg |  | 3.24 | 5.80 | 18.79
6 | 风险金 |  | 元 |  | 0% | 5985.47 | 0.00
7 | 税金 |  | 元 |  | 9% | 5985.47 | 538.69
| 合计 |  | 元 |  |  |  | 6524.16
工程单价计算表
圆钢HPB300 Φ10以上 工程
单价编号： | 36 |  |  | 定额单位：t
施工方法： | 定额编号:04431。 回直、除锈、切断、弯制、焊接、绑扎、加工场到施工场地运输。
序号 | 名称 | 型号规格 | 计量单位 |  | 数量 | 单价(元) | 合价(元)
| 单价 |  | 元 |  |  |  | 6524.16
工程单价计算表
螺纹钢筋HRB400 10以上 工程
单价编号： | 37 |  |  | 定额单位：t
施工方法： | 定额编号:04431。 回直、除锈、切断、弯制、焊接、绑扎、加工场到施工场地运输。
序号 | 名称 | 型号规格 | 计量单位 |  | 数量 | 单价(元) | 合价(元)
1 | 直接费 |  | 元 |  |  |  | 4227.99
1.1 | 人工费 |  | 元 |  |  |  | 338.73
| 人工 |  | 工时 |  | 97.9 | 3.46 | 338.73
1.2 | 材料费 |  | 元 |  |  |  | 3300.26
| 螺纹钢筋HRB400 | 10以上 | t |  | 1.07 | 3000.00 | 3210.00
| 铁丝 |  | kg |  | 4 | 4.36 | 17.44
| 焊条 |  | kg |  | 7.22 | 5.56 | 40.14
| 其他材料费 |  | % |  | 1 | 3267.58 | 32.68
1.3 | 机械使用费 |  | 元 |  |  |  | 294.02
| 风(砂)水枪 | 耗风量6m³/min | 台时 |  | 1.5 | 33.03 | 49.55
| 载重汽车 | 载重量5t | 台时 |  | 0.45 | 42.94 | 19.32
| 塔式起重机 | 起重量6t | 台时 |  | 0.1 | 61.33 | 6.13
| 电焊机 | 交流25kVA | 台时 |  | 10 | 14.58 | 145.80
| 对焊机 | 电弧型150kVA | 台时 |  | 0.4 | 88.83 | 35.53
| 钢筋弯曲机 | 直径6～40 | 台时 |  | 1.05 | 12.30 | 12.92
| 钢筋切断机 | 功率20kW | 台时 |  | 0.4 | 23.90 | 9.56
| 钢筋调直机 | 功率4～14kW | 台时 |  | 0.6 | 15.74 | 9.44
| 其他机械费 |  | % |  | 2 | 288.25 | 5.77
1.4 | 其他直接费 |  | 元 |  | 4.5% | 3933.01 | 176.99
1.5 | 现场经费 |  | 元 |  | 3% | 3933.01 | 117.99
2 | 施工管理费 |  | 元 |  | 3.5% | 4227.99 | 147.98
3 | 社会保障及企业计提费 |  | 元 |  | 32.8% | 352.60 | 115.65
4 | 企业利润 |  | 元 |  | 7% | 4491.62 | 314.41
5 | 价差 |  | 元 |  |  |  | 1000.47
| 人工 |  | 工时 |  | 97.9 | 4.00 | 391.60
| 机械工 |  | 工时 |  | 4.01 | 4.00 | 16.04
| 螺纹钢筋HRB400 | 10以上 | t |  | 1.07 | 536.49 | 574.04
| 汽油 |  | kg |  | 3.24 | 5.80 | 18.79
6 | 风险金 |  | 元 |  | 0% | 5806.50 | 0.00
7 | 税金 |  | 元 |  | 9% | 5806.50 | 522.59
| 合计 |  | 元 |  |  |  | 6329.09
工程单价计算表
螺纹钢筋HRB400 10以上 工程
单价编号： | 37 |  |  | 定额单位：t
施工方法： | 定额编号:04431。 回直、除锈、切断、弯制、焊接、绑扎、加工场到施工场地运输。
序号 | 名称 | 型号规格 | 计量单位 |  | 数量 | 单价(元) | 合价(元)
| 单价 |  | 元 |  |  |  | 6329.09
工程单价计算表
普通标准钢模板制作安装拆除 工程
单价编号： | 38 |  |  | 定额单位：100m²
施工方法： | 定额编号:05001+05002。 预埋铁件制作，模板运输，模板安装、拆除、除灰、刷脱模剂，维修、倒仓，拉筋割断。
序号 | 名称 | 型号规格 | 计量单位 |  | 数量 | 单价(元) | 合价(元)
1 | 直接费 |  | 元 |  |  |  | 2881.95
1.1 | 人工费 |  | 元 |  |  |  | 740.44
| 人工 |  | 工时 |  | 12 | 3.46 | 41.52
| 人工 |  | 工时 |  | 202 | 3.46 | 698.92
1.2 | 材料费 |  | 元 |  |  |  | 1366.26
| 组合钢模板 |  | kg |  | 79.57 | 3.00 | 238.71
| 型钢 |  | kg |  | 42.97 | 3.00 | 128.91
| 铁件 |  | kg |  | 1.5 | 5.72 | 8.58
| 焊条 |  | kg |  | 0.5 | 5.56 | 2.78
| 卡扣件 |  | kg |  | 25.33 | 4.60 | 116.52
| 其他材料费 |  | % |  | 2 | 495.50 | 9.91
| 预埋铁件 |  | kg |  | 121.68 | 5.81 | 706.96
| 混凝土柱 |  | m³ |  | 0.28 | 450.00 | 126.00
| 焊条 |  | kg |  | 1.98 | 5.56 | 11.01
| 其他材料费 |  | % |  | 2 | 843.97 | 16.88
1.3 | 机械使用费 |  | 元 |  |  |  | 501.40
| 载重汽车 | 载重量5t | 台时 |  | 0.36 | 42.94 | 15.46
| 电焊机 | 交流25kVA | 台时 |  | 0.7 | 14.58 | 10.21
| 钢筋切断机 | 功率20kW | 台时 |  | 0.06 | 23.90 | 1.43
| 其他机械费 |  | % |  | 5 | 27.10 | 1.36
| 汽车起重机 | 起重量5t | 台时 |  | 8.5 | 49.56 | 421.26
| 电焊机 | 交流25kVA | 台时 |  | 2 | 14.58 | 29.16
| 其他机械费 |  | % |  | 5 | 450.42 | 22.52
1.4 | 其他直接费 |  | 元 |  | 4.5% | 2608.10 | 117.36
1.5 | 现场经费 |  | 元 |  | 6% | 2608.10 | 156.49
2 | 施工管理费 |  | 元 |  | 5.7% | 2881.95 | 164.27
3 | 社会保障及企业计提费 |  | 元 |  | 32.8% | 821.74 | 269.53
4 | 企业利润 |  | 元 |  | 7% | 3315.75 | 232.10
5 | 价差 |  | 元 |  |  |  | 1456.52
| 人工 |  | 工时 |  | 214 | 4.00 | 856.00
| 机械工 |  | 工时 |  | 23.496 | 4.00 | 93.98
工程单价计算表
普通标准钢模板制作安装拆除 工程
单价编号： | 38 |  |  | 定额单位：100m²
施工方法： | 定额编号:05001+05002。 预埋铁件制作，模板运输，模板安装、拆除、除灰、刷脱模剂，维修、倒仓，拉筋割断。
序号 | 名称 | 型号规格 | 计量单位 |  | 数量 | 单价(元) | 合价(元)
| 组合钢模板 |  | kg |  | 79.57 | 2.13 | 169.48
| 型钢 |  | kg |  | 42.97 | 0.84 | 36.09
| 汽油 |  | kg |  | 51.892 | 5.80 | 300.97
6 | 风险金 |  | 元 |  | 0% | 5004.37 | 0.00
7 | 税金 |  | 元 |  | 9% | 5004.37 | 450.39
| 合计 |  | 元 |  |  |  | 5454.76
| 单价 |  | 元 |  |  |  | 54.55
工程单价计算表
水池无梁盖板钢模板制作安装拆除 工程
单价编号： | 39 |  |  | 定额单位：100m²
施工方法： | 定额编号:YB0518+YB0519。 水池无梁盖板钢模板制作 水池无梁盖板钢模板安装、拆除
序号 | 名称 | 型号规格 | 计量单位 |  | 数量 | 单价(元) | 合价(元)
1 | 直接费 |  | 元 |  |  |  | 3513.61
1.1 | 人工费 |  | 元 |  |  |  | 1093.36
| 人工 |  | 工时 |  | 38 | 3.46 | 131.48
| 人工 |  | 工时 |  | 278 | 3.46 | 961.88
1.2 | 材料费 |  | 元 |  |  |  | 1507.83
| 组合钢模板 |  | kg |  | 66.75 | 3.00 | 200.25
| 锯材 |  | m³ |  | 0.335 | 1035.40 | 346.86
| 铁钉 |  | kg |  | 3.2 | 5.37 | 17.18
| 铁件 |  | kg |  | 5 | 5.72 | 28.60
| 支撑钢管和卡扣件 |  | kg |  | 73.55 | 4.60 | 338.33
| 其他材料费 |  | % |  | 2 | 931.22 | 18.62
| 镀锌铁丝 | 8# | kg |  | 5.53 | 3.89 | 21.51
| 铁钉 |  | kg |  | 0.97 | 5.37 | 5.21
| 预埋铁件 |  | kg |  | 88.6 | 5.81 | 514.77
| 焊条 |  | kg |  | 1 | 5.56 | 5.56
| 其他材料费 |  | % |  | 2 | 547.05 | 10.94
1.3 | 机械使用费 |  | 元 |  |  |  | 578.55
| 载重汽车 | 载重量4t | 台时 |  | 3.12 | 41.36 | 129.04
| 电焊机 | 交流25kVA | 台时 |  | 0.65 | 14.58 | 9.48
| 钢筋切断机 | 功率20kW | 台时 |  | 0.07 | 23.90 | 1.67
| 圆盘锯 |  | 台时 |  | 0.6 | 16.59 | 9.95
| 其他机械费 |  | % |  | 5 | 150.14 | 7.51
| 汽车起重机 | 起重量5t | 台时 |  | 7.5 | 49.56 | 371.70
| 电焊机 | 交流25kVA | 台时 |  | 2 | 14.58 | 29.16
| 其他机械费 |  | % |  | 5 | 400.86 | 20.04
1.4 | 其他直接费 |  | 元 |  | 4.5% | 3179.74 | 143.09
1.5 | 现场经费 |  | 元 |  | 6% | 3179.74 | 190.78
2 | 施工管理费 |  | 元 |  | 5.7% | 3513.61 | 200.28
3 | 社会保障及企业计提费 |  | 元 |  | 32.8% | 1182.75 | 387.94
4 | 企业利润 |  | 元 |  | 7% | 4101.83 | 287.13
工程单价计算表
水池无梁盖板钢模板制作安装拆除 工程
单价编号： | 39 |  |  | 定额单位：100m²
施工方法： | 定额编号:YB0518+YB0519。 水池无梁盖板钢模板制作 水池无梁盖板钢模板安装、拆除
序号 | 名称 | 型号规格 | 计量单位 |  | 数量 | 单价(元) | 合价(元)
5 | 价差 |  | 元 |  |  |  | 1892.12
| 人工 |  | 工时 |  | 316 | 4.00 | 1264.00
| 机械工 |  | 工时 |  | 25.837 | 4.00 | 103.35
| 组合钢模板 |  | kg |  | 66.75 | 2.13 | 142.18
| 汽油 |  | kg |  | 65.964 | 5.80 | 382.59
6 | 风险金 |  | 元 |  | 0% | 6281.08 | 0.00
7 | 税金 |  | 元 |  | 9% | 6281.08 | 565.30
| 合计 |  | 元 |  |  |  | 6846.38
| 单价 |  | 元 |  |  |  | 68.46
工程单价计算表
曲面钢模板制作安装拆除 工程
单价编号： | 40 |  |  | 定额单位：100m²
施工方法： | 定额编号:05008+05009。 钢架制作、面板拼装，预埋铁件制作，模板运输；模板安装、拆除、除灰、刷脱模剂，维修、倒仓，拉筋割断。
序号 | 名称 | 型号规格 | 计量单位 |  | 数量 | 单价(元) | 合价(元)
1 | 直接费 |  | 元 |  |  |  | 7905.47
1.1 | 人工费 |  | 元 |  |  |  | 1290.58
| 人工 |  | 工时 |  | 67 | 3.46 | 231.82
| 人工 |  | 工时 |  | 306 | 3.46 | 1058.76
1.2 | 材料费 |  | 元 |  |  |  | 4742.26
| 组合钢模板 |  | kg |  | 104.07 | 3.00 | 312.21
| 型钢 |  | kg |  | 488.06 | 3.00 | 1464.18
| 锯材 |  | m³ |  | 0.34 | 1035.40 | 352.04
| 铁件 |  | kg |  | 35.17 | 5.72 | 201.17
| 焊条 |  | kg |  | 10.74 | 5.56 | 59.71
| 卡扣件 |  | kg |  | 41.9 | 4.60 | 192.74
| 其他材料费 |  | % |  | 2 | 2582.05 | 51.64
| 预埋铁件 |  | kg |  | 350.36 | 5.81 | 2035.59
| 焊条 |  | kg |  | 5.69 | 5.56 | 31.64
| 其他材料费 |  | % |  | 2 | 2067.23 | 41.34
1.3 | 机械使用费 |  | 元 |  |  |  | 1121.43
| 载重汽车 | 载重量5t | 台时 |  | 0.42 | 42.94 | 18.03
| 电焊机 | 交流25kVA | 台时 |  | 7.93 | 14.58 | 115.62
| 钢筋弯曲机 | 直径6～40 | 台时 |  | 0.48 | 12.30 | 5.90
| 钢筋切断机 | 功率20kW | 台时 |  | 0.18 | 23.90 | 4.30
| 型钢剪断机 | 功率13kW | 台时 |  | 0.95 | 27.67 | 26.29
| 型材弯曲机 |  | 台时 |  | 1.49 | 16.20 | 24.14
| 其他机械费 |  | % |  | 5 | 194.28 | 9.71
| 汽车起重机 | 起重量8t | 台时 |  | 12.5 | 64.39 | 804.88
| 电焊机 | 交流25kVA | 台时 |  | 2 | 14.58 | 29.16
| 其他机械费 |  | % |  | 10 | 834.04 | 83.40
1.4 | 其他直接费 |  | 元 |  | 4.5% | 7154.27 | 321.94
1.5 | 现场经费 |  | 元 |  | 6% | 7154.27 | 429.26
2 | 施工管理费 |  | 元 |  | 5.7% | 7905.47 | 450.61
3 | 社会保障及企业计提费 |  | 元 |  | 32.8% | 1423.19 | 466.81
工程单价计算表
曲面钢模板制作安装拆除 工程
单价编号： | 40 |  |  | 定额单位：100m²
施工方法： | 定额编号:05008+05009。 钢架制作、面板拼装，预埋铁件制作，模板运输；模板安装、拆除、除灰、刷脱模剂，维修、倒仓，拉筋割断。
序号 | 名称 | 型号规格 | 计量单位 |  | 数量 | 单价(元) | 合价(元)
4 | 企业利润 |  | 元 |  | 7% | 8822.89 | 617.60
5 | 价差 |  | 元 |  |  |  | 2704.51
| 人工 |  | 工时 |  | 373 | 4.00 | 1492.00
| 机械工 |  | 工时 |  | 38.326 | 4.00 | 153.30
| 组合钢模板 |  | kg |  | 104.07 | 2.13 | 221.67
| 型钢 |  | kg |  | 488.06 | 0.84 | 409.97
| 柴油 |  | kg |  | 96.25 | 4.26 | 410.03
| 汽油 |  | kg |  | 3.024 | 5.80 | 17.54
6 | 风险金 |  | 元 |  | 0% | 12145.00 | 0.00
7 | 税金 |  | 元 |  | 9% | 12145.00 | 1093.05
| 合计 |  | 元 |  |  |  | 13238.05
| 单价 |  | 元 |  |  |  | 132.38
工程单价计算表
普通标准钢模板制作安装拆除 工程
单价编号： | 41 |  |  | 定额单位：100m²
施工方法： | 定额编号:05008+05009。 钢架制作、面板拼装，预埋铁件制作，模板运输；模板安装、拆除、除灰、刷脱模剂，维修、倒仓，拉筋割断。
序号 | 名称 | 型号规格 | 计量单位 |  | 数量 | 单价(元) | 合价(元)
1 | 直接费 |  | 元 |  |  |  | 7905.47
1.1 | 人工费 |  | 元 |  |  |  | 1290.58
| 人工 |  | 工时 |  | 67 | 3.46 | 231.82
| 人工 |  | 工时 |  | 306 | 3.46 | 1058.76
1.2 | 材料费 |  | 元 |  |  |  | 4742.26
| 组合钢模板 |  | kg |  | 104.07 | 3.00 | 312.21
| 型钢 |  | kg |  | 488.06 | 3.00 | 1464.18
| 锯材 |  | m³ |  | 0.34 | 1035.40 | 352.04
| 铁件 |  | kg |  | 35.17 | 5.72 | 201.17
| 焊条 |  | kg |  | 10.74 | 5.56 | 59.71
| 卡扣件 |  | kg |  | 41.9 | 4.60 | 192.74
| 其他材料费 |  | % |  | 2 | 2582.05 | 51.64
| 预埋铁件 |  | kg |  | 350.36 | 5.81 | 2035.59
| 焊条 |  | kg |  | 5.69 | 5.56 | 31.64
| 其他材料费 |  | % |  | 2 | 2067.23 | 41.34
1.3 | 机械使用费 |  | 元 |  |  |  | 1121.43
| 载重汽车 | 载重量5t | 台时 |  | 0.42 | 42.94 | 18.03
| 电焊机 | 交流25kVA | 台时 |  | 7.93 | 14.58 | 115.62
| 钢筋弯曲机 | 直径6～40 | 台时 |  | 0.48 | 12.30 | 5.90
| 钢筋切断机 | 功率20kW | 台时 |  | 0.18 | 23.90 | 4.30
| 型钢剪断机 | 功率13kW | 台时 |  | 0.95 | 27.67 | 26.29
| 型材弯曲机 |  | 台时 |  | 1.49 | 16.20 | 24.14
| 其他机械费 |  | % |  | 5 | 194.28 | 9.71
| 汽车起重机 | 起重量8t | 台时 |  | 12.5 | 64.39 | 804.88
| 电焊机 | 交流25kVA | 台时 |  | 2 | 14.58 | 29.16
| 其他机械费 |  | % |  | 10 | 834.04 | 83.40
1.4 | 其他直接费 |  | 元 |  | 4.5% | 7154.27 | 321.94
1.5 | 现场经费 |  | 元 |  | 6% | 7154.27 | 429.26
2 | 施工管理费 |  | 元 |  | 5.7% | 7905.47 | 450.61
3 | 社会保障及企业计提费 |  | 元 |  | 32.8% | 1423.19 | 466.81
工程单价计算表
普通标准钢模板制作安装拆除 工程
单价编号： | 41 |  |  | 定额单位：100m²
施工方法： | 定额编号:05008+05009。 钢架制作、面板拼装，预埋铁件制作，模板运输；模板安装、拆除、除灰、刷脱模剂，维修、倒仓，拉筋割断。
序号 | 名称 | 型号规格 | 计量单位 |  | 数量 | 单价(元) | 合价(元)
4 | 企业利润 |  | 元 |  | 7% | 8822.89 | 617.60
5 | 价差 |  | 元 |  |  |  | 2704.51
| 人工 |  | 工时 |  | 373 | 4.00 | 1492.00
| 机械工 |  | 工时 |  | 38.326 | 4.00 | 153.30
| 组合钢模板 |  | kg |  | 104.07 | 2.13 | 221.67
| 型钢 |  | kg |  | 488.06 | 0.84 | 409.97
| 柴油 |  | kg |  | 96.25 | 4.26 | 410.03
| 汽油 |  | kg |  | 3.024 | 5.80 | 17.54
6 | 风险金 |  | 元 |  | 0% | 12145.00 | 0.00
7 | 税金 |  | 元 |  | 9% | 12145.00 | 1093.05
| 合计 |  | 元 |  |  |  | 13238.05
| 单价 |  | 元 |  |  |  | 132.38
工程单价计算表
20mm厚1:2水泥砂浆（掺3%防水粉）（屋面） 工程
单价编号： | 42 |  |  | 定额单位：100m²
施工方法： | 定额编号:11022。 包括清洗、拌和、抹面。
序号 | 名称 | 型号规格 | 计量单位 |  | 数量 | 单价(元) | 合价(元)
1 | 直接费 |  | 元 |  |  |  | 633.51
1.1 | 人工费 |  | 元 |  |  |  | 200.33
| 人工 |  | 工时 |  | 57.9 | 3.46 | 200.33
1.2 | 材料费 |  | 元 |  |  |  | 374.71
| 水 |  | m³ |  | 1 | 0.50 | 0.50
| 水泥 | 32.5MPa | t |  | 1.14 | 250.00 | 285.00
| 砂 |  | m³ |  | 2.61 | 30.00 | 78.30
| 其他材料费 |  | % |  | 3 | 363.80 | 10.91
1.3 | 机械使用费 |  | 元 |  |  |  | 3.51
| 双胶轮车 |  | 台时 |  | 4.28 | 0.82 | 3.51
1.4 | 其他直接费 |  | 元 |  | 4.5% | 578.55 | 26.03
1.5 | 现场经费 |  | 元 |  | 5% | 578.55 | 28.93
2 | 施工管理费 |  | 元 |  | 4.8% | 633.51 | 30.41
3 | 社会保障及企业计提费 |  | 元 |  | 32.8% | 200.33 | 65.71
4 | 企业利润 |  | 元 |  | 7% | 729.63 | 51.07
5 | 价差 |  | 元 |  |  |  | 631.02
| 人工 |  | 工时 |  | 57.9 | 4.00 | 231.60
| 水泥 | 32.5MPa | t |  | 1.14 | 165.79 | 189.00
| 砂 |  | m³ |  | 2.61 | 80.62 | 210.42
6 | 风险金 |  | 元 |  | 0% | 1411.72 | 0.00
7 | 税金 |  | 元 |  | 9% | 1411.72 | 127.05
| 合计 |  | 元 |  |  |  | 1538.77
| 单价 |  | 元 |  |  |  | 15.39
工程单价计算表
不锈钢深井泵250QJ50-120/6 工程
单价编号： | 43 |  |  | 定额单位：套
施工方法： | 定额编号:YB0501。 水泵安装，自重1t
序号 | 名称 | 型号规格 | 计量单位 |  | 数量 | 单价(元) | 合价(元)
1 | 直接费 |  | 元 |  |  |  | 185.66
1.1 | 人工费 |  | 元 |  |  |  | 96.88
| 人工 |  | 工时 |  | 28 | 3.46 | 96.88
1.2 | 材料费 |  | 元 |  |  |  | 31.16
| 零星材料费 |  | % |  | 30 | 103.88 | 31.16
1.3 | 机械使用费 |  | 元 |  |  |  | 7.00
| 电焊机 | 交流25kVA | 台时 |  | 0.48 | 14.58 | 7.00
1.4 | 其他直接费 |  | 元 |  | 5.2% | 135.04 | 7.02
1.5 | 现场经费 |  | 元 |  | 45% | 96.88 | 43.60
2 | 施工管理费 |  | 元 |  | 47% | 96.88 | 45.53
3 | 社会保障及企业计提费 |  | 元 |  | 32.8% | 96.88 | 31.78
4 | 企业利润 |  | 元 |  | 7% | 262.97 | 18.41
5 | 装置性材料费 |  | 元 |  |  |  | 4247.79
| 不锈钢深井泵250QJ50-120/6 |  | 套 |  | 1 | 4247.79 | 4247.79
6 | 价差 |  | 元 |  |  |  | 112.00
| 人工 |  | 工时 |  | 28 | 4.00 | 112.00
7 | 风险金 |  | 元 |  | 0% | 4641.17 | 0.00
8 | 税金 |  | 元 |  | 9% | 4641.17 | 417.71
| 合计 |  | 元 |  |  |  | 5058.88
| 单价 |  | 元 |  |  |  | 5058.88
工程单价计算表
电力电缆YJV-5*10㎡ 工程
单价编号： | 44 |  |  | 定额单位：100m
施工方法： | 定额编号:16005。 电缆一般敷设，截面≤35mm²
序号 | 名称 | 型号规格 | 计量单位 |  | 数量 | 单价(元) | 合价(元)
1 | 直接费 |  | 元 |  |  |  | 296.11
1.1 | 人工费 |  | 元 |  |  |  | 117.64
| 人工 |  | 工时 |  | 34 | 3.46 | 117.64
1.2 | 材料费 |  | 元 |  |  |  | 103.80
| 电缆吊挂 |  | 套 |  | 7.2 | 3.00 | 21.60
| 电缆卡子 | 1.5×32 | 个 |  | 23 | 0.50 | 11.50
| 冲击钻头 | 直径6～8 | 个 |  | 0.5 | 0.00 | 0.00
| 镀锌铁丝 | 8#～10# | kg |  | 0.4 | 3.89 | 1.56
| 标志牌 |  | 个 |  | 6 | 0.00 | 0.00
| 封铅 |  | kg |  | 1.1 | 8.00 | 8.80
| 塑料膨胀管 | 直径6～8 | 个 |  | 24 | 1.50 | 36.00
| 镀锌螺栓 | M10×75 | kg |  | 2.16 | 5.00 | 10.80
| 其他材料费 |  | % |  | 15 | 90.26 | 13.54
1.3 | 机械使用费 |  | 元 |  |  |  | 9.71
| 载重汽车 | 载重量5t | 台时 |  | 0.1 | 42.94 | 4.29
| 汽车起重机 | 起重量5t | 台时 |  | 0.1 | 49.56 | 4.96
| 其他机械费 |  | % |  | 5 | 9.25 | 0.46
1.4 | 其他直接费 |  | 元 |  | 5.2% | 231.15 | 12.02
1.5 | 现场经费 |  | 元 |  | 45% | 117.64 | 52.94
2 | 施工管理费 |  | 元 |  | 47% | 117.64 | 55.29
3 | 社会保障及企业计提费 |  | 元 |  | 32.8% | 119.02 | 39.04
4 | 企业利润 |  | 元 |  | 7% | 390.44 | 27.33
5 | 装置性材料费 |  | 元 |  |  |  | 6649.38
| 电力电缆YJV-5*10㎡ |  | m |  | 102 | 65.19 | 6649.38
6 | 价差 |  | 元 |  |  |  | 145.14
| 人工 |  | 工时 |  | 34 | 4.00 | 136.00
| 机械工 |  | 工时 |  | 0.4 | 4.00 | 1.60
| 汽油 |  | kg |  | 1.3 | 5.80 | 7.54
7 | 风险金 |  | 元 |  | 0% | 7212.29 | 0.00
8 | 税金 |  | 元 |  | 9% | 7212.29 | 649.11
| 合计 |  | 元 |  |  |  | 7861.40
工程单价计算表
电力电缆YJV-5*10㎡ 工程
单价编号： | 44 |  |  | 定额单位：100m
施工方法： | 定额编号:16005。 电缆一般敷设，截面≤35mm²
序号 | 名称 | 型号规格 | 计量单位 |  | 数量 | 单价(元) | 合价(元)
| 单价 |  | 元 |  |  |  | 78.61
工程单价计算表
电力电缆FSYJV-4*10㎡ 工程
单价编号： | 45 |  |  | 定额单位：100m
施工方法： | 定额编号:16005。 电缆一般敷设，截面≤35mm²
序号 | 名称 | 型号规格 | 计量单位 |  | 数量 | 单价(元) | 合价(元)
1 | 直接费 |  | 元 |  |  |  | 296.11
1.1 | 人工费 |  | 元 |  |  |  | 117.64
| 人工 |  | 工时 |  | 34 | 3.46 | 117.64
1.2 | 材料费 |  | 元 |  |  |  | 103.80
| 电缆吊挂 |  | 套 |  | 7.2 | 3.00 | 21.60
| 电缆卡子 | 1.5×32 | 个 |  | 23 | 0.50 | 11.50
| 冲击钻头 | 直径6～8 | 个 |  | 0.5 | 0.00 | 0.00
| 镀锌铁丝 | 8#～10# | kg |  | 0.4 | 3.89 | 1.56
| 标志牌 |  | 个 |  | 6 | 0.00 | 0.00
| 封铅 |  | kg |  | 1.1 | 8.00 | 8.80
| 塑料膨胀管 | 直径6～8 | 个 |  | 24 | 1.50 | 36.00
| 镀锌螺栓 | M10×75 | kg |  | 2.16 | 5.00 | 10.80
| 其他材料费 |  | % |  | 15 | 90.26 | 13.54
1.3 | 机械使用费 |  | 元 |  |  |  | 9.71
| 载重汽车 | 载重量5t | 台时 |  | 0.1 | 42.94 | 4.29
| 汽车起重机 | 起重量5t | 台时 |  | 0.1 | 49.56 | 4.96
| 其他机械费 |  | % |  | 5 | 9.25 | 0.46
1.4 | 其他直接费 |  | 元 |  | 5.2% | 231.15 | 12.02
1.5 | 现场经费 |  | 元 |  | 45% | 117.64 | 52.94
2 | 施工管理费 |  | 元 |  | 47% | 117.64 | 55.29
3 | 社会保障及企业计提费 |  | 元 |  | 32.8% | 119.02 | 39.04
4 | 企业利润 |  | 元 |  | 7% | 390.44 | 27.33
5 | 装置性材料费 |  | 元 |  |  |  | 5146.92
| 电力电缆FSYJV-4*10㎡ |  | m |  | 102 | 50.46 | 5146.92
6 | 价差 |  | 元 |  |  |  | 145.14
| 人工 |  | 工时 |  | 34 | 4.00 | 136.00
| 机械工 |  | 工时 |  | 0.4 | 4.00 | 1.60
| 汽油 |  | kg |  | 1.3 | 5.80 | 7.54
7 | 风险金 |  | 元 |  | 0% | 5709.83 | 0.00
8 | 税金 |  | 元 |  | 9% | 5709.83 | 513.88
| 合计 |  | 元 |  |  |  | 6223.71
工程单价计算表
电力电缆FSYJV-4*10㎡ 工程
单价编号： | 45 |  |  | 定额单位：100m
施工方法： | 定额编号:16005。 电缆一般敷设，截面≤35mm²
序号 | 名称 | 型号规格 | 计量单位 |  | 数量 | 单价(元) | 合价(元)
| 单价 |  | 元 |  |  |  | 62.24
工程单价计算表
控制电缆KVV22-4*1.5㎡ 工程
单价编号： | 46 |  |  | 定额单位：100m
施工方法： | 定额编号:16005。 电缆一般敷设，截面≤35mm²
序号 | 名称 | 型号规格 | 计量单位 |  | 数量 | 单价(元) | 合价(元)
1 | 直接费 |  | 元 |  |  |  | 296.11
1.1 | 人工费 |  | 元 |  |  |  | 117.64
| 人工 |  | 工时 |  | 34 | 3.46 | 117.64
1.2 | 材料费 |  | 元 |  |  |  | 103.80
| 电缆吊挂 |  | 套 |  | 7.2 | 3.00 | 21.60
| 电缆卡子 | 1.5×32 | 个 |  | 23 | 0.50 | 11.50
| 冲击钻头 | 直径6～8 | 个 |  | 0.5 | 0.00 | 0.00
| 镀锌铁丝 | 8#～10# | kg |  | 0.4 | 3.89 | 1.56
| 标志牌 |  | 个 |  | 6 | 0.00 | 0.00
| 封铅 |  | kg |  | 1.1 | 8.00 | 8.80
| 塑料膨胀管 | 直径6～8 | 个 |  | 24 | 1.50 | 36.00
| 镀锌螺栓 | M10×75 | kg |  | 2.16 | 5.00 | 10.80
| 其他材料费 |  | % |  | 15 | 90.26 | 13.54
1.3 | 机械使用费 |  | 元 |  |  |  | 9.71
| 载重汽车 | 载重量5t | 台时 |  | 0.1 | 42.94 | 4.29
| 汽车起重机 | 起重量5t | 台时 |  | 0.1 | 49.56 | 4.96
| 其他机械费 |  | % |  | 5 | 9.25 | 0.46
1.4 | 其他直接费 |  | 元 |  | 5.2% | 231.15 | 12.02
1.5 | 现场经费 |  | 元 |  | 45% | 117.64 | 52.94
2 | 施工管理费 |  | 元 |  | 47% | 117.64 | 55.29
3 | 社会保障及企业计提费 |  | 元 |  | 32.8% | 119.02 | 39.04
4 | 企业利润 |  | 元 |  | 7% | 390.44 | 27.33
5 | 装置性材料费 |  | 元 |  |  |  | 1500.42
| 控制电缆KVV22-4*1.5㎡ |  | m |  | 102 | 14.71 | 1500.42
6 | 价差 |  | 元 |  |  |  | 145.14
| 人工 |  | 工时 |  | 34 | 4.00 | 136.00
| 机械工 |  | 工时 |  | 0.4 | 4.00 | 1.60
| 汽油 |  | kg |  | 1.3 | 5.80 | 7.54
7 | 风险金 |  | 元 |  | 0% | 2063.33 | 0.00
8 | 税金 |  | 元 |  | 9% | 2063.33 | 185.70
工程单价计算表
控制电缆KVV22-4*1.5㎡ 工程
单价编号： | 46 |  |  | 定额单位：100m
施工方法： | 定额编号:16005。 电缆一般敷设，截面≤35mm²
序号 | 名称 | 型号规格 | 计量单位 |  | 数量 | 单价(元) | 合价(元)
| 合计 |  | 元 |  |  |  | 2249.03
| 单价 |  | 元 |  |  |  | 22.49
工程单价计算表
φ150/257-8锥形水泥杆 工程
单价编号： | 47 |  |  | 定额单位：根
施工方法： | 定额编号:YB1106。 电杆组立(单杆)，混凝土杆，9m以内
序号 | 名称 | 型号规格 | 计量单位 |  | 数量 | 单价(元) | 合价(元)
1 | 直接费 |  | 元 |  |  |  | 117.04
1.1 | 人工费 |  | 元 |  |  |  | 62.28
| 人工 |  | 工时 |  | 18 | 3.46 | 62.28
1.2 | 材料费 |  | 元 |  |  |  | 13.74
| 磁漆(酚醛) |  | kg |  | 0.02 | 10.31 | 0.21
| 板枋材 |  | m³ |  | 0.002 | 800.00 | 1.60
| 镀锌U形抱箍 |  | 套 |  | 1.02 | 11.56 | 11.79
| 其他材料费 |  | % |  | 1 | 13.60 | 0.14
1.3 | 机械使用费 |  | 元 |  |  |  | 8.59
| 载重汽车 | 载重量5t | 台时 |  | 0.2 | 42.94 | 8.59
1.4 | 其他直接费 |  | 元 |  | 5.2% | 84.61 | 4.40
1.5 | 现场经费 |  | 元 |  | 45% | 62.28 | 28.03
2 | 施工管理费 |  | 元 |  | 47% | 62.28 | 29.27
3 | 社会保障及企业计提费 |  | 元 |  | 32.8% | 63.18 | 20.72
4 | 企业利润 |  | 元 |  | 7% | 167.03 | 11.69
5 | 装置性材料费 |  | 元 |  |  |  | 602.84
| 底盘 |  | 块 |  | 1.005 | 104.42 | 104.94
| 电杆 |  | 根 |  | 1.005 | 391.00 | 392.96
| 卡盘 |  | 块 |  | 1.005 | 104.42 | 104.94
6 | 价差 |  | 元 |  |  |  | 81.83
| 人工 |  | 工时 |  | 18 | 4.00 | 72.00
| 机械工 |  | 工时 |  | 0.26 | 4.00 | 1.04
| 汽油 |  | kg |  | 1.44 | 5.80 | 8.35
| 板枋材 |  | m³ |  | 0.002 | 217.70 | 0.44
7 | 风险金 |  | 元 |  | 0% | 863.39 | 0.00
8 | 税金 |  | 元 |  | 9% | 863.39 | 77.71
| 合计 |  | 元 |  |  |  | 941.10
| 单价 |  | 元 |  |  |  | 941.10
工程单价计算表
0.4KV电力电表箱（含电表PMAC625-Z） 工程
单价编号： | 48 |  |  | 定额单位：台
施工方法： | 定额编号:13069。 低压动力配电箱安装
序号 | 名称 | 型号规格 | 计量单位 |  | 数量 | 单价(元) | 合价(元)
1 | 直接费 |  | 元 |  |  |  | 51.83
1.1 | 人工费 |  | 元 |  |  |  | 24.22
| 人工 |  | 工时 |  | 7 | 3.46 | 24.22
1.2 | 材料费 |  | 元 |  |  |  | 5.06
| 镀锌型钢 |  | kg |  | 0.2 | 3.00 | 0.60
| 焊条 |  | kg |  | 0.1 | 5.56 | 0.56
| 塑料软管 | 直径5 | m |  | 0.4 | 1.10 | 0.44
| 镀锌螺栓 |  | kg |  | 0.6 | 5.00 | 3.00
| 其他材料费 |  | % |  | 10 | 4.60 | 0.46
1.3 | 机械使用费 |  | 元 |  |  |  | 9.63
| 电焊机 | 交流25kVA | 台时 |  | 0.6 | 14.58 | 8.75
| 其他机械费 |  | % |  | 10 | 8.75 | 0.88
1.4 | 其他直接费 |  | 元 |  | 5.2% | 38.91 | 2.02
1.5 | 现场经费 |  | 元 |  | 45% | 24.22 | 10.90
2 | 施工管理费 |  | 元 |  | 47% | 24.22 | 11.38
3 | 社会保障及企业计提费 |  | 元 |  | 32.8% | 24.22 | 7.94
4 | 企业利润 |  | 元 |  | 7% | 71.15 | 4.98
5 | 装置性材料费 |  | 元 |  |  |  | 442.48
| 0.4KV电力电表箱（含电表PMAC625-Z |  | 台 |  | 1 | 442.48 | 442.48
6 | 价差 |  | 元 |  |  |  | 28.17
| 人工 |  | 工时 |  | 7 | 4.00 | 28.00
| 镀锌型钢 |  | kg |  | 0.2 | 0.84 | 0.17
7 | 风险金 |  | 元 |  | 0% | 546.78 | 0.00
8 | 税金 |  | 元 |  | 9% | 546.78 | 49.21
| 合计 |  | 元 |  |  |  | 595.99
| 单价 |  | 元 |  |  |  | 595.99
工程单价计算表
配电柜(XL-21) 工程
单价编号： | 49 |  |  | 定额单位：台
施工方法： | 定额编号:13067。 低压动力配电箱安装
序号 | 名称 | 型号规格 | 计量单位 |  | 数量 | 单价(元) | 合价(元)
1 | 直接费 |  | 元 |  |  |  | 155.64
1.1 | 人工费 |  | 元 |  |  |  | 69.20
| 人工 |  | 工时 |  | 20 | 3.46 | 69.20
1.2 | 材料费 |  | 元 |  |  |  | 15.91
| 镀锌型钢 |  | kg |  | 1.5 | 3.00 | 4.50
| 垫铁 |  | kg |  | 0.5 | 4.50 | 2.25
| 焊条 |  | kg |  | 0.2 | 5.56 | 1.11
| 塑料软管 | 直径5 | m |  | 2 | 1.10 | 2.20
| 镀锌螺栓 |  | kg |  | 0.88 | 5.00 | 4.40
| 其他材料费 |  | % |  | 10 | 14.46 | 1.45
1.3 | 机械使用费 |  | 元 |  |  |  | 33.24
| 载重汽车 | 载重量5t | 台时 |  | 0.5 | 42.94 | 21.47
| 电焊机 | 交流25kVA | 台时 |  | 0.6 | 14.58 | 8.75
| 其他机械费 |  | % |  | 10 | 30.22 | 3.02
1.4 | 其他直接费 |  | 元 |  | 5.2% | 118.35 | 6.15
1.5 | 现场经费 |  | 元 |  | 45% | 69.20 | 31.14
2 | 施工管理费 |  | 元 |  | 47% | 69.20 | 32.52
3 | 社会保障及企业计提费 |  | 元 |  | 32.8% | 71.45 | 23.44
4 | 企业利润 |  | 元 |  | 7% | 211.60 | 14.81
5 | 装置性材料费 |  | 元 |  |  |  | 3330.56
| 配电柜(XL-21) |  | 台 |  | 1 | 3330.56 | 3330.56
6 | 价差 |  | 元 |  |  |  | 104.74
| 人工 |  | 工时 |  | 20 | 4.00 | 80.00
| 机械工 |  | 工时 |  | 0.65 | 4.00 | 2.60
| 镀锌型钢 |  | kg |  | 1.5 | 0.84 | 1.26
| 汽油 |  | kg |  | 3.6 | 5.80 | 20.88
7 | 风险金 |  | 元 |  | 0% | 3661.71 | 0.00
8 | 税金 |  | 元 |  | 9% | 3661.71 | 329.55
| 合计 |  | 元 |  |  |  | 3991.26
| 单价 |  | 元 |  |  |  | 3991.26
工程单价计算表
水泵智能控制柜(GGD225kW) 工程
单价编号： | 50 |  |  | 定额单位：台
施工方法： | 定额编号:13067。 低压动力配电箱安装
序号 | 名称 | 型号规格 | 计量单位 |  | 数量 | 单价(元) | 合价(元)
1 | 直接费 |  | 元 |  |  |  | 155.64
1.1 | 人工费 |  | 元 |  |  |  | 69.20
| 人工 |  | 工时 |  | 20 | 3.46 | 69.20
1.2 | 材料费 |  | 元 |  |  |  | 15.91
| 镀锌型钢 |  | kg |  | 1.5 | 3.00 | 4.50
| 垫铁 |  | kg |  | 0.5 | 4.50 | 2.25
| 焊条 |  | kg |  | 0.2 | 5.56 | 1.11
| 塑料软管 | 直径5 | m |  | 2 | 1.10 | 2.20
| 镀锌螺栓 |  | kg |  | 0.88 | 5.00 | 4.40
| 其他材料费 |  | % |  | 10 | 14.46 | 1.45
1.3 | 机械使用费 |  | 元 |  |  |  | 33.24
| 载重汽车 | 载重量5t | 台时 |  | 0.5 | 42.94 | 21.47
| 电焊机 | 交流25kVA | 台时 |  | 0.6 | 14.58 | 8.75
| 其他机械费 |  | % |  | 10 | 30.22 | 3.02
1.4 | 其他直接费 |  | 元 |  | 5.2% | 118.35 | 6.15
1.5 | 现场经费 |  | 元 |  | 45% | 69.20 | 31.14
2 | 施工管理费 |  | 元 |  | 47% | 69.20 | 32.52
3 | 社会保障及企业计提费 |  | 元 |  | 32.8% | 71.45 | 23.44
4 | 企业利润 |  | 元 |  | 7% | 211.60 | 14.81
5 | 装置性材料费 |  | 元 |  |  |  | 1948.67
| 水泵智能控制柜（GGD225kW) |  | 台 |  | 1 | 1948.67 | 1948.67
6 | 价差 |  | 元 |  |  |  | 104.74
| 人工 |  | 工时 |  | 20 | 4.00 | 80.00
| 机械工 |  | 工时 |  | 0.65 | 4.00 | 2.60
| 镀锌型钢 |  | kg |  | 1.5 | 0.84 | 1.26
| 汽油 |  | kg |  | 3.6 | 5.80 | 20.88
7 | 风险金 |  | 元 |  | 0% | 2279.82 | 0.00
8 | 税金 |  | 元 |  | 9% | 2279.82 | 205.18
| 合计 |  | 元 |  |  |  | 2485.00
| 单价 |  | 元 |  |  |  | 2485.00
工程单价计算表
压力表(0~2.0MPa) 工程
单价编号： | 51 |  |  | 定额单位：块
施工方法： | 定额编号:19157。 辅助设备安装，气压表
序号 | 名称 | 型号规格 | 计量单位 |  | 数量 | 单价(元) | 合价(元)
1 | 直接费 |  | 元 |  |  |  | 111.65
1.1 | 人工费 |  | 元 |  |  |  | 31.14
| 人工 |  | 工时 |  | 9 | 3.46 | 31.14
1.2 | 材料费 |  | 元 |  |  |  | 61.67
| 汽油 | 90# | kg |  | 0.3 | 3.00 | 0.90
| 棉纱头 |  | kg |  | 0.1 | 6.00 | 0.60
| 金属套管铝套管 | 300×30×3 | 只 |  | 1 | 0.00 | 0.00
| 白蜡 |  | kg |  | 0.1 | 5.00 | 0.50
| 焊锡 |  | kg |  | 0.2 | 60.00 | 12.00
| 绝缘管 | 高压胶质管 直径6.0 | m |  | 3 | 15.00 | 45.00
| 砂布 |  | 张 |  | 1 | 1.20 | 1.20
| 膨胀螺栓M12 |  | 套 |  | 2 | 0.43 | 0.86
| 其他材料费 |  | % |  | 1 | 61.06 | 0.61
1.3 | 机械使用费 |  | 元 |  |  |  | 0.00
1.4 | 其他直接费 |  | 元 |  | 5.2% | 92.81 | 4.83
1.5 | 现场经费 |  | 元 |  | 45% | 31.14 | 14.01
2 | 施工管理费 |  | 元 |  | 47% | 31.14 | 14.64
3 | 社会保障及企业计提费 |  | 元 |  | 32.8% | 31.14 | 10.21
4 | 企业利润 |  | 元 |  | 7% | 136.50 | 9.56
5 | 装置性材料费 |  | 元 |  |  |  | 45.00
| 压力表(0~2.0MPa) |  | 块 |  | 1 | 45.00 | 45.00
6 | 价差 |  | 元 |  |  |  | 37.74
| 人工 |  | 工时 |  | 9 | 4.00 | 36.00
| 汽油 | 90# | kg |  | 0.3 | 5.80 | 1.74
7 | 风险金 |  | 元 |  | 0% | 228.80 | 0.00
8 | 税金 |  | 元 |  | 9% | 228.80 | 20.59
| 合计 |  | 元 |  |  |  | 249.39
| 单价 |  | 元 |  |  |  | 249.39
工程单价计算表
避雷器 工程
单价编号： | 52 |  |  | 定额单位：组
施工方法： | 定额编号:12015。 避雷器安装，电压10～20kV
序号 | 名称 | 型号规格 | 计量单位 |  | 数量 | 单价(元) | 合价(元)
1 | 直接费 |  | 元 |  |  |  | 86.54
1.1 | 人工费 |  | 元 |  |  |  | 34.60
| 人工 |  | 工时 |  | 10 | 3.46 | 34.60
1.2 | 材料费 |  | 元 |  |  |  | 23.23
| 钢垫板 |  | kg |  | 0.8 | 3.00 | 2.40
| 型钢 |  | kg |  | 1.5 | 3.00 | 4.50
| 调合漆 |  | kg |  | 0.2 | 10.38 | 2.08
| 焊条 |  | kg |  | 0.3 | 5.56 | 1.67
| 镀锌螺栓M12×140 |  | kg |  | 1.81 | 5.00 | 9.05
| 紫铜片 |  | kg |  | 0.1 | 5.00 | 0.50
| 其他材料费 |  | % |  | 15 | 20.20 | 3.03
1.3 | 机械使用费 |  | 元 |  |  |  | 9.63
| 电焊机 | 交流25kVA | 台时 |  | 0.6 | 14.58 | 8.75
| 其他机械费 |  | % |  | 10 | 8.75 | 0.88
1.4 | 其他直接费 |  | 元 |  | 5.2% | 67.46 | 3.51
1.5 | 现场经费 |  | 元 |  | 45% | 34.60 | 15.57
2 | 施工管理费 |  | 元 |  | 47% | 34.60 | 16.26
3 | 社会保障及企业计提费 |  | 元 |  | 32.8% | 34.60 | 11.35
4 | 企业利润 |  | 元 |  | 7% | 114.15 | 7.99
5 | 装置性材料费 |  | 元 |  |  |  | 132.74
| 避雷器 |  | 组 |  | 1 | 132.74 | 132.74
6 | 价差 |  | 元 |  |  |  | 42.46
| 人工 |  | 工时 |  | 10 | 4.00 | 40.00
| 钢垫板 |  | kg |  | 0.8 | 1.50 | 1.20
| 型钢 |  | kg |  | 1.5 | 0.84 | 1.26
7 | 风险金 |  | 元 |  | 0% | 297.34 | 0.00
8 | 税金 |  | 元 |  | 9% | 297.34 | 26.76
| 合计 |  | 元 |  |  |  | 324.10
| 单价 |  | 元 |  |  |  | 324.10
工程单价计算表
防雷接地装置 工程
单价编号： | 53 |  |  | 定额单位：10m
施工方法： | 定额编号:15003。 接地母线制作安装
序号 | 名称 | 型号规格 | 计量单位 |  | 数量 | 单价(元) | 合价(元)
1 | 直接费 |  | 元 |  |  |  | 93.80
1.1 | 人工费 |  | 元 |  |  |  | 44.98
| 人工 |  | 工时 |  | 13 | 3.46 | 44.98
1.2 | 材料费 |  | 元 |  |  |  | 3.51
| 型钢 |  | kg |  | 0.5 | 3.00 | 1.50
| 锯条 |  | 根 |  | 1 | 0.44 | 0.44
| 焊条 |  | kg |  | 0.2 | 5.56 | 1.11
| 其他材料费 |  | % |  | 15 | 3.05 | 0.46
1.3 | 机械使用费 |  | 元 |  |  |  | 21.43
| 电焊机 | 交流25kVA | 台时 |  | 1.4 | 14.58 | 20.41
| 其他机械费 |  | % |  | 5 | 20.41 | 1.02
1.4 | 其他直接费 |  | 元 |  | 5.2% | 69.92 | 3.64
1.5 | 现场经费 |  | 元 |  | 45% | 44.98 | 20.24
2 | 施工管理费 |  | 元 |  | 47% | 44.98 | 21.14
3 | 社会保障及企业计提费 |  | 元 |  | 32.8% | 44.98 | 14.75
4 | 企业利润 |  | 元 |  | 7% | 129.69 | 9.08
5 | 装置性材料费 |  | 元 |  |  |  | 99.00
| 镀锌扁钢 |  | m |  | 11 | 9.00 | 99.00
6 | 价差 |  | 元 |  |  |  | 52.42
| 人工 |  | 工时 |  | 13 | 4.00 | 52.00
| 型钢 |  | kg |  | 0.5 | 0.84 | 0.42
7 | 风险金 |  | 元 |  | 0% | 290.19 | 0.00
8 | 税金 |  | 元 |  | 9% | 290.19 | 26.12
| 合计 |  | 元 |  |  |  | 316.31
| 单价 |  | 元 |  |  |  | 31.63
工程单价计算表
水泵远程无线控制系统(含控制柜JKZ、接发柜JKZ、液位控制器) 工程
单价编号： | 54 |  |  | 定额单位：套
施工方法： | 定额编号:13050。 计算机设备安装，操作显示报警台柜
序号 | 名称 | 型号规格 | 计量单位 |  | 数量 | 单价(元) | 合价(元)
1 | 直接费 |  | 元 |  |  |  | 329.77
1.1 | 人工费 |  | 元 |  |  |  | 145.32
| 人工 |  | 工时 |  | 42 | 3.46 | 145.32
1.2 | 材料费 |  | 元 |  |  |  | 61.89
| 钢垫板 |  | kg |  | 0.5 | 3.00 | 1.50
| 棉纱头 |  | kg |  | 0.5 | 6.00 | 3.00
| 橡胶板 | 10mm以下 | kg |  | 1 | 32.00 | 32.00
| 白布 |  | m² |  | 0.27 | 7.00 | 1.89
| 砂布 |  | 张 |  | 0.5 | 1.20 | 0.60
| 精制六角螺栓 |  | kg |  | 0.58 | 5.00 | 2.90
| 铜绞线16mm² |  | m |  | 0.8 | 25.00 | 20.00
1.3 | 机械使用费 |  | 元 |  |  |  | 44.10
| 载重汽车 | 载重量5t | 台时 |  | 0.5 | 42.94 | 21.47
| 汽车起重机 | 起重量3t | 台时 |  | 0.5 | 45.26 | 22.63
1.4 | 其他直接费 |  | 元 |  | 5.2% | 251.31 | 13.07
1.5 | 现场经费 |  | 元 |  | 45% | 145.32 | 65.39
2 | 施工管理费 |  | 元 |  | 47% | 145.32 | 68.30
3 | 社会保障及企业计提费 |  | 元 |  | 32.8% | 152.24 | 49.93
4 | 企业利润 |  | 元 |  | 7% | 448.00 | 31.36
5 | 装置性材料费 |  | 元 |  |  |  | 1769.91
| 水泵远程无线控制系统(含控制柜JKZ、接发柜JKZ、液位控制器) |  | 套 |  | 1 | 1769.91 | 1769.91
6 | 价差 |  | 元 |  |  |  | 212.71
| 人工 |  | 工时 |  | 42 | 4.00 | 168.00
| 机械工 |  | 工时 |  | 2 | 4.00 | 8.00
| 钢垫板 |  | kg |  | 0.5 | 1.50 | 0.75
| 汽油 |  | kg |  | 6.2 | 5.80 | 35.96
7 | 风险金 |  | 元 |  | 0% | 2461.98 | 0.00
8 | 税金 |  | 元 |  | 9% | 2461.98 | 221.58
| 合计 |  | 元 |  |  |  | 2683.56
工程单价计算表
水泵远程无线控制系统(含控制柜JKZ、接发柜JKZ、液位控制器) 工程
单价编号： | 54 |  |  | 定额单位：套
施工方法： | 定额编号:13050。 计算机设备安装，操作显示报警台柜
序号 | 名称 | 型号规格 | 计量单位 |  | 数量 | 单价(元) | 合价(元)
| 单价 |  | 元 |  |  |  | 2683.56
工程单价计算表
DN65镀锌钢管 1.25MPa 工程
单价编号： | 55 |  |  | 定额单位：100m
施工方法： | 定额编号:10248。 管材清理及外观检查，调直、切口、套丝、上管件、管道安装、管道试压等。
序号 | 名称 | 型号规格 | 计量单位 |  | 数量 | 单价(元) | 合价(元)
1 | 直接费 |  | 元 |  |  |  | 460.36
1.1 | 人工费 |  | 元 |  |  |  | 245.66
| 人工 |  | 工时 |  | 71 | 3.46 | 245.66
1.2 | 材料费 |  | 元 |  |  |  | 20.51
| 机油 |  | kg |  | 1.2 | 3.00 | 3.60
| 砂轮片 | 直径200 | 片 |  | 0.6 | 9.00 | 5.40
| 锯条 |  | 根 |  | 1.6 | 0.44 | 0.70
| 铅油 |  | kg |  | 0.5 | 6.24 | 3.12
| 其他材料费 |  | % |  | 60 | 12.82 | 7.69
1.3 | 机械使用费 |  | 元 |  |  |  | 66.35
| 切管机 | 9A151 | 台时 |  | 1.5 | 23.76 | 35.64
| 电动套丝机 | 直径39以内 | 台时 |  | 2.5 | 9.87 | 24.68
| 其他机械费 |  | % |  | 10 | 60.32 | 6.03
1.4 | 其他直接费 |  | 元 |  | 5.2% | 332.52 | 17.29
1.5 | 现场经费 |  | 元 |  | 45% | 245.66 | 110.55
2 | 施工管理费 |  | 元 |  | 47% | 245.66 | 115.46
3 | 社会保障及企业计提费 |  | 元 |  | 32.8% | 252.93 | 82.96
4 | 企业利润 |  | 元 |  | 7% | 658.78 | 46.11
5 | 装置性材料费 |  | 元 |  |  |  | 3422.23
| DN65镀锌钢管 | 1.25MPa | m |  | 102 | 31.90 | 3253.80
| DN65镀锌钢管配件 |  | 个 |  | 17.6 | 9.57 | 168.43
6 | 价差 |  | 元 |  |  |  | 294.96
| 人工 |  | 工时 |  | 71 | 4.00 | 284.00
| 机械工 |  | 工时 |  | 2.1 | 4.00 | 8.40
| 机油 |  | kg |  | 1.2 | 2.13 | 2.56
7 | 风险金 |  | 元 |  | 0% | 4422.08 | 0.00
8 | 税金 |  | 元 |  | 9% | 4422.08 | 397.99
| 合计 |  | 元 |  |  |  | 4820.07
| 单价 |  | 元 |  |  |  | 48.20
工程单价计算表
DN150镀锌钢管水管 1.25MPa 工程
单价编号： | 56 |  |  | 定额单位：100m
施工方法： | 定额编号:10251。 管材清理及外观检查，调直、切口、套丝、上管件、管道安装、管道试压等。
序号 | 名称 | 型号规格 | 计量单位 |  | 数量 | 单价(元) | 合价(元)
1 | 直接费 |  | 元 |  |  |  | 629.18
1.1 | 人工费 |  | 元 |  |  |  | 332.16
| 人工 |  | 工时 |  | 96 | 3.46 | 332.16
1.2 | 材料费 |  | 元 |  |  |  | 36.90
| 机油 |  | kg |  | 1.8 | 3.00 | 5.40
| 砂轮片 | 直径200 | 片 |  | 1.2 | 9.00 | 10.80
| 锯条 |  | 根 |  | 7.1 | 0.44 | 3.12
| 铅油 |  | kg |  | 0.6 | 6.24 | 3.74
| 其他材料费 |  | % |  | 60 | 23.06 | 13.84
1.3 | 机械使用费 |  | 元 |  |  |  | 86.94
| 普通车床 | 直径250～400mm | 台时 |  | 0.45 | 17.25 | 7.76
| 切管机 | 9A151 | 台时 |  | 3 | 23.76 | 71.28
| 其他机械费 |  | % |  | 10 | 79.04 | 7.90
1.4 | 其他直接费 |  | 元 |  | 5.2% | 456.00 | 23.71
1.5 | 现场经费 |  | 元 |  | 45% | 332.16 | 149.47
2 | 施工管理费 |  | 元 |  | 47% | 332.16 | 156.12
3 | 社会保障及企业计提费 |  | 元 |  | 32.8% | 348.71 | 114.38
4 | 企业利润 |  | 元 |  | 7% | 899.68 | 62.98
5 | 装置性材料费 |  | 元 |  |  |  | 9144.93
| DN150镀锌钢管 | 1.25MPa | m |  | 102 | 85.65 | 8736.30
| DN150镀锌钢管配件 |  | 个 |  | 15.9 | 25.70 | 408.63
6 | 价差 |  | 元 |  |  |  | 406.97
| 人工 |  | 工时 |  | 96 | 4.00 | 384.00
| 机械工 |  | 工时 |  | 4.785 | 4.00 | 19.14
| 机油 |  | kg |  | 1.8 | 2.13 | 3.83
7 | 风险金 |  | 元 |  | 0% | 10514.56 | 0.00
8 | 税金 |  | 元 |  | 9% | 10514.56 | 946.31
| 合计 |  | 元 |  |  |  | 11460.87
| 单价 |  | 元 |  |  |  | 114.61
工程单价计算表
De63PE给水管 1.25MPa 工程
单价编号： | 57 |  |  | 定额单位：100m
施工方法： | 定额编号:YB1007。 外观检查及清扫管材、管口切削、对口、升温、熔接、管道试压、管道冲洗及消毒等。
序号 | 名称 | 型号规格 | 计量单位 |  | 数量 | 单价(元) | 合价(元)
1 | 直接费 |  | 元 |  |  |  | 252.48
1.1 | 人工费 |  | 元 |  |  |  | 103.28
| 人工 |  | 工时 |  | 29.85 | 3.46 | 103.28
1.2 | 材料费 |  | 元 |  |  |  | 45.19
| 零星材料费 |  | % |  | 30 | 150.63 | 45.19
1.3 | 机械使用费 |  | 元 |  |  |  | 47.35
| 热熔连接机 | SHD-160C | 台时 |  | 4.25 | 11.14 | 47.35
1.4 | 其他直接费 |  | 元 |  | 5.2% | 195.82 | 10.18
1.5 | 现场经费 |  | 元 |  | 45% | 103.28 | 46.48
2 | 施工管理费 |  | 元 |  | 47% | 103.28 | 48.54
3 | 社会保障及企业计提费 |  | 元 |  | 32.8% | 103.28 | 33.88
4 | 企业利润 |  | 元 |  | 7% | 334.90 | 23.44
5 | 装置性材料费 |  | 元 |  |  |  | 2295.00
| De63PE给水管 | 1.25MPa | m |  | 102 | 22.50 | 2295.00
6 | 价差 |  | 元 |  |  |  | 119.40
| 人工 |  | 工时 |  | 29.85 | 4.00 | 119.40
7 | 风险金 |  | 元 |  | 0% | 2772.74 | 0.00
8 | 税金 |  | 元 |  | 9% | 2772.74 | 249.55
| 合计 |  | 元 |  |  |  | 3022.29
| 单价 |  | 元 |  |  |  | 30.22
工程单价计算表
De75PE水管 1.25MPa 工程
单价编号： | 58 |  |  | 定额单位：100m
施工方法： | 定额编号:YB1008。 外观检查及清扫管材、管口切削、对口、升温、熔接、管道试压、管道冲洗及消毒等。
序号 | 名称 | 型号规格 | 计量单位 |  | 数量 | 单价(元) | 合价(元)
1 | 直接费 |  | 元 |  |  |  | 296.87
1.1 | 人工费 |  | 元 |  |  |  | 116.81
| 人工 |  | 工时 |  | 33.76 | 3.46 | 116.81
1.2 | 材料费 |  | 元 |  |  |  | 53.59
| 零星材料费 |  | % |  | 30 | 178.64 | 53.59
1.3 | 机械使用费 |  | 元 |  |  |  | 61.83
| 热熔连接机 | SHD-160C | 台时 |  | 5.55 | 11.14 | 61.83
1.4 | 其他直接费 |  | 元 |  | 5.2% | 232.23 | 12.08
1.5 | 现场经费 |  | 元 |  | 45% | 116.81 | 52.56
2 | 施工管理费 |  | 元 |  | 47% | 116.81 | 54.90
3 | 社会保障及企业计提费 |  | 元 |  | 32.8% | 116.81 | 38.31
4 | 企业利润 |  | 元 |  | 7% | 390.08 | 27.31
5 | 装置性材料费 |  | 元 |  |  |  | 3084.48
| De75PE水管 | 1.25MPa | m |  | 102 | 30.24 | 3084.48
6 | 价差 |  | 元 |  |  |  | 135.04
| 人工 |  | 工时 |  | 33.76 | 4.00 | 135.04
7 | 风险金 |  | 元 |  | 0% | 3636.91 | 0.00
8 | 税金 |  | 元 |  | 9% | 3636.91 | 327.32
| 合计 |  | 元 |  |  |  | 3964.23
| 单价 |  | 元 |  |  |  | 39.64
工程单价计算表
De200PE水管 1.25MPa 工程
单价编号： | 59 |  |  | 定额单位：100m
施工方法： | 定额编号:YB1012。 外观检查及清扫管材、管口切削、对口、升温、熔接、管道试压、管道冲洗及消毒等。
序号 | 名称 | 型号规格 | 计量单位 |  | 数量 | 单价(元) | 合价(元)
1 | 直接费 |  | 元 |  |  |  | 620.99
1.1 | 人工费 |  | 元 |  |  |  | 241.96
| 人工 |  | 工时 |  | 69.93 | 3.46 | 241.96
1.2 | 材料费 |  | 元 |  |  |  | 112.34
| 零星材料费 |  | % |  | 30 | 374.46 | 112.34
1.3 | 机械使用费 |  | 元 |  |  |  | 132.50
| 热熔连接机 | SHD-250C | 台时 |  | 10 | 13.25 | 132.50
1.4 | 其他直接费 |  | 元 |  | 5.2% | 486.80 | 25.31
1.5 | 现场经费 |  | 元 |  | 45% | 241.96 | 108.88
2 | 施工管理费 |  | 元 |  | 47% | 241.96 | 113.72
3 | 社会保障及企业计提费 |  | 元 |  | 32.8% | 241.96 | 79.36
4 | 企业利润 |  | 元 |  | 7% | 814.07 | 56.98
5 | 装置性材料费 |  | 元 |  |  |  | 28553.88
| De200PE水管 | 1.25MPa | m |  | 102 | 279.94 | 28553.88
6 | 价差 |  | 元 |  |  |  | 279.72
| 人工 |  | 工时 |  | 69.93 | 4.00 | 279.72
7 | 风险金 |  | 元 |  | 0% | 29704.65 | 0.00
8 | 税金 |  | 元 |  | 9% | 29704.65 | 2673.42
| 合计 |  | 元 |  |  |  | 32378.07
| 单价 |  | 元 |  |  |  | 323.78
工程单价计算表
DN20自动排气阀 1.25MPa 工程
单价编号： | 60 |  |  | 定额单位：个
施工方法： | 定额编号:06018。 阀门壳体压力试验，阀门解体检查及研磨，管子切口、套丝、上阀门。
序号 | 名称 | 型号规格 | 计量单位 |  | 数量 | 单价(元) | 合价(元)
1 | 直接费 |  | 元 |  |  |  | 27.83
1.1 | 人工费 |  | 元 |  |  |  | 5.54
| 人工 |  | 工时 |  | 1.6 | 3.46 | 5.54
1.2 | 材料费 |  | 元 |  |  |  | 17.11
| 活接头 |  | 个 |  | 1 | 13.16 | 13.16
| 其他材料费 |  | % |  | 30 | 13.16 | 3.95
1.3 | 机械使用费 |  | 元 |  |  |  | 1.44
| 切管机 | 9A151 | 台时 |  | 0.01 | 23.76 | 0.24
| 电动套丝机 | 直径39以内 | 台时 |  | 0.08 | 9.87 | 0.79
| 其他机械费 |  | % |  | 40 | 1.03 | 0.41
1.4 | 其他直接费 |  | 元 |  | 5.2% | 24.09 | 1.25
1.5 | 现场经费 |  | 元 |  | 45% | 5.54 | 2.49
2 | 施工管理费 |  | 元 |  | 47% | 5.54 | 2.60
3 | 社会保障及企业计提费 |  | 元 |  | 32.8% | 5.59 | 1.83
4 | 企业利润 |  | 元 |  | 7% | 32.26 | 2.26
5 | 装置性材料费 |  | 元 |  |  |  | 22.75
| DN20自动排气阀 | 1.25MPa | 个 |  | 1 | 22.75 | 22.75
6 | 价差 |  | 元 |  |  |  | 6.46
| 人工 |  | 工时 |  | 1.6 | 4.00 | 6.40
| 机械工 |  | 工时 |  | 0.014 | 4.00 | 0.06
7 | 风险金 |  | 元 |  | 0% | 63.73 | 0.00
8 | 税金 |  | 元 |  | 9% | 63.73 | 5.74
| 合计 |  | 元 |  |  |  | 69.47
| 单价 |  | 元 |  |  |  | 69.47
工程单价计算表
DN65闸阀 1.25MPa 工程
单价编号： | 61 |  |  | 定额单位：个
施工方法： | 定额编号:06023。 阀门壳体压力试验，阀门解体检查及研磨，管子切口、套丝、上阀门。
序号 | 名称 | 型号规格 | 计量单位 |  | 数量 | 单价(元) | 合价(元)
1 | 直接费 |  | 元 |  |  |  | 73.92
1.1 | 人工费 |  | 元 |  |  |  | 31.83
| 人工 |  | 工时 |  | 9.2 | 3.46 | 31.83
1.2 | 材料费 |  | 元 |  |  |  | 17.11
| 活接头 |  | 个 |  | 1 | 13.16 | 13.16
| 其他材料费 |  | % |  | 30 | 13.16 | 3.95
1.3 | 机械使用费 |  | 元 |  |  |  | 7.71
| 切管机 | 9A151 | 台时 |  | 0.16 | 23.76 | 3.80
| 电动套丝机 | 直径39以内 | 台时 |  | 0.24 | 9.87 | 2.37
| 其他机械费 |  | % |  | 25 | 6.17 | 1.54
1.4 | 其他直接费 |  | 元 |  | 5.2% | 56.65 | 2.95
1.5 | 现场经费 |  | 元 |  | 45% | 31.83 | 14.32
2 | 施工管理费 |  | 元 |  | 47% | 31.83 | 14.96
3 | 社会保障及企业计提费 |  | 元 |  | 32.8% | 32.61 | 10.70
4 | 企业利润 |  | 元 |  | 7% | 99.58 | 6.97
5 | 装置性材料费 |  | 元 |  |  |  | 62.83
| DN65闸阀 | 1.25MPa | 个 |  | 1 | 62.83 | 62.83
6 | 价差 |  | 元 |  |  |  | 37.70
| 人工 |  | 工时 |  | 9.2 | 4.00 | 36.80
| 机械工 |  | 工时 |  | 0.224 | 4.00 | 0.90
7 | 风险金 |  | 元 |  | 0% | 207.08 | 0.00
8 | 税金 |  | 元 |  | 9% | 207.08 | 18.64
| 合计 |  | 元 |  |  |  | 225.72
| 单价 |  | 元 |  |  |  | 225.72
工程单价计算表
DN80闸阀 1.25MPa 工程
单价编号： | 62 |  |  | 定额单位：个
施工方法： | 定额编号:06024。 阀门壳体压力试验，阀门解体检查及研磨，管子切口、套丝、上阀门。
序号 | 名称 | 型号规格 | 计量单位 |  | 数量 | 单价(元) | 合价(元)
1 | 直接费 |  | 元 |  |  |  | 111.93
1.1 | 人工费 |  | 元 |  |  |  | 55.36
| 人工 |  | 工时 |  | 16 | 3.46 | 55.36
1.2 | 材料费 |  | 元 |  |  |  | 17.11
| 活接头 |  | 个 |  | 1 | 13.16 | 13.16
| 其他材料费 |  | % |  | 30 | 13.16 | 3.95
1.3 | 机械使用费 |  | 元 |  |  |  | 10.25
| 切管机 | 9A151 | 台时 |  | 0.16 | 23.76 | 3.80
| 电动套丝机 | 直径39以内 | 台时 |  | 0.48 | 9.87 | 4.74
| 其他机械费 |  | % |  | 20 | 8.54 | 1.71
1.4 | 其他直接费 |  | 元 |  | 5.2% | 82.72 | 4.30
1.5 | 现场经费 |  | 元 |  | 45% | 55.36 | 24.91
2 | 施工管理费 |  | 元 |  | 47% | 55.36 | 26.02
3 | 社会保障及企业计提费 |  | 元 |  | 32.8% | 56.14 | 18.41
4 | 企业利润 |  | 元 |  | 7% | 156.36 | 10.95
5 | 装置性材料费 |  | 元 |  |  |  | 99.12
| DN80闸阀 | 1.25MPa | 个 |  | 1 | 99.12 | 99.12
6 | 价差 |  | 元 |  |  |  | 64.90
| 人工 |  | 工时 |  | 16 | 4.00 | 64.00
| 机械工 |  | 工时 |  | 0.224 | 4.00 | 0.90
7 | 风险金 |  | 元 |  | 0% | 331.33 | 0.00
8 | 税金 |  | 元 |  | 9% | 331.33 | 29.82
| 合计 |  | 元 |  |  |  | 361.15
| 单价 |  | 元 |  |  |  | 361.15
工程单价计算表
DN150闸阀 1.25MPa 工程
单价编号： | 63 |  |  | 定额单位：个
施工方法： | 定额编号:06040。 阀门壳体压力试验，阀门解体检查及研磨、阀门吊装就位、制垫、加垫、紧螺栓。
序号 | 名称 | 型号规格 | 计量单位 |  | 数量 | 单价(元) | 合价(元)
1 | 直接费 |  | 元 |  |  |  | 127.16
1.1 | 人工费 |  | 元 |  |  |  | 29.76
| 人工 |  | 工时 |  | 8.6 | 3.46 | 29.76
1.2 | 材料费 |  | 元 |  |  |  | 67.64
| 橡胶板 | δ0.8～6 | kg |  | 0.56 | 32.00 | 17.92
| 焊条 |  | kg |  | 0.17 | 5.56 | 0.95
| 螺栓 |  | kg |  | 2.99 | 5.00 | 14.95
| 其他材料费 |  | % |  | 100 | 33.82 | 33.82
1.3 | 机械使用费 |  | 元 |  |  |  | 10.75
| 试压泵 | 2.5MPa | 台时 |  | 0.78 | 6.94 | 5.41
| 电焊机 | 直流20kW | 台时 |  | 0.21 | 20.75 | 4.36
| 其他机械费 |  | % |  | 10 | 9.77 | 0.98
1.4 | 其他直接费 |  | 元 |  | 5.2% | 108.15 | 5.62
1.5 | 现场经费 |  | 元 |  | 45% | 29.76 | 13.39
2 | 施工管理费 |  | 元 |  | 47% | 29.76 | 13.99
3 | 社会保障及企业计提费 |  | 元 |  | 32.8% | 33.27 | 10.91
4 | 企业利润 |  | 元 |  | 7% | 152.06 | 10.64
5 | 装置性材料费 |  | 元 |  |  |  | 287.61
| DN150闸阀 | 1.25MPa | 个 |  | 1 | 287.61 | 287.61
6 | 价差 |  | 元 |  |  |  | 38.46
| 人工 |  | 工时 |  | 8.6 | 4.00 | 34.40
| 机械工 |  | 工时 |  | 1.014 | 4.00 | 4.06
7 | 风险金 |  | 元 |  | 0% | 488.77 | 0.00
8 | 税金 |  | 元 |  | 9% | 488.77 | 43.99
| 合计 |  | 元 |  |  |  | 532.76
| 单价 |  | 元 |  |  |  | 532.76
工程单价计算表
DN65水表 1.0MPa 工程
单价编号： | 64 |  |  | 定额单位：个
施工方法： | 定额编号:YB1036。 外表检查、切管、安装内接、制垫、加垫、水表阀门、止回阀安装、法兰连接、通水试验。
序号 | 名称 | 型号规格 | 计量单位 |  | 数量 | 单价(元) | 合价(元)
1 | 直接费 |  | 元 |  |  |  | 50.87
1.1 | 人工费 |  | 元 |  |  |  | 14.19
| 人工 |  | 工时 |  | 4.1 | 3.46 | 14.19
1.2 | 材料费 |  | 元 |  |  |  | 4.92
| 氧气 |  | m³ |  | 0.07 | 3.85 | 0.27
| 乙炔气 |  | m³ |  | 0.02 | 6.41 | 0.13
| 石棉橡胶板 |  | kg |  | 0.22 | 12.00 | 2.64
| 电焊条 |  | kg |  | 0.19 | 6.50 | 1.24
| 带帽螺栓 | M16×50～80 | 套 |  | 8 | 0.00 | 0.00
| 其他材料费 |  | % |  | 15 | 4.28 | 0.64
1.3 | 机械使用费 |  | 元 |  |  |  | 23.17
| 电焊机 | 直流30kW | 台时 |  | 0.69 | 30.52 | 21.06
| 其他机械费 |  | % |  | 10 | 21.06 | 2.11
1.4 | 其他直接费 |  | 元 |  | 5.2% | 42.28 | 2.20
1.5 | 现场经费 |  | 元 |  | 45% | 14.19 | 6.39
2 | 施工管理费 |  | 元 |  | 47% | 14.19 | 6.67
3 | 社会保障及企业计提费 |  | 元 |  | 32.8% | 14.19 | 4.65
4 | 企业利润 |  | 元 |  | 7% | 62.19 | 4.35
5 | 装置性材料费 |  | 元 |  |  |  | 88.50
| 法兰阀门 |  | 个 |  | 1 | 0.00 | 0.00
| DN65水表 | 1.0MPa | 个 |  | 1 | 88.50 | 88.50
| 平焊法兰 |  | 副 |  | 1 | 0.00 | 0.00
6 | 价差 |  | 元 |  |  |  | 16.40
| 人工 |  | 工时 |  | 4.1 | 4.00 | 16.40
7 | 风险金 |  | 元 |  | 0% | 171.44 | 0.00
8 | 税金 |  | 元 |  | 9% | 171.44 | 15.43
| 合计 |  | 元 |  |  |  | 186.87
| 单价 |  | 元 |  |  |  | 186.87
工程单价计算表
DN65止回阀 1.25MPa 工程
单价编号： | 65 |  |  | 定额单位：个
施工方法： | 定额编号:06023。 阀门壳体压力试验，阀门解体检查及研磨，管子切口、套丝、上阀门。
序号 | 名称 | 型号规格 | 计量单位 |  | 数量 | 单价(元) | 合价(元)
1 | 直接费 |  | 元 |  |  |  | 73.92
1.1 | 人工费 |  | 元 |  |  |  | 31.83
| 人工 |  | 工时 |  | 9.2 | 3.46 | 31.83
1.2 | 材料费 |  | 元 |  |  |  | 17.11
| 活接头 |  | 个 |  | 1 | 13.16 | 13.16
| 其他材料费 |  | % |  | 30 | 13.16 | 3.95
1.3 | 机械使用费 |  | 元 |  |  |  | 7.71
| 切管机 | 9A151 | 台时 |  | 0.16 | 23.76 | 3.80
| 电动套丝机 | 直径39以内 | 台时 |  | 0.24 | 9.87 | 2.37
| 其他机械费 |  | % |  | 25 | 6.17 | 1.54
1.4 | 其他直接费 |  | 元 |  | 5.2% | 56.65 | 2.95
1.5 | 现场经费 |  | 元 |  | 45% | 31.83 | 14.32
2 | 施工管理费 |  | 元 |  | 47% | 31.83 | 14.96
3 | 社会保障及企业计提费 |  | 元 |  | 32.8% | 32.61 | 10.70
4 | 企业利润 |  | 元 |  | 7% | 99.58 | 6.97
5 | 装置性材料费 |  | 元 |  |  |  | 82.04
| DN65止回阀 | 1.25MPa | 个 |  | 1 | 82.04 | 82.04
6 | 价差 |  | 元 |  |  |  | 37.70
| 人工 |  | 工时 |  | 9.2 | 4.00 | 36.80
| 机械工 |  | 工时 |  | 0.224 | 4.00 | 0.90
7 | 风险金 |  | 元 |  | 0% | 226.29 | 0.00
8 | 税金 |  | 元 |  | 9% | 226.29 | 20.37
| 合计 |  | 元 |  |  |  | 246.66
| 单价 |  | 元 |  |  |  | 246.66
工程单价计算表
DN65液动阀 1.25MPa 工程
单价编号： | 66 |  |  | 定额单位：个
施工方法： | 定额编号:06023。 阀门壳体压力试验，阀门解体检查及研磨，管子切口、套丝、上阀门。
序号 | 名称 | 型号规格 | 计量单位 |  | 数量 | 单价(元) | 合价(元)
1 | 直接费 |  | 元 |  |  |  | 73.92
1.1 | 人工费 |  | 元 |  |  |  | 31.83
| 人工 |  | 工时 |  | 9.2 | 3.46 | 31.83
1.2 | 材料费 |  | 元 |  |  |  | 17.11
| 活接头 |  | 个 |  | 1 | 13.16 | 13.16
| 其他材料费 |  | % |  | 30 | 13.16 | 3.95
1.3 | 机械使用费 |  | 元 |  |  |  | 7.71
| 切管机 | 9A151 | 台时 |  | 0.16 | 23.76 | 3.80
| 电动套丝机 | 直径39以内 | 台时 |  | 0.24 | 9.87 | 2.37
| 其他机械费 |  | % |  | 25 | 6.17 | 1.54
1.4 | 其他直接费 |  | 元 |  | 5.2% | 56.65 | 2.95
1.5 | 现场经费 |  | 元 |  | 45% | 31.83 | 14.32
2 | 施工管理费 |  | 元 |  | 47% | 31.83 | 14.96
3 | 社会保障及企业计提费 |  | 元 |  | 32.8% | 32.61 | 10.70
4 | 企业利润 |  | 元 |  | 7% | 99.58 | 6.97
5 | 装置性材料费 |  | 元 |  |  |  | 98.75
| DN65液动阀 | 1.25MPa | 个 |  | 1 | 98.75 | 98.75
6 | 价差 |  | 元 |  |  |  | 37.70
| 人工 |  | 工时 |  | 9.2 | 4.00 | 36.80
| 机械工 |  | 工时 |  | 0.224 | 4.00 | 0.90
7 | 风险金 |  | 元 |  | 0% | 243.00 | 0.00
8 | 税金 |  | 元 |  | 9% | 243.00 | 21.87
| 合计 |  | 元 |  |  |  | 264.87
| 单价 |  | 元 |  |  |  | 264.87
工程单价计算表
内墙面抹灰，20mm厚1:2水泥砂浆 工程
单价编号： | 67 |  |  | 定额单位：100m²
施工方法： | 定额编号:03159。 冲洗、抹灰、罩面、压光等。
序号 | 名称 | 型号规格 | 计量单位 |  | 数量 | 单价(元) | 合价(元)
1 | 直接费 |  | 元 |  |  |  | 844.95
1.1 | 人工费 |  | 元 |  |  |  | 319.36
| 人工 |  | 工时 |  | 92.3 | 3.46 | 319.36
1.2 | 材料费 |  | 元 |  |  |  | 435.67
| 水 |  | m³ |  | 2.3 | 0.50 | 1.15
| 1:2抹灰水泥砂浆 |  | m³ |  | 2.3 | 174.89 | 402.25
| 其他材料费 |  | % |  | 8 | 403.40 | 32.27
1.3 | 机械使用费 |  | 元 |  |  |  | 9.63
| 砂浆搅拌机 | 出料0.4m³ | 台时 |  | 0.41 | 12.31 | 5.05
| 双胶轮车 |  | 台时 |  | 5.59 | 0.82 | 4.58
1.4 | 其他直接费 |  | 元 |  | 4.5% | 764.66 | 34.41
1.5 | 现场经费 |  | 元 |  | 6% | 764.66 | 45.88
2 | 施工管理费 |  | 元 |  | 5.8% | 844.95 | 49.01
3 | 社会保障及企业计提费 |  | 元 |  | 32.8% | 321.20 | 105.35
4 | 企业利润 |  | 元 |  | 7% | 999.31 | 69.95
5 | 价差 |  | 元 |  |  |  | 803.08
| 人工 |  | 工时 |  | 92.3 | 4.00 | 369.20
| 机械工 |  | 工时 |  | 0.533 | 4.00 | 2.13
| 水泥 | 32.5MPa | t |  | 1.2811 | 165.79 | 212.39
| 中砂 |  | m³ |  | 2.7209 | 80.62 | 219.36
6 | 风险金 |  | 元 |  | 0% | 1872.34 | 0.00
7 | 税金 |  | 元 |  | 9% | 1872.34 | 168.51
| 合计 |  | 元 |  |  |  | 2040.85
| 单价 |  | 元 |  |  |  | 20.41
工程单价计算表
外墙面抹灰，20mm厚1:2水泥砂浆 工程
单价编号： | 68 |  |  | 定额单位：100m²
施工方法： | 定额编号:03159。 冲洗、抹灰、罩面、压光等。
序号 | 名称 | 型号规格 | 计量单位 |  | 数量 | 单价(元) | 合价(元)
1 | 直接费 |  | 元 |  |  |  | 844.95
1.1 | 人工费 |  | 元 |  |  |  | 319.36
| 人工 |  | 工时 |  | 92.3 | 3.46 | 319.36
1.2 | 材料费 |  | 元 |  |  |  | 435.67
| 水 |  | m³ |  | 2.3 | 0.50 | 1.15
| 1:2抹灰水泥砂浆 |  | m³ |  | 2.3 | 174.89 | 402.25
| 其他材料费 |  | % |  | 8 | 403.40 | 32.27
1.3 | 机械使用费 |  | 元 |  |  |  | 9.63
| 砂浆搅拌机 | 出料0.4m³ | 台时 |  | 0.41 | 12.31 | 5.05
| 双胶轮车 |  | 台时 |  | 5.59 | 0.82 | 4.58
1.4 | 其他直接费 |  | 元 |  | 4.5% | 764.66 | 34.41
1.5 | 现场经费 |  | 元 |  | 6% | 764.66 | 45.88
2 | 施工管理费 |  | 元 |  | 5.8% | 844.95 | 49.01
3 | 社会保障及企业计提费 |  | 元 |  | 32.8% | 321.20 | 105.35
4 | 企业利润 |  | 元 |  | 7% | 999.31 | 69.95
5 | 价差 |  | 元 |  |  |  | 803.08
| 人工 |  | 工时 |  | 92.3 | 4.00 | 369.20
| 机械工 |  | 工时 |  | 0.533 | 4.00 | 2.13
| 水泥 | 32.5MPa | t |  | 1.2811 | 165.79 | 212.39
| 中砂 |  | m³ |  | 2.7209 | 80.62 | 219.36
6 | 风险金 |  | 元 |  | 0% | 1872.34 | 0.00
7 | 税金 |  | 元 |  | 9% | 1872.34 | 168.51
| 合计 |  | 元 |  |  |  | 2040.85
| 单价 |  | 元 |  |  |  | 20.41

## 人工费单价汇总表
人工费单价汇总表
招标编号：
工程名称： | 白梅村集体经济产业基地配套设施项目(二期)
序号 | 工种 | 单位 | 单价(元) | 备注
1 | 人工 | 工时 | 7.46
2 | 机械工 | 工时 | 7.46

## 主要材料总消耗量统计表
主要材料总消耗量统计表
工程名称：白梅村集体经济产业基地配套设施项目(二期)
名称 | 单位 | 总消耗量 | 单价(元) | 合计(元)
电 | kW.h | 2057.245 | 0.96 | 1974.96
水 | m³ | 521.969 | 0.50 | 260.98
风 | m³ | 9096.84 | 0.15 | 1364.53
镀锌扁钢 | m | 13.2 | 9.00 | 118.80
圆钢HPB300 Φ10以内 | t | 0.163 | 3646.23 | 594.34
圆钢HPB300 Φ10以上 | t | 0.02 | 3703.75 | 74.08
螺纹钢筋HRB400 10以上 | t | 1.112 | 3536.49 | 3932.58
镀锌型钢 | kg | 5.1 | 3.84 | 19.58
型钢 | kg | 499.314 | 3.84 | 1917.37
水泥 32.5MPa | t | 103.698 | 415.79 | 43116.59
碎石 | m³ | 220.149 | 97.09 | 21374.27
柴油 | kg | 434.279 | 7.26 | 3152.87
汽油 | kg | 187.6 | 8.80 | 1650.88
汽油 90# | kg | 0.3 | 8.80 | 2.64
锯材 | m³ | 0.37 | 1035.40 | 383.10
铁件 | kg | 33.207 | 5.72 | 189.94
预埋铁件 | kg | 620.885 | 5.81 | 3607.34
块石 | m³ | 68.752 | 85.17 | 5855.61
板枋材 | m³ | 0.015 | 1017.70 | 15.27
砂 | m³ | 391.111 | 110.62 | 43264.70
电杆 | 根 | 2.01 | 391.00 | 785.91
螺纹钢筋HRB400 10以内 | t | 0.036 | 3645.34 | 131.23
不锈钢深井泵250QJ50-120/6 | 套 | 2 | 4247.79 | 8495.58
电力电缆YJV-5*10㎡ | m | 255 | 65.19 | 16623.45
电力电缆FSYJV-4*10㎡ | m | 102 | 50.46 | 5146.92
控制电缆KVV22-4*1.5㎡ | m | 102 | 14.71 | 1500.42
0.4KV电力电表箱（含电表PMAC625-Z | 台 | 3 | 442.48 | 1327.44
配电柜(XL-21) | 台 | 1 | 3330.56 | 3330.56
水泵智能控制柜（GGD225kW) | 台 | 2 | 1948.67 | 3897.34
压力表(0~2.0MPa) | 块 | 1 | 45.00 | 45.00
避雷器 | 组 | 1 | 132.74 | 132.74
水泵远程无线控制系统(含控制柜JKZ、接发柜JKZ、液位控制器) | 套 | 1 | 1769.91 | 1769.91
DN65镀锌钢管 1.25MPa | m | 10.2 | 31.90 | 325.38
主要材料总消耗量统计表
工程名称：白梅村集体经济产业基地配套设施项目(二期)
名称 | 单位 | 总消耗量 | 单价(元) | 合计(元)
DN150镀锌钢管 1.25MPa | m | 9.18 | 85.65 | 786.27
De63PE给水管 1.25MPa | m | 4027.98 | 22.50 | 90629.55
De75PE水管 1.25MPa | m | 20.4 | 30.24 | 616.90
De200PE水管 1.25MPa | m | 6.12 | 279.94 | 1713.23
DN20自动排气阀 1.25MPa | 个 | 5 | 22.75 | 113.75
DN65闸阀 1.25MPa | 个 | 9 | 62.83 | 565.47
DN80闸阀 1.25MPa | 个 | 2 | 99.12 | 198.24
DN150闸阀 1.25MPa | 个 | 2 | 287.61 | 575.22
DN65水表 1.0MPa | 个 | 4 | 88.50 | 354.00
DN65止回阀 1.25MPa | 个 | 5 | 82.04 | 410.20
DN65液动阀 1.25MPa | 个 | 4 | 98.75 | 395.00
C10纯混凝土 32.5MPa 2级配 水灰比0.75 最大粒径40mm | m³ | 3.815 | 247.15 | 942.88
C15纯混凝土 32.5MPa 2级配 水灰比0.65 最大粒径40mm | m³ | 1.67 | 262.22 | 437.91
C20纯混凝土 32.5MPa 2级配 水灰比0.6 最大粒径40mm | m³ | 2.108 | 290.77 | 612.94
C25纯混凝土 32.5MPa 2级配 水灰比0.55 最大粒径40mm | m³ | 199.916 | 304.27 | 60828.44
C30纯混凝土 32.5MPa 2级配 水灰比0.45 最大粒径40mm | m³ | 0.836 | 303.30 | 253.56
C25掺外加剂混凝土 32.5MPa 水灰比0.5 2级配 最大粒径40mm | m³ | 25.161 | 282.52 | 7108.49
C30掺外加剂混凝土 32.5MPa 水灰比0.45 2级配 最大粒径40mm | m³ | 27.242 | 293.85 | 8005.06
M7.5水泥砂浆 | m³ | 4.508 | 231.39 | 1043.11
M10水泥砂浆 | m³ | 0.253 | 248.59 | 62.89
1:2抹灰水泥砂浆 | m³ | 4.792 | 362.61 | 1737.63
合计： |  |  |  | 353773.05

## 次要材料总消耗量统计表
次要材料总消耗量统计表
工程名称：白梅村集体经济产业基地配套设施项目(二期)
名称 | 单位 | 总消耗量 | 单价(元) | 合计(元)
钢垫板 | kg | 0.5 | 4.50 | 2.25
专用钢模板 | kg | 0.179 | 4.87 | 0.87
组合钢模板 | kg | 310.037 | 5.13 | 1590.49
钢垫板 | kg | 0.8 | 4.50 | 3.60
调合漆 | kg | 0.2 | 10.38 | 2.08
机油 | kg | 0.282 | 5.13 | 1.45
砂轮片 直径200 | 片 | 0.168 | 9.00 | 1.51
磁漆(酚醛) | kg | 0.04 | 10.31 | 0.41
棉纱头 | kg | 0.6 | 6.00 | 3.60
橡胶板 10mm以下 | kg | 1 | 32.00 | 32.00
橡胶板 δ0.8～6 | kg | 1.12 | 32.00 | 35.84
电缆吊挂 | 套 | 32.4 | 3.00 | 97.20
电缆卡子 1.5×32 | 个 | 103.5 | 0.50 | 51.75
冲击钻头 直径6～8 | 个 | 2.25 |  | 0.00
金属套管铝套管 300×30×3 | 只 | 1 |  | 0.00
垫铁 | kg | 1.5 | 4.50 | 6.75
镀锌铁丝 8# | kg | 1.673 | 3.89 | 6.51
镀锌铁丝 8#～10# | kg | 1.8 | 3.89 | 7.00
锯条 | 根 | 1.999 | 0.44 | 0.88
铅油 | kg | 0.104 | 6.24 | 0.65
铁钉 | kg | 1.641 | 5.37 | 8.81
铁丝 | kg | 4.976 | 4.36 | 21.70
标准砖 240×115×53 | 千块 | 5.622 | 566.02 | 3182.16
混凝土柱 | m³ | 0.731 | 450.00 | 328.95
白蜡 | kg | 0.1 | 5.00 | 0.50
外加剂CMC | kg | 30.98 | 8.00 | 247.84
氧气 | m³ | 0.28 | 3.85 | 1.08
乙炔气 | m³ | 0.08 | 6.41 | 0.51
白布 | m² | 0.27 | 7.00 | 1.89
标志牌 | 个 | 27 |  | 0.00
封铅 | kg | 4.95 | 8.00 | 39.60
焊条 | kg | 30.501 | 5.56 | 169.59
焊锡 | kg | 0.2 | 60.00 | 12.00
次要材料总消耗量统计表
工程名称：白梅村集体经济产业基地配套设施项目(二期)
名称 | 单位 | 总消耗量 | 单价(元) | 合计(元)
活接头 | 个 | 25 | 13.16 | 329.00
绝缘管 高压胶质管 直径6.0 | m | 3 | 15.00 | 45.00
卡扣件 | kg | 99.187 | 4.60 | 456.26
砂布 | 张 | 1.5 | 1.20 | 1.80
石棉橡胶板 | kg | 0.88 | 12.00 | 10.56
塑料膨胀管 直径6～8 | 个 | 108 | 1.50 | 162.00
塑料软管 直径5 | m | 7.2 | 1.10 | 7.92
中砂 | m³ | 147.841 | 110.62 | 16354.17
镀锌螺栓 | kg | 4.44 | 5.00 | 22.20
镀锌螺栓M12×140 | kg | 1.81 | 5.00 | 9.05
镀锌螺栓 M10×75 | kg | 9.72 | 5.00 | 48.60
精制六角螺栓 | kg | 0.58 | 5.00 | 2.90
螺栓 | kg | 5.98 | 5.00 | 29.90
膨胀螺栓M12 | 套 | 2 | 0.43 | 0.86
电焊条 | kg | 0.76 | 6.50 | 4.94
铜绞线16mm² | m | 0.8 | 25.00 | 20.00
紫铜片 | kg | 0.1 | 5.00 | 0.50
支撑钢管和卡扣件 | kg | 22.249 | 4.60 | 102.35
平焊法兰 | 副 | 4 |  | 0.00
法兰阀门 | 个 | 4 |  | 0.00
带帽螺栓 M16×50～80 | 套 | 32 |  | 0.00
底盘 | 块 | 2.01 | 104.42 | 209.88
卡盘 | 块 | 2.01 | 104.42 | 209.88
镀锌U形抱箍 | 套 | 2.04 | 11.56 | 23.58
DN65镀锌钢管配件 | 个 | 1.76 | 9.57 | 16.84
DN150镀锌钢管配件 | 个 | 1.431 | 25.70 | 36.78
合计： |  |  |  | 23964.44

## 施工机械总消耗量统计表
施工机械总消耗量统计表
工程名称：白梅村集体经济产业基地配套设施项目(二期)
名称 | 单位 | 总消耗量 | 单价(元) | 合计(元)
单斗挖掘机 液压 斗容1m³ | 台时 | 22.269 | 186.52 | 4153.61
推土机 功率59kW | 台时 | 0.179 | 100.87 | 18.06
砂浆搅拌机 出料0.4m³ | 台时 | 1.286 | 17.51 | 22.52
混凝土搅拌机 出料0.4m³ | 台时 | 0.04 | 26.84 | 1.07
混凝土搅拌机 出料0.8m³ | 台时 | 22.544 | 37.99 | 856.45
振动器 插入式 功率1.1kW | 台时 | 45.571 | 2.17 | 98.89
振动器 插入式 功率1.5kW | 台时 | 0.202 | 3.16 | 0.64
振动器 平板式 功率2.2kW | 台时 | 0.724 | 3.15 | 2.28
振动器 变频机组 容量4.5kVA | 台时 | 43.523 | 9.53 | 414.77
振动器 变频机组 容量8.5kVA | 台时 | 0.101 | 16.52 | 1.67
混凝土平仓振捣机 40kW | 台时 | 0.214 | 169.96 | 36.37
风(砂)水枪 耗风量6m³/min | 台时 | 44.903 | 33.03 | 1483.15
载重汽车 载重量4t | 台时 | 0.944 | 88.32 | 83.37
载重汽车 载重量5t | 台时 | 4.684 | 89.90 | 421.09
自卸汽车 载重量10t | 台时 | 2.167 | 131.88 | 285.78
双胶轮车 | 台时 | 401.933 | 0.82 | 329.59
塔式起重机 起重量6t | 台时 | 0.124 | 70.93 | 8.80
汽车起重机 起重量3t | 台时 | 0.5 | 86.22 | 43.11
汽车起重机 起重量5t | 台时 | 24.911 | 94.00 | 2341.63
汽车起重机 起重量8t | 台时 | 9.861 | 107.99 | 1064.89
电动卷扬机 带塔(连架) 起重量5t | 台时 | 0.361 | 30.04 | 10.84
灰浆搅拌机 | 台时 | 1.504 | 18.77 | 28.23
离心水泵 单级双吸 功率20kW | 台时 | 23.269 | 34.42 | 800.92
试压泵 2.5MPa | 台时 | 1.56 | 12.14 | 18.94
电焊机 直流20kW | 台时 | 0.42 | 20.75 | 8.72
电焊机 直流30kW | 台时 | 2.76 | 30.52 | 84.24
电焊机 交流25kVA | 台时 | 34.965 | 14.58 | 509.79
对焊机 电弧型150kVA | 台时 | 0.498 | 94.03 | 46.83
钢筋弯曲机 直径6～40 | 台时 | 1.685 | 17.50 | 29.49
钢筋切断机 功率20kW | 台时 | 0.817 | 29.10 | 23.77
钢筋调直机 功率4～14kW | 台时 | 0.746 | 20.94 | 15.62
型钢剪断机 功率13kW | 台时 | 0.749 | 32.87 | 24.62
型材弯曲机 | 台时 | 1.175 | 21.40 | 25.15
施工机械总消耗量统计表
工程名称：白梅村集体经济产业基地配套设施项目(二期)
名称 | 单位 | 总消耗量 | 单价(元) | 合计(元)
普通车床 直径250～400mm | 台时 | 0.041 | 22.45 | 0.92
圆盘锯 | 台时 | 0.182 | 26.19 | 4.77
切管机 9A151 | 台时 | 3.67 | 29.36 | 107.75
电动套丝机 直径39以内 | 台时 | 5.93 | 9.87 | 58.53
热熔连接机 SHD-160C | 台时 | 168.943 | 11.14 | 1882.03
热熔连接机 SHD-250C | 台时 | 0.6 | 13.25 | 7.95
合计： |  |  |  | 15356.85