## 扉-1 招标工程量清单
五将镇产业灌溉渠基础设施建设项目
招 标 工 程 量 清 单
招 标 人: |  |  | 造价咨询人:
|  | （单位盖章） |  | （单位资质专用章）
法定代表人 或其授权人: |  |  | 法定代表人 或其授权人:
|  | (签字或盖章) |  | （签字或盖章）
编 制 人: |  |  | 复 核 人:
|  | （造价人员签字） |  | （造价工程师签字盖专用章）
编 制 时 间: |  | 2025-03-27 | 复 核 时 间: | 2025-03-27
扉-1

## 表-01 总说明
总 说 明
工程名称：五将镇产业灌溉渠基础设施建设项目 |  | 第1页 共1页
一、工程概况 1.工程名称:五将镇产业灌溉渠基础设施建设项目 2.建设地点:昭平县五将镇大坪村 3.工程内容:护坡工程、护栏工程、场地硬化工程等。 4.建设单位：昭平县五将镇人民政府 二、编制范围 本次招标范围包括新建护坡工程、护栏工程、场地硬化工程等: 三、招标控制价编制依据 1.《(GB50500-2013)建设工程工程量清单计价规范》广西壮族自治区实施细则; 2.《(GB50584 50862-2013)建设工程工程量计算规范》广西壮族自治区实施细则(修订版); 3.2022年版《广西壮族自治区市政工程消耗量定额》; 4.综合单价采取了全费用价格形式; 5.建设单位提供的设计图纸及相关的标准、规范、技术资料; 6.广西现行的其他计价计量规定; 7.工程设计施工图和相关编制要求; 四、其他: 1.本工程预算软件采用广龙计价23.0.2专业版 2.本预算价格各项取费费率按相关规定计取，按一般税法计税。 3.本工程材料价采用《贺州市建设工程造价信息》2025年第1期信息价含税价，信息价中没有的材料价参考广西其它城市造价信息或市场询价。 4.本预算用砂均按机制砂考虑、水泥用袋装、混凝土采用现场拌制。 5.根据桂建价(2024)2 号《自治区住房城乡建设厅关于进一步明确广西壮族自治区房屋建筑和市政基础设施工程安全生产责仟保险费计价规定的通知》，本项目安全生产责任保险费暂估价为3200.06元;
表-01

## 表-02 建设项目投标报价汇总表
建设项目投标报价汇总表
工程名称：五将镇产业灌溉渠基础设施建设项目 |  |  | 第1页 共1页
序号 | 单项工程名称 | 金额(元) | 其中:(元)
|  |  | 暂估价 | 安全文明施工费
1.1 | 五将镇产业灌溉渠基础设施建设项目
投标报价合计
表-02

## 表-03 单项工程投标报价汇总表
单项工程投标报价汇总表
工程名称：五将镇产业灌溉渠基础设施建设项目 |  |  | 第1页 共1页
序号 | 单位工程名称 | 金额(元) | 其中:(元)
|  |  | 暂估价 | 安全文明施工费
1.1.1 | 安全护坡A
1.1.2 | 安全护坡B
1.1.3 | 安全护栏
1.1.4 | 地面硬化
1.1.5 | 安全护坡C
1.1.6 | 公示牌
投标报价合计
表-03

## 表-04 单位工程投标报价汇总表
单位工程投标报价汇总表
工程名称：五将镇产业灌溉渠基础设施建设项目 |  |  | 第1页 共2页
序号 | 汇总内容 | 金额(元) | 备注
安全护坡A
1 | 分部分项工程和单价措施项目费用合计
1.1 | 其中：暂估价
2 | 总价措施项目费用合计
2.1 | 其中：安全文明施工费
3 | 其他项目费用合计
4 | 建筑安装工程费合计=1+2+3
安全护坡B
1 | 分部分项工程和单价措施项目费用合计
1.1 | 其中：暂估价
2 | 总价措施项目费用合计
2.1 | 其中：安全文明施工费
3 | 其他项目费用合计
4 | 建筑安装工程费合计=1+2+3
安全护栏
1 | 分部分项工程和单价措施项目费用合计
1.1 | 其中：暂估价
2 | 总价措施项目费用合计
2.1 | 其中：安全文明施工费
3 | 其他项目费用合计
4 | 含税项目合计
5 | 建筑安装工程费合计=1+2+3
地面硬化
1 | 分部分项工程和单价措施项目费用合计
1.1 | 其中：暂估价
2 | 总价措施项目费用合计
2.1 | 其中：安全文明施工费
3 | 其他项目费用合计
4 | 建筑安装工程费合计=1+2+3
安全护坡C
1 | 分部分项工程和单价措施项目费用合计
1.1 | 其中：暂估价
2 | 总价措施项目费用合计
2.1 | 其中：安全文明施工费
3 | 其他项目费用合计
4 | 建筑安装工程费合计=1+2+3
公示牌
1 | 分部分项工程和单价措施项目费用合计
1.1 | 其中：暂估价
2 | 总价措施项目费用合计
2.1 | 其中：安全文明施工费
表-04
单位工程投标报价汇总表
工程名称：五将镇产业灌溉渠基础设施建设项目 |  |  | 第2页 共2页
序号 | 汇总内容 | 金额(元) | 备注
3 | 其他项目费用合计
4 | 建筑安装工程费合计=1+2+3
工程项目汇总
1 | 分部分项工程和单价措施项目费用合计
1.1 | 其中：暂估价
2 | 总价措施项目费用合计
2.1 | 其中：安全文明施工费
3 | 其他项目费用合计
4 | 含税项目合计
5 | 建筑安装工程费合计=1+2+3
表-04

## 表-08(全费用) 分部分项工程和单价措施项目清单与计价表
分部分项工程和单价措施项目清单与计价表
工程名称：五将镇产业灌溉渠基础设施建设项目 | [7 empty] | 第1页 共4页
序号 | 项目编码 | 项目名称及项目特征描述 | 计量单位 | 工程量 | 金额(元)
[5 empty] | 综合单价 | 合价 | 总价措施 | 规费 | 增值税
安全护坡A
分部分项工程
安全护坡A
1 | 040101002001 | 挖沟槽土方（不装车） (1)土壤类别:三类土 (2)挖土深度:1m以内 |  | 32.59
2 | 040101002001 | 挖沟槽土方（装车） (1)土壤类别:三类土 (2)挖土深度:1m以内 |  | 111.59
3 | 040103001001 | 回填方 (1)密实度:符合设计要求 (2)填方材料品种:三类土 |  | 28.34
4 | 040103002001 | 余方弃置 (1)废弃料品种:土方 (2)运距:投标人自行考虑 |  | 111.59
5 | 040303015001 | 毛石混凝土安全护坡 (1)混凝土种类、强度等级:C25毛石砼（毛石体积为25%） (2)泄水孔材料品种、规格:塑料管 100PVC排水管，梅花状布置，上下左右间距为2m*2m (3)沉降缝要求:每20m设置一道，缝宽30mm，沥青木板填缝，岩内外顶三方填塞深度150mm (4)含混凝土拌制、含模板 |  | 438.25
6 | 040601025001 | 滤料铺设 (1)填方材料品种:300mm厚砂砾石反滤层 |  | 42.44
7 | 040701006001 | 土工合成材料 (1)250g/㎡土工布 |  | 160.64
单价措施项目
| 041106 | 大型机械、设备进出场及安拆、使用
8 | 041106001001 | 履带式挖掘机 1.0以外 场外运输费 | 台·次 | 1
表-08
分部分项工程和单价措施项目清单与计价表
工程名称：五将镇产业灌溉渠基础设施建设项目 | [7 empty] | 第2页 共4页
序号 | 项目编码 | 项目名称及项目特征描述 | 计量单位 | 工程量 | 金额(元)
[5 empty] | 综合单价 | 合价 | 总价措施 | 规费 | 增值税
安全护坡B
分部分项工程
安全护坡B
9 | 040101002002 | 挖沟槽土方（不装车） (1)土壤类别:三类土 (2)挖土深度:1m以内 |  | 374.56
10 | 040103001003 | 回填方 (1)密实度:符合设计要求 (2)填方材料品种:三类土 |  | 563.12
11 | 040303015002 | 毛石混凝土安全护坡 (1)混凝土种类、强度等级:C25毛石砼（毛石体积为25%） (2)泄水孔材料品种、规格:塑料管 100PVC排水管，梅花状布置，上下左右间距为2m*2m (3)沉降缝要求:每20m设置一道，缝宽30mm，沥青木板填缝，岩内外顶三方填塞深度150mm (4)含混凝土拌制、含模板 |  | 1364.26
12 | 040601025001 | 滤料铺设 (1)填方材料品种:300mm厚砂砾石反滤层 |  | 130.62
13 | 040701006001 | 土工合成材料 (1)250g/㎡土工布 |  | 476.79
安全护栏
分部分项工程
安全护栏
14 | 040309003001 | C25砼仿木安全护栏 (1)混凝土栏杆制作安装，高1.06m (2)栏杆柱基础尺寸300*300*300；栏杆立柱尺寸180*180@2000，内配414；扶手尺寸150*150，内配48；内分隔栏杆尺寸120*120，内配48 (3)做法(外到内)：①外刷黄色木纹漆②1:3水泥砂浆加玻璃纤维分层抹灰③钢丝网结构层50厚④钢筋主骨架 | m | 125.00
表-08
分部分项工程和单价措施项目清单与计价表
工程名称：五将镇产业灌溉渠基础设施建设项目 | [7 empty] | 第3页 共4页
序号 | 项目编码 | 项目名称及项目特征描述 | 计量单位 | 工程量 | 金额(元)
[5 empty] | 综合单价 | 合价 | 总价措施 | 规费 | 增值税
(4)含模板制安、土方挖填运
15 | 040303002001 | 混凝土基础 300*300*300厚C25混凝土 |  | 1.69
16 | 040303002002 | 基础模板制作、安装、拆除 |  | 22.50
地面硬化
分部分项工程
地面硬化
17 | 040203007001 | 混凝土地面硬化 (1)路面面层:180mm厚C25砼，水泥地面找平压光 (2)道路基层:100mm厚级配碎石垫层 (3)素土夯实 |  | 260.00
安全护坡C
分部分项工程
安全护坡C
18 | 040101001001 | 挖一般土方（不装车） (1)土壤类别:三类土 |  | 245.55
19 | 040101001002 | 挖一般土方（装车） (1)土壤类别:三类土 |  | 963.57
20 | 040103001005 | 回填方 (1)密实度:符合设计要求 (2)填方材料品种:三类土 |  | 213.52
21 | 040103002001 | 余方弃置 (1)废弃料品种:土方 (2)运距:投标人自行考虑 |  | 963.57
22 | 040303015003 | 毛石混凝土安全护坡 (1)混凝土种类、强度等级:C25毛石砼（毛石体积为25%） (2)泄水孔材料品种、规格:塑料管 100PVC排水管，梅花状布置，上下左右间距为2m*2m (3)沉降缝要求:每20m设置一道，缝宽30mm，沥青木板 |  | 890.26
表-08
分部分项工程和单价措施项目清单与计价表
工程名称：五将镇产业灌溉渠基础设施建设项目 | [7 empty] | 第4页 共4页
序号 | 项目编码 | 项目名称及项目特征描述 | 计量单位 | 工程量 | 金额(元)
[5 empty] | 综合单价 | 合价 | 总价措施 | 规费 | 增值税
填缝，岩内外顶三方填塞深度150mm (4)含混凝土拌制、含模板
23 | 040601025001 | 滤料铺设 (1)填方材料品种:300mm厚砂砾石反滤层 |  | 105.34
24 | 040701006001 | 土工合成材料 (1)250g/㎡土工布 |  | 450.12
公示牌
分部分项工程
零星项目
25 | 040205004001 | 大理石项目公示牌 | 块 | 1
总 合 计
∑人工费
∑材料费
∑机械费
∑管理费
∑利 润
∑增值税
表-08

## 表-11 总价措施项目清单与计价表
总价措施项目清单与计价表
工程名称：五将镇产业灌溉渠基础设施建设项目 |  |  |  |  | 第1页 共1页
序号 | 项目编码 | 项 目 名 称 | 计 算 基 础 | 费率(%)或标准 | 金额(元) | 备注
安全护坡A
一 |  | 2022市政综合工程(单价合同)一般计税法
1 | 桂041201001001 | 安全文明施工费 | ∑分部分项及单价措施费定额(人工费+机械费)
2 | 桂041201002001 | 检验试验配合费
3 | 桂041201003001 | 雨季施工增加费
4 | 桂041201004001 | 工程定位复测费
安全护坡B
一 |  | 2022市政综合工程(单价合同)一般计税法
1 | 桂041201001002 | 安全文明施工费 | ∑分部分项及单价措施费定额(人工费+机械费)
2 | 桂041201002002 | 检验试验配合费
3 | 桂041201003002 | 雨季施工增加费
4 | 桂041201004002 | 工程定位复测费
安全护栏
一 |  | 2022市政综合工程(单价合同)一般计税法
1 | 桂041201001003 | 安全文明施工费 | ∑分部分项及单价措施费定额(人工费+机械费)
2 | 桂041201002003 | 检验试验配合费
3 | 桂041201003003 | 雨季施工增加费
4 | 桂041201004003 | 工程定位复测费
地面硬化
一 |  | 2022市政综合工程(单价合同)一般计税法
1 | 桂041201001004 | 安全文明施工费 | ∑分部分项及单价措施费定额(人工费+机械费)
2 | 桂041201002004 | 检验试验配合费
3 | 桂041201003004 | 雨季施工增加费
4 | 桂041201004004 | 工程定位复测费
安全护坡C
一 |  | 2022市政综合工程(单价合同)一般计税法
1 | 桂041201001005 | 安全文明施工费 | ∑分部分项及单价措施费定额(人工费+机械费)
2 | 桂041201002005 | 检验试验配合费
3 | 桂041201003005 | 雨季施工增加费
4 | 桂041201004005 | 工程定位复测费
合计
注：以项计算的总价措施，无“计算基础”和“费率”的数值，可只填“金额”数值，但应在备注栏说明施工方案出处或计算方式。
表-11

## 表-12 其他项目清单与计价汇总表
其他项目清单与计价汇总表
工程名称：五将镇产业灌溉渠基础设施建设项目 |  |  | 第1页 共2页
序号 | 项目名称 | 金额(元) | 备注
安全护坡A
一 | 2022市政综合工程(单价合同)一般计税法
1 | 暂列金额 |  | 明细详见表-12-1
2 | 材料暂估价 |  | 明细详见表-12-2
3 | 专业工程暂估价 |  | 明细详见表-12-3
4 | 计日工 |  | 明细详见表-12-4
5 | 总承包服务费 |  | 明细详见表-12-5
6 | 安全生产责任保险费暂估价 | 490.87 | (分部分项工程费+措施项目费)*0.2%
安全护坡B
一 | 2022市政综合工程(单价合同)一般计税法
1 | 暂列金额 |  | 明细详见表-12-1
2 | 材料暂估价 |  | 明细详见表-12-2
3 | 专业工程暂估价 |  | 明细详见表-12-3
4 | 计日工 |  | 明细详见表-12-4
5 | 总承包服务费 |  | 明细详见表-12-5
6 | 安全生产责任保险费暂估价 | 1501.06 | (分部分项工程费+措施项目费)*0.2%
安全护栏
一 | 2022市政综合工程(单价合同)一般计税法
1 | 暂列金额 |  | 明细详见表-12-1
2 | 材料暂估价 |  | 明细详见表-12-2
3 | 专业工程暂估价 |  | 明细详见表-12-3
4 | 计日工 |  | 明细详见表-12-4
5 | 总承包服务费 |  | 明细详见表-12-5
6 | 安全生产责任保险费暂估价 | 65.08 | (分部分项工程费+措施项目费)*0.2%
地面硬化
一 | 2022市政综合工程(单价合同)一般计税法
1 | 暂列金额 |  | 明细详见表-12-1
2 | 材料暂估价 |  | 明细详见表-12-2
3 | 专业工程暂估价 |  | 明细详见表-12-3
4 | 计日工 |  | 明细详见表-12-4
5 | 总承包服务费 |  | 明细详见表-12-5
6 | 安全生产责任保险费暂估价 | 66.21 | (分部分项工程费+措施项目费)*0.2%
安全护坡C
一 | 2022市政综合工程(单价合同)一般计税法
1 | 暂列金额 |  | 明细详见表-12-1
2 | 材料暂估价 |  | 明细详见表-12-2
3 | 专业工程暂估价 |  | 明细详见表-12-3
4 | 计日工 |  | 明细详见表-12-4
注:材料暂估单价进入清单项目综合单价，此处不汇总。
表-12
其他项目清单与计价汇总表
工程名称：五将镇产业灌溉渠基础设施建设项目 |  |  | 第2页 共2页
序号 | 项目名称 | 金额(元) | 备注
5 | 总承包服务费 |  | 明细详见表-12-5
6 | 安全生产责任保险费暂估价 | 1075.75 | (分部分项工程费+措施项目费)*0.2%
公示牌
一 | 2022市政综合工程(单价合同)一般计税法
1 | 暂列金额 |  | 明细详见表-12-1
2 | 材料暂估价 |  | 明细详见表-12-2
3 | 专业工程暂估价 |  | 明细详见表-12-3
4 | 计日工 |  | 明细详见表-12-4
5 | 总承包服务费 |  | 明细详见表-12-5
6 | 安全生产责任保险费暂估价 | 1.09 | (分部分项工程费+措施项目费)*0.2%
| 合计 | 3200.06
注:材料暂估单价进入清单项目综合单价，此处不汇总。
表-12

## 表-22 允许调整主要材料和工程设备一览表
允许调整主要材料和工程设备一览表 (适用于造价信息差额调整法)
工程名称：五将镇产业灌溉渠基础设施建设项目 | [7 empty] | 编号：
序号 | 名称、规格、型号 | 单位 | 数量 | 风险系数(%) | 基准单价(元) | 投标单价(元) | 确认单价(元) | 价差(元) | 合计价差(元)
1 | 机制砂 |  |  | 5 | 110.62
2 | 砌筑水泥 M32.5 | t |  | 5 | 400.57
3 | 碎石 5~40mm |  |  | 5 | 101.94
合计
注:1.此表由招标人填写除“投标单价”栏的内容，投标人在投标时自主确定投标单价。 2.招标人应优先采用工程造价管理机构发布的单价作为基准单价，未发布的，通过市场调查确定其基准单价。
表-22