## 【】报表封面
车田苗族乡脚古冲村罗文坪至座石岩道路硬化工程量清单
第 一 册 共 一 册
编制:
复核:

## 【01-1表】全标段工程量清单汇总表
全标段工程量清单汇总表
建设项目名称：车田苗族乡脚古冲村罗文坪至座石岩道路硬化 |  |  |  | 编制时间：2025-04-30 |  |  | 第 1 页 | 共 1 页 |  | 01-1表
项次 | 工程或费用名称 | 单位 | 总数量 | 估算金额（元） |  |  | 技术经济 指标 | 各项费用比例（％） | 备注
|  |  |  | 资源县车田苗族乡脚古冲村罗文坪至座石岩道路 |  | 合计
1 | 第100章至第700章合计
100 | 清单 第100章 总 则
200 | 清单 第200章 路 基
300 | 清单 第300章 路 面
9 | 已包含在清单合计中的材料、工程设备、专业工程暂估价合计
10 | 清单合计减去材料、工程设备、专业工程暂估价合计
11 | 计日工合计
11.1 | 劳务
11.2 | 材料
11.3 | 施工机械
12 | 暂列金额（不含计日工总额）
13 | 投标报价
编制：BZ |  |  |  |  | 复核：

## 【02-1表】全标段人工、主要材料、机械台班数量汇总表
全标段人工、主要材料、机械台班数量汇总表
项目名称：车田苗族乡脚古冲村罗文坪至座石岩道路硬化 |  |  |  |  | 编制时间：2025-04-30 |  | 02-1表
序号 | 规格名称 | 单位 | 总数量 |  | 标 段 名 称
车田苗族乡脚古冲村罗文坪至座石岩道路硬化
1 | 人工 | 工日 | 414.728 |  | 414.728
2 | 机械工 | 工日 | 143.866 |  | 143.866
3 | 型钢工字钢,角钢 | t | 0.006 |  | 0.006
4 | 石油沥青 | t | 0.733 |  | 0.733
5 | 柴油0号,－10号,－20号 | kg | 1338.069 |  | 1338.069
6 | 煤 | t | 0.151 |  | 0.151
7 | 电 | kW·h | 4933.014 |  | 4933.014
8 | 水 | m3 | 157.178 |  | 157.178
9 | 中（粗）砂混凝土、砂浆用堆方 | m3 | 491.675 |  | 491.675
10 | 碎石（4cm）最大粒径4cm堆方 | m3 | 887.065 |  | 887.065
11 | 碎石未筛分碎石统料堆方 | m3 | 382.258 |  | 382.258
12 | 42.5级水泥 | t | 402.946 |  | 402.946
13 | 其他材料费 | 元 | 1661.428 |  | 1661.428
14 | 功率120kW以内平地机F155 | 台班 | 2.251 |  | 2.251
15 | 机械自身质量8～10t光轮压路机2Y-8/10 | 台班 | 0.964 |  | 0.964
16 | 机械自身质量12～15t光轮压路机3Y-12/15 | 台班 | 1.412 |  | 1.412
17 | 机械自身质量18～21t光轮压路机3Y-18/21 | 台班 | 2.701 |  | 2.701
18 | 机械自身质量0.6t手扶式振动碾YZS06B | 台班 | 5.734 |  | 5.734
19 | 摊铺宽度3.0～9.0m滑模式水泥混凝土摊铺机SF30 | 台班 | 1.688 |  | 1.688
20 | 混凝土电动刻纹机RQF180 | 台班 | 42.031 |  | 42.031
21 | 电动混凝土切缝机(含锯片摊销费用)SLF | 台班 | 16.457 |  | 16.457
22 | 出料容量500L以内强制式混凝土搅拌机JW500,JS500 | 台班 | 25.148 |  | 25.148
23 | 容量10000L以内洒水汽车YGJ5170GSSJN | 台班 | 9.046 |  | 9.046
24 | 装载质量1.0t以内机动翻斗车F10A | 台班 | 30.807 |  | 30.807
编制：BZ |  |  |  | 复核： |  | 第 1 页 | 共 1 页

## 【21-1表】表A.0.3-1 分项工程费计算数据表
表A.0.3-1 分项工程费计算数据表
建设项目名称：车田苗族乡脚古冲村罗文坪至座石岩道路硬化
编制范围：车田苗族乡脚古冲村罗文坪至座石岩道路硬化 |  | 标准定额库版本号： |  |  | 校验码： |  | 第 1 页 | 共 2 页 | 21-1表
分项编号/定额 代号/工料机代号 | 项目、定额或工料机的名称 | 单位 | 数量 |  | 输入单价 | 输入金额 | 分项组价类型 或定额子目取费类别 | 定额调整情况或分项算式
1 | 第100章至第700章合计
100 | 清单第100章总则
101 | 通则
101-1 | 保险费
101-1-a | 按合同条款规定，提供建筑工程一切险 | 总额
101-1-b | 按合同条款规定，提供第三者责任险 | 总额
102 | 工程管理
102-3 | 安全生产费 | 总额
200 | 清单第200章路基
204 | 填方路基
204-1 | 路基填筑（包括填前压实）
204-1-g | 整修路基工程 | m2 | 7413.2035
1-1-20-1 | 机械整修路拱 | 1000m2 | 7.4132 |  |  |  | 01.土方
300 | 清单第300章路面
306 | 级配碎（砾）石底基层、基层
306-3 | 级配碎石基层
306-3-a | 厚5cm | m2 | 6139.7451
2-1-1-15换 | 路面垫层机械铺碎石(压实厚度5cm) | 1000m2 | 6.1397 |  |  |  | 04.路面 | 实际厚度(cm): 5cm;
312 | 水泥混凝土面板
312-1 | 水泥混凝土面板
312-1-a | C30混凝土厚18cm | m2 | 5821.3805
2-2-17-5换 | 摊铺机铺筑混凝土路面厚度18cm(滑模式) | 1000m2路面 | 5.8214 |  |  |  | 04.路面 | 实际厚度(cm): 18cm;[5509001] 换 [5509002];
4-11-11-3 | 容量500L以内混凝土搅拌机拌和 | 10m3 | 104.7848 |  |  |  | 06.构造物Ⅰ
4-11-11-20 | 装载质量1t以内机动翻斗车运混凝土第一个100m | 100m3 | 10.4785 |  |  |  | 03.运输
编制： |  |  |  | 复核：
表A.0.3-1 分项工程费计算数据表
建设项目名称：车田苗族乡脚古冲村罗文坪至座石岩道路硬化
编制范围：车田苗族乡脚古冲村罗文坪至座石岩道路硬化 |  | 标准定额库版本号： |  |  | 校验码： |  | 第 2 页 | 共 2 页 | 21-1表
分项编号/定额 代号/工料机代号 | 项目、定额或工料机的名称 | 单位 | 数量 |  | 输入单价 | 输入金额 | 分项组价类型 或定额子目取费类别 | 定额调整情况或分项算式
313 | 路肩培土、中央分隔带回填土、土路肩加固及路缘石
313-1 | 路肩培土 | m3 | 273.0281
2-3-2-5 | 培路肩 | 100m3 | 2.7303 |  |  |  | 04.路面
9 | 已包含在清单合计中的材料、工程设备、专业工程暂估价合计
10 | 清单合计减去材料、工程设备、专业工程暂估价合计
11 | 计日工合计
11.1 | 劳务
11.2 | 材料
11.3 | 施工机械
12 | 暂列金额（不含计日工总额）
13 | 投标报价
编制： |  |  |  | 复核：

## 【】5.1 工程量清单表
5.1 工程量清单表
工程量清单表
清单 第100章 总 则
子目号 | 子目名称 | 单位 | 数量 | 单价 | 合价
101 | 通则
101-1 | 保险费
-a | 按合同条款规定，提供建筑工程一切险 | 总额
-b | 按合同条款规定，提供第三者责任险 | 总额
102 | 工程管理
102-3 | 安全生产费 | 总额
清单 第100章 合计 人民币 元
5.1 工程量清单表
工程量清单表
清单 第200章 路 基
子目号 | 子目名称 | 单位 | 数量 | 单价 | 合价
204 | 填方路基
204-1 | 路基填筑（包括填前压实）
-g | 整修路基工程 | m2 | 7413.2035
清单 第200章 合计 人民币 元
5.1 工程量清单表
工程量清单表
清单 第300章 路 面
子目号 | 子目名称 | 单位 | 数量 | 单价 | 合价
306 | 级配碎（砾）石底基层、基层
306-3 | 级配碎石基层
-a | 厚5cm | m2 | 6139.7451
312 | 水泥混凝土面板
312-1 | 水泥混凝土面板
-a | C30混凝土厚18cm | m2 | 5821.3805
313 | 路肩培土、中央分隔带回填土、土路肩加固及路缘石
313-1 | 路肩培土 | m3 | 273.0281
清单 第300章 合计 人民币 元

## 【】5.4 投标报价汇总表
5.4 投标报价汇总表
车田苗族乡脚古冲村罗文坪至座石岩道路硬化 |  |  | （项目名称） | 车田苗族乡脚古冲村罗文坪至座石岩道路硬化 |  | 标段
序号 | 章次 | 科目名称 |  |  | 金额（元）
1 | 100 | 总 则
2 | 200 | 路 基
3 | 300 | 路 面
4 | 第100章至第700章合计
5 | 已包含在清单合计中的材料、工程设备、专业工程暂估价合计
6 | 清单合计减去材料、工程设备、专业工程暂估价合计
7 | 计日工合计
8 | 暂列金额（不含计日工总额）
9 | 投标报价