## 土方计算表1
路基土石方数量计算表
资源镇修睦村上捉道路新建及硬化工程 | [25 empty] | 第1页 共3页
桩 号 | 横 断 面 |  | 距离(m) | 挖 方 分 类 及 数 量 (m3) | [12 empty] | 填 方 数 量 (m3) |  |  | 利 用 方 数 量 及 调 配 (m3) | [6 empty] | 备 注
| 面 积 |  |  | 总数量 | 土 | [5 empty] | 石
| (m2) |  |  |  | Ⅰ |  | Ⅱ |  | Ⅲ |  | Ⅳ |  | Ⅴ |  | Ⅵ |  |  |  |  | 本桩利用 |  | 填 缺 |  | 挖 余 |  | 远运利用及纵向调配示意
| 挖方 | 填方 |  |  | % | 数量 | % | 数量 | % | 数量 | % | 数量 | % | 数量 | % | 数量 | 总数量 | 土 | 石 | 土 | 石 | 土 | 石 | 土 | 石
1 | 2 | 3 | 4 | 5 | 6 | 7 | 8 | 9 | 10 | 11 | 12 | 13 | 14 | 15 | 16 | 17 | 18 | 19 | 20 | 21 | 22 | 23 | 24 | 25 | 26 | 27 | 28
K0+000 | 2.213 | 0.026
|  |  | 20 | 22.13 |  |  | 60 | 13.278 |  |  | 40 | 8.852 |  |  |  | 总数量: 66.73; 土: 66.73; 本桩利用 土: 13.278; 填 缺 土: 53.452; 挖 余 石: 8.852
K0+020 | 0 | 6.647
|  |  | 20 |  |  |  | 60 |  |  |  | 40 |  |  |  |  | 总数量: 192.18; 土: 192.18; 填 缺 土: 192.18
K0+040 | 0 | 12.571
|  |  | 20 |  |  |  | 60 |  |  |  | 40 |  |  |  |  | 总数量: 243.12; 土: 243.12; 填 缺 土: 243.12
K0+060 | 0 | 11.741
|  |  | 19.664 |  |  |  | 60 |  |  |  | 40 |  |  |  |  | 总数量: 235.7419; 土: 235.7419; 填 缺 土: 235.7419
K0+079.664 | 0 | 12.236
|  |  | 10.399 |  |  |  | 60 |  |  |  | 40 |  |  |  |  | 总数量: 126.0099; 土: 126.0099; 填 缺 土: 126.0099
K0+090.063 | 0 | 11.999
|  |  | 10.399 |  |  |  | 60 |  |  |  | 40 |  |  |  |  | 总数量: 95.1457; 土: 95.1457; 填 缺 土: 95.1457
K0+100.462 | 0 | 6.3
|  |  | 18.991 | 58.0555 |  |  | 60 | 34.8333 |  |  | 40 | 23.2222 |  |  |  | 总数量: 59.8216; 土: 59.8216; 本桩利用 土: 34.8333; 填 缺 土: 24.9884; 挖 余 石: 23.2222
K0+119.453 | 6.114 | 0
|  |  | 10.09 | 77.36 |  |  | 60 | 46.416 |  |  | 40 | 30.944 |  |  |  | 挖 余 土: 46.416; 挖 余 石: 30.944
K0+129.543 | 9.22 | 0
|  |  | 10.089 | 67.6266 |  |  | 60 | 40.5759 |  |  | 40 | 27.0506 |  |  |  | 挖 余 土: 40.5759; 挖 余 石: 27.0506
K0+139.632 | 4.186 | 0
|  |  | 6.905 | 54.9983 |  |  | 60 | 32.999 |  |  | 40 | 21.9993 |  |  |  | 挖 余 土: 32.999; 挖 余 石: 21.9993
K0+146.537 | 11.744 | 0
|  |  | 6.905 | 45.6248 |  |  | 60 | 27.3749 |  |  | 40 | 18.2499 |  |  |  | 总数量: 0.29346; 土: 0.29346; 本桩利用 土: 0.29346; 挖 余 土: 27.0814; 挖 余 石: 18.2499
K0+153.442 | 1.471 | 0.085
|  |  | 26.558 | 1057.2341 |  |  | 60 | 634.3405 |  |  | 40 | 422.8937 |  |  |  | 总数量: 1.1287; 土: 1.1287; 本桩利用 土: 1.1287; 挖 余 土: 633.2118; 挖 余 石: 422.8937
K0+180 | 78.146 | 0
|  |  | 20 | 1650.88 |  |  | 60 | 990.528 |  |  | 40 | 660.352 |  |  |  | 挖 余 土: 990.528; 挖 余 石: 660.352
K0+200 | 86.942 | 0
|  |  | 20 | 1185.62 |  |  | 60 | 711.372 |  |  | 40 | 474.248 |  |  |  | 总数量: 0.18; 土: 0.18; 本桩利用 土: 0.18; 挖 余 土: 711.192; 挖 余 石: 474.248
K0+220 | 31.62 | 0.018
|  |  | 20 | 449.23 |  |  | 60 | 269.538 |  |  | 40 | 179.692 |  |  |  | 总数量: 0.18; 土: 0.18; 本桩利用 土: 0.18; 挖 余 土: 269.358; 挖 余 石: 179.692
K0+240 | 13.303 | 0
|  |  | 20 | 645.73 |  |  | 60 | 387.438 |  |  | 40 | 258.292 |  |  |  | 挖 余 土: 387.438; 挖 余 石: 258.292
K0+260 | 51.27 | 0
|  |  | 20 | 1119.89 |  |  | 60 | 671.934 |  |  | 40 | 447.956 |  |  |  | 挖 余 土: 671.934; 挖 余 石: 447.956
K0+280 | 60.719 | 0
|  |  | 20 | 935.49 |  |  | 60 | 561.294 |  |  | 40 | 374.196 |  |  |  | 挖 余 土: 561.294; 挖 余 石: 374.196
K0+300 | 32.83 | 0
|  |  | 25.045 | 638.6225 |  |  | 60 | 383.1735 |  |  | 40 | 255.449 |  |  |  | 挖 余 土: 383.1735; 挖 余 石: 255.449
K0+325.045 | 18.168 | 0
|  |  | 10.954 | 170.6633 |  |  | 60 | 102.398 |  |  | 40 | 68.2653 |  |  |  | 总数量: 28.3599; 土: 28.3599; 本桩利用 土: 28.3599; 挖 余 土: 74.0381; 挖 余 石: 68.2653
K0+335.999 | 12.992 | 5.178
|  |  | 10.953 | 165.686 |  |  | 60 | 99.4116 |  |  | 40 | 66.2744 |  |  |  | 总数量: 47.0322; 土: 47.0322; 本桩利用 土: 47.0322; 挖 余 土: 52.3794; 挖 余 石: 66.2744
K0+346.952 | 17.262 | 3.41
|  |  | 13.048 | 243.8997 |  |  | 60 | 146.3398 |  |  | 40 | 97.5599 |  |  |  | 总数量: 70.6353; 土: 70.6353; 本桩利用 土: 70.6353; 挖 余 土: 75.7045; 挖 余 石: 97.5599
K0+360 | 20.123 | 7.417
|  |  | 20 | 408.23 |  |  | 60 | 244.938 |  |  | 40 | 163.292 |  |  |  | 总数量: 74.82; 土: 74.82; 本桩利用 土: 74.82; 挖 余 土: 170.118; 挖 余 石: 163.292
K0+380 | 20.7 | 0.065
|  |  | 20 | 580.28 |  |  | 60 | 348.168 |  |  | 40 | 232.112 |  |  |  | 总数量: 0.89; 土: 0.89; 本桩利用 土: 0.89; 挖 余 土: 347.278; 挖 余 石: 232.112
K0+400 | 37.328 | 0.024
|  |  | 7.632 | 255.9353 |  |  | 60 | 153.5612 |  |  | 40 | 102.3741 |  |  |  | 总数量: 0.19462; 土: 0.19462; 本桩利用 土: 0.19462; 挖 余 土: 153.3666; 挖 余 石: 102.3741
K0+407.632 | 29.741 | 0.027
|  |  | 12.368 | 300.159 |  |  | 60 | 180.0954 |  |  | 40 | 120.0636 |  |  |  | 总数量: 0.37722; 土: 0.37722; 本桩利用 土: 0.37722; 挖 余 土: 179.7182; 挖 余 石: 120.0636
K0+420 | 18.797 | 0.034
小 计 |  |  |  | 10133.3452 |  |  |  | 6080.0071 |  |  |  | 4053.3381 |  |  |  |  | 1242.8405 | 1242.8405 |  | 272.2027 |  | 970.6378 |  | 5807.8044 | 4053.3381
累 计 |  |  |  | 10133.3452 |  |  |  | 6080.0071 |  |  |  | 4053.3381 |  |  |  |  | 1242.8405 | 1242.8405 |  | 272.2027 |  | 970.6378 |  | 5807.8044 | 4053.3381
[8 empty] | 编制： | [7 empty] | 挖 余 土: 复核：
石8.9(1090m)
弃方(到弃土坑K0+100)
土970.6(107m)

## 土方计算表2
路基土石方数量计算表
资源镇修睦村上捉道路新建及硬化工程 | [25 empty] | 第2页 共3页
桩 号 | 横 断 面 |  | 距离(m) | 挖 方 分 类 及 数 量 (m3) | [12 empty] | 填 方 数 量 (m3) |  |  | 利 用 方 数 量 及 调 配 (m3) | [6 empty] | 备 注
| 面 积 |  |  | 总数量 | 土 | [5 empty] | 石
| (m2) |  |  |  | Ⅰ |  | Ⅱ |  | Ⅲ |  | Ⅳ |  | Ⅴ |  | Ⅵ |  |  |  |  | 本桩利用 |  | 填 缺 |  | 挖 余 |  | 远运利用及纵向调配示意
| 挖方 | 填方 |  |  | % | 数量 | % | 数量 | % | 数量 | % | 数量 | % | 数量 | % | 数量 | 总数量 | 土 | 石 | 土 | 石 | 土 | 石 | 土 | 石
1 | 2 | 3 | 4 | 5 | 6 | 7 | 8 | 9 | 10 | 11 | 12 | 13 | 14 | 15 | 16 | 17 | 18 | 19 | 20 | 21 | 22 | 23 | 24 | 25 | 26 | 27 | 28
K0+420 | 18.797 | 0.034
|  |  | 18.741 | 398.0963 |  |  | 60 | 238.8578 |  |  | 40 | 159.2385 |  |  |  | 总数量: 1.1994; 土: 1.1994; 本桩利用 土: 1.1994; 挖 余 土: 237.6584; 挖 余 石: 159.2385
K0+438.741 | 23.687 | 0.094
|  |  | 11.259 | 298.4254 |  |  | 60 | 179.0553 |  |  | 40 | 119.3702 |  |  |  | 总数量: 0.52917; 土: 0.52917; 本桩利用 土: 0.52917; 挖 余 土: 178.5261; 挖 余 石: 119.3702
K0+450 | 29.324 | 0
|  |  | 19.849 | 552.358 |  |  | 60 | 331.4148 |  |  | 40 | 220.9432 |  |  |  | 总数量: 2.8384; 土: 2.8384; 本桩利用 土: 2.8384; 挖 余 土: 328.5764; 挖 余 石: 220.9432
K0+469.849 | 26.332 | 0.286
|  |  | 10.151 | 242.6495 |  |  | 60 | 145.5897 |  |  | 40 | 97.0598 |  |  |  | 总数量: 1.6343; 土: 1.6343; 本桩利用 土: 1.6343; 挖 余 土: 143.9554; 挖 余 石: 97.0598
K0+480 | 21.476 | 0.036
|  |  | 18.536 | 430.8508 |  |  | 60 | 258.5105 |  |  | 40 | 172.3403 |  |  |  | 总数量: 30.4825; 土: 30.4825; 本桩利用 土: 30.4825; 挖 余 土: 228.028; 挖 余 石: 172.3403
K0+498.536 | 25.012 | 3.253
|  |  | 13.978 | 496.9808 |  |  | 60 | 298.1885 |  |  | 40 | 198.7923 |  |  |  | 总数量: 22.7352; 土: 22.7352; 本桩利用 土: 22.7352; 挖 余 土: 275.4533; 挖 余 石: 198.7923
K0+512.514 | 46.097 | 0
|  |  | 13.979 | 478.0259 |  |  | 60 | 286.8155 |  |  | 40 | 191.2104 |  |  |  | 总数量: 37.6175; 土: 37.6175; 本桩利用 土: 37.6175; 挖 余 土: 249.198; 挖 余 石: 191.2104
K0+526.493 | 22.295 | 5.382
|  |  | 10.668 | 216.7471 |  |  | 60 | 130.0483 |  |  | 40 | 86.6988 |  |  |  | 总数量: 67.4218; 土: 67.4218; 本桩利用 土: 67.4218; 挖 余 土: 62.6265; 挖 余 石: 86.6988
K0+537.161 | 18.34 | 7.258
|  |  | 10.668 | 209.7649 |  |  | 60 | 125.8589 |  |  | 40 | 83.906 |  |  |  | 总数量: 65.9122; 土: 65.9122; 本桩利用 土: 65.9122; 挖 余 土: 59.9467; 挖 余 石: 83.906
K0+547.829 | 20.986 | 5.099
|  |  | 20.285 | 929.5196 |  |  | 60 | 557.7117 |  |  | 40 | 371.8078 |  |  |  | 总数量: 51.7166; 土: 51.7166; 本桩利用 土: 51.7166; 挖 余 土: 505.9951; 挖 余 石: 371.8078
K0+568.114 | 70.66 | 0
|  |  | 13.694 | 990.9732 |  |  | 60 | 594.5839 |  |  | 40 | 396.3893 |  |  |  | 挖 余 土: 594.5839; 挖 余 石: 396.3893
K0+581.808 | 74.071 | 0
|  |  | 13.694 | 745.337 |  |  | 60 | 447.2022 |  |  | 40 | 298.1348 |  |  |  | 挖 余 土: 447.2022; 挖 余 石: 298.1348
K0+595.502 | 34.785 | 0
|  |  | 14.498 | 343.3344 |  |  | 60 | 206.0006 |  |  | 40 | 137.3338 |  |  |  | 总数量: 23.784; 土: 23.784; 本桩利用 土: 23.784; 挖 余 土: 182.2167; 挖 余 石: 137.3338
K0+610 | 12.578 | 3.281
|  |  | 16.917 | 286.1172 |  |  | 60 | 171.6703 |  |  | 40 | 114.4469 |  |  |  | 总数量: 27.7523; 土: 27.7523; 本桩利用 土: 27.7523; 挖 余 土: 143.918; 挖 余 石: 114.4469
K0+626.917 | 21.248 | 0
|  |  | 12.154 | 253.022 |  |  | 60 | 151.8132 |  |  | 40 | 101.2088 |  |  |  | 挖 余 土: 151.8132; 挖 余 石: 101.2088
K0+639.071 | 20.388 | 0
|  |  | 12.154 | 231.6978 |  |  | 60 | 139.0187 |  |  | 40 | 92.6791 |  |  |  | 挖 余 土: 139.0187; 挖 余 石: 92.6791
K0+651.225 | 17.739 | 0
|  |  | 8.775 | 173.2404 |  |  | 60 | 103.9443 |  |  | 40 | 69.2962 |  |  |  | 挖 余 土: 103.9443; 挖 余 石: 69.2962
K0+660 | 21.746 | 0
|  |  | 20 | 746.42 |  |  | 60 | 447.852 |  |  | 40 | 298.568 |  |  |  | 挖 余 土: 447.852; 挖 余 石: 298.568
K0+680 | 52.896 | 0
|  |  | 20 | 919.45 |  |  | 60 | 551.67 |  |  | 40 | 367.78 |  |  |  | 挖 余 土: 551.67; 挖 余 石: 367.78
K0+700 | 39.049 | 0
|  |  | 22.378 | 880.8764 |  |  | 60 | 528.5258 |  |  | 40 | 352.3506 |  |  |  | 挖 余 土: 528.5258; 挖 余 石: 352.3506
K0+722.378 | 39.678 | 0
|  |  | 12.271 | 418.6865 |  |  | 60 | 251.2119 |  |  | 40 | 167.4746 |  |  |  | 总数量: 75.4176; 土: 75.4176; 本桩利用 土: 75.4176; 挖 余 土: 175.7943; 挖 余 石: 167.4746
K0+734.649 | 28.562 | 12.292
|  |  | 12.271 | 336.2438 |  |  | 60 | 201.7463 |  |  | 40 | 134.4975 |  |  |  | 总数量: 170.0515; 土: 170.0515; 本桩利用 土: 170.0515; 挖 余 土: 31.6948; 挖 余 石: 134.4975
K0+746.920 | 26.241 | 15.424
|  |  | 17.147 | 228.3209 |  |  | 60 | 136.9925 |  |  | 40 | 91.3284 |  |  |  | 总数量: 137.2875; 土: 137.2875; 本桩利用 土: 136.9925; 填 缺 土: 0.29493; 挖 余 石: 91.3284
K0+764.067 | 0.39 | 0.589
|  |  | 9.984 | 24.356 |  |  | 60 | 14.6136 |  |  | 40 | 9.7424 |  |  |  | 总数量: 2.9403; 土: 2.9403; 本桩利用 土: 2.9403; 挖 余 土: 11.6733; 挖 余 石: 9.7424
K0+774.051 | 4.489 | 0
|  |  | 9.984 | 62.8942 |  |  | 60 | 37.7365 |  |  | 40 | 25.1577 |  |  |  | 挖 余 土: 37.7365; 挖 余 石: 25.1577
K0+784.035 | 8.11 | 0
|  |  | 15.965 | 155.5869 |  |  | 60 | 93.3521 |  |  | 40 | 62.2348 |  |  |  | 挖 余 土: 93.3521; 挖 余 石: 62.2348
K0+800 | 11.381 | 0
小 计 |  |  |  | 11049.9749 |  |  |  | 6629.9849 |  |  |  | 4419.99 |  |  |  |  | 719.3202 | 719.3202 |  | 719.0253 |  | 0.29493 |  | 5910.9597 | 4419.99
累 计 |  |  |  | 21183.3201 |  |  |  | 12709.992 |  |  |  | 8473.328 |  |  |  |  | 1962.1607 | 1962.1607 |  | 991.228 |  | 970.9327 |  | 11718.764 | 8473.328
[8 empty] | 编制： | [7 empty] | 挖 余 土: 复核：
土13542.5(1439m)石10329.0(1417m)
弃方(到弃土坑K0+100)
土0.3(14m)

## 土方计算表3
路基土石方数量计算表
资源镇修睦村上捉道路新建及硬化工程 | [25 empty] | 第3页 共3页
桩 号 | 横 断 面 |  | 距离(m) | 挖 方 分 类 及 数 量 (m3) | [12 empty] | 填 方 数 量 (m3) |  |  | 利 用 方 数 量 及 调 配 (m3) | [6 empty] | 备 注
| 面 积 |  |  | 总数量 | 土 | [5 empty] | 石
| (m2) |  |  |  | Ⅰ |  | Ⅱ |  | Ⅲ |  | Ⅳ |  | Ⅴ |  | Ⅵ |  |  |  |  | 本桩利用 |  | 填 缺 |  | 挖 余 |  | 远运利用及纵向调配示意
| 挖方 | 填方 |  |  | % | 数量 | % | 数量 | % | 数量 | % | 数量 | % | 数量 | % | 数量 | 总数量 | 土 | 石 | 土 | 石 | 土 | 石 | 土 | 石
1 | 2 | 3 | 4 | 5 | 6 | 7 | 8 | 9 | 10 | 11 | 12 | 13 | 14 | 15 | 16 | 17 | 18 | 19 | 20 | 21 | 22 | 23 | 24 | 25 | 26 | 27 | 28
K0+800 | 11.381 | 0
|  |  | 20 | 330.01 |  |  | 60 | 198.006 |  |  | 40 | 132.004 |  |  |  | 挖 余 土: 198.006; 挖 余 石: 132.004
K0+820 | 21.62 | 0
|  |  | 20.911 | 570.2116 |  |  | 60 | 342.127 |  |  | 40 | 228.0846 |  |  |  | 挖 余 土: 342.127; 挖 余 石: 228.0846
K0+840.911 | 32.917 | 0
|  |  | 11.038 | 392.9418 |  |  | 60 | 235.7651 |  |  | 40 | 157.1767 |  |  |  | 挖 余 土: 235.7651; 挖 余 石: 157.1767
K0+851.949 | 38.281 | 0
|  |  | 11.037 | 434.8247 |  |  | 60 | 260.8948 |  |  | 40 | 173.9299 |  |  |  | 挖 余 土: 260.8948; 挖 余 石: 173.9299
K0+862.986 | 40.513 | 0
|  |  | 18.849 | 715.7437 |  |  | 60 | 429.4462 |  |  | 40 | 286.2975 |  |  |  | 挖 余 土: 429.4462; 挖 余 石: 286.2975
K0+881.835 | 35.432 | 0
|  |  | 10.053 | 350.9352 |  |  | 60 | 210.5611 |  |  | 40 | 140.3741 |  |  |  | 挖 余 土: 210.5611; 挖 余 石: 140.3741
K0+891.888 | 34.385 | 0
|  |  | 10.053 | 342.179 |  |  | 60 | 205.3074 |  |  | 40 | 136.8716 |  |  |  | 挖 余 土: 205.3074; 挖 余 石: 136.8716
K0+901.941 | 33.69 | 0
|  |  | 18.059 | 615.8751 |  |  | 60 | 369.5251 |  |  | 40 | 246.35 |  |  |  | 挖 余 土: 369.5251; 挖 余 石: 246.35
K0+920 | 34.517 | 0
|  |  | 20 | 499.66 |  |  | 60 | 299.796 |  |  | 40 | 199.864 |  |  |  | 挖 余 土: 299.796; 挖 余 石: 199.864
K0+940 | 15.449 | 0
|  |  | 20 | 270.17 |  |  | 60 | 162.102 |  |  | 40 | 108.068 |  |  |  | 挖 余 土: 162.102; 挖 余 石: 108.068
K0+960 | 11.568 | 0
|  |  | 22 | 138.655 |  |  | 60 | 83.193 |  |  | 40 | 55.462 |  |  |  | 总数量: 2.046; 土: 2.046; 本桩利用 土: 2.046; 挖 余 土: 81.147; 挖 余 石: 55.462
K0+982 | 1.037 | 0.186
小 计 |  |  |  | 4661.206 |  |  |  | 2796.7236 |  |  |  | 1864.4824 |  |  |  | 总数量: 2.046; 土: 2.046; 本桩利用 土: 2.046; 挖 余 土: 2794.6776; 挖 余 石: 1864.4824
累 计 |  |  |  | 25844.526 |  |  |  | 15506.7156 |  |  |  | 10337.8104 |  |  |  |  | 1964.2067 | 1964.2067 |  | 993.274 |  | 970.9327 |  | 14513.4416 | 10337.8104
[8 empty] | 编制： | [7 empty] | 挖 余 土: 复核：

## Sheet1 (2)
路基土石方数量计算表
桩 号 | 横 断 面 |  | 距离(m) | 挖 方 分 类 及 数 量 (m3) | [12 empty] | 填 方 数 量 (m3) |  |  | 利 用 方 数 量 及 调 配 (m3) | [6 empty] | 备 注
| 面 积 |  |  | 总数量 | 土 | [5 empty] | 石
| (m2) |  |  |  | Ⅰ |  | Ⅱ |  | Ⅲ |  | Ⅳ |  | Ⅴ |  | Ⅵ |  |  |  |  | 本桩利用 |  | 填 缺 |  | 挖 余 |  | 远运利用及纵向调配示意
| 挖方 | 填方 |  |  | % | 数量 | % | 数量 | % | 数量 | % | 数量 | % | 数量 | % | 数量 | 总数量 | 土 | 石 | 土 | 石 | 土 | 石 | 土 | 石
1 | 2 | 3 | 4 | 5 | 6 | 7 | 8 | 9 | 10 | 11 | 12 | 13 | 14 | 15 | 16 | 17 | 18 | 19 | 20 | 21 | 22 | 23 | 24 | 25 | 26 | 27 | 28
小 计
累 计 |  |  |  | 25844.526 |  |  |  | 15506.7156 |  |  |  | 10337.8104 |  |  |  |  | 1964.2067 | 1964.2067 |  | 993.274 |  | 970.9327 |  | 14513.4416 | 10337.8104
[8 empty] | 编制： | [7 empty] | 挖 余 土: 复核：