## 路面工程数量表
水 泥 砼 路 面 工 程 数 量 表
资源镇修睦村上捉道路新建及硬化工程 | [15 empty] | SIII-8 | 共 1 页 共 1 页
序号 | 起讫桩号 |  |  | 长度（m） | 错车道 | 行车道 | [7 empty] | 土路肩 |  |  | 备注
[6 empty] | 碎石垫层 |  |  | 水泥砼面层 |  |  | 路基整修
[5 empty] | 面积 （1000m²） | 宽度（m） | 厚度（cm） | 面积 （1000m²） | 宽度（m） | 厚度（cm） | 面积 （1000m²） | 宽度 (m) | 面积(1000m2) | 宽度（m） | 厚度（cm） | 体积 （m3）
1 | 0 | ～ | 982 | 982 | 0.12 | 4.8 | 8 | 4.8336 | 4.5 | 18 | 4.539 | 5.5 | 5.521 | 1 | 28 | 274.96
2 | 150 | ～ | 170 | 20 |  |  |  |  | 3.5 | 18 | 0.07 | 4.5 | 0.09 | 1 | 18 | 3.6 | 起点路口改路
3
4
5
6
7
8
9
10
11
12
13
14
15
16
17
18
19
20
21
22
23
24
25
26
27
合计 |  |  |  | 1002 | 0.12 |  |  | 4.8336 |  |  | 4.609 |  | 5.611 |  |  | 278.56
|  |  |  | 编制： | [8 empty] | 复核：