## 沥青数量表 (2)
主要工程数量表
工程名称：文市镇2025年瑶上村上麻湾屯红军亭至北斗岭稻李产业基地道路硬化项目 | [13 empty] | DL-12 |  |  |  | 第 1 页 共 1 页
序号 | 起讫桩号 | 长度 | 错车道加宽 | 平面交叉口 | 行车道 |  |  |  | 预制钢筋砼混凝土涵管 | [11 empty] | 备注
[5 empty] | 行车道面积 | C25水泥混凝土层 | 碎石调平层 | 路基平整 | 孔数及孔径 (孔-m) | 涵长 | 洞口形式 |  | 预制管节 | 片石基础 | 沥青麻絮(洞身沉降缝) | 沥青麻絮(洞身接头填充) | 油毛毡(洞身接头表层) | 防腐沥青(洞身防腐层) | 挖土(无水) | 回填土
[6 empty] | 厚18cm | 厚3cm |  |  |  | 左洞口 | 右洞口
|  | m | ㎡ | ㎡ | ㎡ | ㎡ | ㎡ | ㎡ | m | m |  |  | m | m³ | m² | m² | m² | m³ | m³ | m³
1 | 2 | 3 | 4 | 5 | 6 | 7 | 8 | 9 | 10 | 11 | 12 | 13 | 14 | 15 | 16 | 17 | 18 | 19 | 20 | 21 | 22
2 | K0+000～K1+252 | 1252 | 120 | 24.88 | 4526.88 | 4526.88 | 4526.88 | 4526.88 | 1-φ0.3 | 5 | 一字墙 | 一字墙 | 5 | 2.442 | 2.72 | 0.576 | 0.3 | 4.1416 | 2.3571 | 1.3854 | A段
3 | K0+000～K0+135 | 135 | 30 | 17.27 | 519.77 | 519.77 | 519.77 | 519.77 | 1-φ0.3 | 5 | 一字墙 | 一字墙 | 5 | 2.442 | 2.72 | 0.576 | 0.3 | 4.1416 | 2.3571 | 1.3854 | B段
4 | K0+000～K0+300 | 300 | 30 | 20.03 | 1100.03 | 1100.03 | 1100.03 | 1100.03 | 1-φ0.3 | 5 | 一字墙 | 一字墙 | 5 | 2.442 | 2.72 | 0.576 | 0.3 | 4.1416 | 2.3571 | 1.3854 | C段
5 | [8 empty] | 1-φ0.5 | 5 | 一字墙 | 一字墙 | 5 | 3.675 | 3.8 | 1.01 | 0.5 | 5.01 | 3.8 | 2.04
6
7
8
9
10
11
12
13
14
15
16
17
18
19
20
21
22
23
24
25
26
27 | 合计： | 1687 | 180 | 62.18 | 6146.68 | 6146.68 | 6146.68 | 6146.68 |  | 20 |  |  | 20 | 11.001 | 11.96 | 2.738 | 1.4 | 17.4348 | 10.8714 | 6.1963