## 封面
文市镇2025年瑶上村上芝麻湾屯红军亭至北斗岭奈李产业基地道路硬化项目
工程
招标工程量清单
招 标 人:
(单位盖章)
造价咨询人:
(单位盖章)
封-1

## 扉页
文市镇2025年瑶上村上芝麻湾屯红军亭至北斗岭奈李产业基地道路硬化项目
工程
招标工程量清单
招标控制价 |  | (小写): |  | 703444.00元
|  | (大写): |  | 柒拾万零叁仟肆佰肆拾肆元整
招标人: |  |  |  |  | 造价咨询人:
|  |  | (单位盖章) |  |  | (单位资质专用章)
法定代表人 或其授权人: |  |  |  |  | 法定代表人 或其授权人:
|  |  | (签字或盖章) |  |  | (签字或盖章)
编制人: |  |  |  |  | 复核人:
|  |  | (造价人员签字) |  |  | (造价工程师签字盖专用章)
编制时间: |  |  |  |  | 复核时间:
扉-2

## 【标表1】投标报价汇总表
投标报价汇总表
合同段：文市镇2025年瑶上村上芝麻湾屯红军亭至北斗岭奈李产业基地道路硬化项目 |  |  | 标表1
序号 | 章次 | 科目名称 | 金额（元）
1 | 100 | 总 则
2 | 200 | 路 基
3 | 300 | 路 面
4 | 400 | 桥梁、涵洞
5 | 第100章至第700章合计
6 | 已包含在清单合计中的材料、工程设备、专业工程暂估价合计
7 | 清单合计减去材料、工程设备、专业工程暂估价合计
8 | 计日工合计
9 | 暂列金额（不含计日工总额）
10 | 投标报价
清单 第 1 页 |  |  | 共 1 页

## 【标表2】工程量清单表
工程量清单表
合同段：文市镇2025年瑶上村上芝麻湾屯红军亭至北斗岭奈李产业基地道路硬化项目 |  |  |  |  | 标表2
清单 第100章 总 则
子目号 | 子目名称 | 单位 | 数量 | 单价 | 合价
101 | 通则
101-1 | 保险费
-a | 按合同条款规定，提供建筑工程一切险 | 总额 | 1
-b | 按合同条款规定，提供第三者责任险 | 总额 | 1
102 | 工程管理
102-2 | 施工环保费 | 总额 | 1
102-3 | 安全生产费 | 总额 | 1
104 | 承包人驻地建设
104-1 | 承包人驻地建设 | 总额 | 1
清单 第100章 合计 人民币 元
清单 第 1 页 |  |  |  |  | 共 4 页
工程量清单表
合同段：文市镇2025年瑶上村上芝麻湾屯红军亭至北斗岭奈李产业基地道路硬化项目 |  |  |  |  | 标表2
清单 第200章 路 基
子目号 | 子目名称 | 单位 | 数量 | 单价 | 合价
217 | 路基平整 | m2 | 6146.68
清单 第200章 合计 人民币 元
清单 第 2 页 |  |  |  |  | 共 4 页
工程量清单表
合同段：文市镇2025年瑶上村上芝麻湾屯红军亭至北斗岭奈李产业基地道路硬化项目 |  |  |  |  | 标表2
清单 第300章 路 面
子目号 | 子目名称 | 单位 | 数量 | 单价 | 合价
302 | 调平层
302-1 | 碎石调平层
-a | 厚30mm | m2 | 6146.68
312 | 水泥混凝土面板
312-1 | 水泥混凝土面板
-a | 厚180mm | m3 | 1106.4024
清单 第300章 合计 人民币 元
清单 第 3 页 |  |  |  |  | 共 4 页
工程量清单表
合同段：文市镇2025年瑶上村上芝麻湾屯红军亭至北斗岭奈李产业基地道路硬化项目 |  |  |  |  | 标表2
清单 第400章 桥梁、涵洞
子目号 | 子目名称 | 单位 | 数量 | 单价 | 合价
419-1 | 单孔钢筋混凝土圆管涵 | m | 20
-a | 1-Φ0.3m钢筋混凝土预制圆管涵 | m | 15
| 1-Φ0.5m钢筋混凝土预制圆管涵 | m | 5
清单 第400章 合计 人民币 元
清单 第 4 页 |  |  |  |  | 共 4 页