## 【】5.1 工程量清单表
5.1 工程量清单表
工程量清单表
清单 第100章 总 则
子目号 | 子目名称 | 单位 | 数量 | 单价 | 合价
101 | 通则
101-1 | 保险费
-b | 按合同条款规定，提供第三者责任险 | 总额 | 1 | 5314 | 5314
-c | 按合同条款规定，安全生产责任险 | 总额 | 1 | 5314 | 5314
102 | 工程管理
102-3 | 安全生产费（按最高投标限价的1.5%计取） | 总额 | 1 | 39856 | 39856
103 | 临时工程与设施
103-6 | 工程保通管理费（宣传费、协管人员费），该项作为不可竞争费用，金额为26000元 | 总额 | 1 | 26000 | 26000
104 | 承包人驻地建设
104-1 | 承包人驻地建设 | 总额 | 1 | 25000 | 25000
清单 第100章 合计 人民币 101484 元
5.1 工程量清单表
工程量清单表
清单 第200章 路 基
子目号 | 子目名称 | 单位 | 数量 | 单价 | 合价
202 | 场地清理
202-2 | 挖除旧路面
-b | 沥青混凝土路面
-b-1 | 铣刨沥青混凝土面层（7cm） | m2 | 6876 | 6.29 | 43250
-b-2 | 铣刨沥青混凝土面层（起终点过渡段）（平均9cm） | m2 | 179 | 7.87 | 1409
-d | 挖除旧路面结构层（20cm） | m2 | 187 | 4.11 | 769
-e | 破除护栏混凝土基础 | m3 | 48.97 | 78.13 | 3826
202-3 | 拆除结构物
-c | 拆除浆砌圬工 | m3 | 15 | 100.6 | 1509
-d | C级旧波形护栏拆除 | m | 464 | 14.76 | 6849
207 | 坡面排水
207-1 | 边沟
-c | C20混凝土边沟 | m3 | 7.1 | 620.42 | 4405
209 | 挡土墙
209-5 | 混凝土挡土墙
-a | C20混凝土护肩墙 | m3 | 13.5 | 676.74 | 9136
清单 第200章 合计 人民币 71153 元
5.1 工程量清单表
工程量清单表
清单 第300章 路 面
子目号 | 子目名称 | 单位 | 数量 | 单价 | 合价
306 | 级配碎（砾）石底基层、基层
306-3 | 级配碎石基层
-a | 厚20mm | m2 | 187 | 28.77 | 5380
309 | 热拌沥青混合料面层
309-2 | AC-16中粒式沥青混凝土
-a | 厚50mm | m2 | 242.6 | 47.78 | 11591
-b | 厚60mm | m2 | 6876 | 57.34 | 394270
310 | 沥青表面处置与封层
310-2 | 封层
-a | 1.5cm热沥青同步碎石封层 | m2 | 22579 | 17.55 | 396261
-b | 1.0cm石油沥青封层 | m2 | 7118.6 | 8.46 | 60223
311 | 改性沥青及改性沥青混合料
311-2 | ARAC-16中粒式橡胶沥青混凝土面层
-a | 厚50mm | m2 | 22400 | 57.41 | 1285984
-b | 厚90mm | m2 | 179 | 103.34 | 18498
313 | 路肩培土、中央分隔带回填土、土路肩加固及路缘石
313-5 | 混凝土路缘石
-a | 新建C20混凝土路缘石 | m3 | 120.32 | 521.68 | 62769
-b | 修复加高C20路缘石 | m3 | 117.71 | 554.57 | 65278
清单 第300章 合计 人民币 2300254 元
5.1 工程量清单表
工程量清单表
清单 第600章 安全设施及预埋管线
子目号 | 子目名称 | 单位 | 数量 | 单价 | 合价
602 | 护栏
602-3 | 波形梁钢护栏
-a | 路侧波形梁钢护栏（Gr-A-4C） | m | 452 | 244.81 | 110654
-c | 波形梁钢护栏端头
-c-1 | AT1-2 | 个 | 7 | 6238.86 | 43672
-c-2 | AT2-2 | 个 | 7 | 5263 | 36841
604 | 道路交通标志
604-1 | 单柱式交通标志
-a | 正八边形800单柱式标志牌 | 块 | 7 | 1465.86 | 10261
-b | ▽900单柱式标志牌 | 块 | 10 | 1461.7 | 14617
604-14 | 道口标柱 | 根 | 24 | 104.25 | 2502
605 | 道路交通标线
605-1 | 热熔型涂料路面标线
-a | 热熔标线 | m2 | 750 | 46.19 | 34643
-b | 减速振动标线 | m2 | 41 | 115.49 | 4735
-c | 热熔标线(路面文字) | m2 | 10.5 | 111.81 | 1174
605-5 | 轮廓标
-b | 附着式轮廓标 | 个 | 41 | 9.85 | 404
清单 第600章 合计 人民币 259503 元

## 【】5.4 投标报价汇总表
5.4 投标报价汇总表
G241全州鲁水村K2772+000～K2774+000段路面修复养护工程 |  |  | （项目名称） | G241全州鲁水村K2772+000～K2774+000段路面修复养护工程 |  | 标段
序号 | 章次 | 科目名称 |  |  | 金额（元）
1 | 100 | 总 则 |  |  | 101484
2 | 200 | 路 基 |  |  | 71153
3 | 300 | 路 面 |  |  | 2300254
4 | 600 | 安全设施及预埋管线 |  |  | 259503
5 | 第100章至第700章合计 |  |  |  | 2732394
6 | 暂列金额（不含计日工总额）（第100章至700章合计的3%） |  |  |  | 81972
7 | 投标报价 |  |  |  | 2814366