## 扉-1_招标工程量清单
| 资源县梅溪镇梅溪初级中学后山泥石流、不稳定斜坡地质灾害治理 |  |  |  | 工程
招 标 工 程 量 清 单
|  | 资源县教育局 |  | 广西瑞真工程造价咨询有限责任公司
招 标 人: |  |  | 造价咨询人：
|  | （单位盖章） |  | （单位盖章）
法定代表人 |  |  | 法定代表人
或其授权人： |  |  | 或其授权人：
|  | （签字或盖章） |  | （签字或盖章）
编 制 人： |  |  | 复 核 人：
|  | （造价人员签字） |  | (造价工程师签字盖专用章)
编 制 时 间: |  |  | 复 核 时 间：
扉-1

## 编制说明
编制说明
1、项目概况
工程内容：C25砼排导槽、沉砂池、锚索格构梁、绿化播种等工程。
2、编制依据
(1)中国建筑材料工业地质勘查中心广西总队”设计的施工图纸； (2)《广西壮族自治区财政厅广西壮族自治区自然资源厅关于印发广西地质灾害防治工程预算标准（修订）的通知》（桂财资环[2024]10号）； (3)《广西壮族自治区财政厅广西壮族自治区自然资源厅关于印发广西地质灾害防治工程预算标准（修订）》（桂财资环[2024]10号）； (4)本项目采用2024年11期《桂林市建设工程造价信息》（资源县除税价）。

## 报价汇总表
分项报价金额汇总表
工程名称：资源县梅溪镇梅溪初级中学后山泥石流、不稳定斜坡地质灾害治理工程 |  | 单位：元
分项工程名称 | 分项总金额 | 备注
分类分项项目
第一部分 主体工程
第二部分 施工临时工程
措施项目
其他项目
合计
第1页 共1页

## 分类分项工程量清单计价表
分类分项工程量清单计价表
工程名称：资源县梅溪镇梅溪初级中学后山泥石流、不稳定斜坡地质灾害治理工程
项目编号 | 项目名称 | 计量 单位 | 工程 数量 | 单价 （元） | 合价 （元） | 项目主 要特征 | 备注
第一部分 主体工程
一 | 学校部分
(一) | 排导槽PD2
| 排导槽PD2人工开挖，Ⅲ类土 | m³ | 118.5
| 排导槽PD2人力搬运渣土下坡，坡度折平运距106.8m | m³ | 118.5
| 排导槽PD2渣土自卸汽车运输出场，平均运距10km | m³ | 118.5
| 排导槽PD2C25混凝土浇筑，人力搬运混凝土至施工部位，坡度折平运距124.8m | m³ | 248.85
| 排导槽PD2模板制作，普通木模板 | ㎡ | 829.6
| 排导槽PD2模板安装、拆除，普通平面木模板 | ㎡ | 829.6
| 排导槽PD2变形缝，缝宽20mm | ㎡ | 27.5
| 泄水孔，110PVC管 | m | 29
(二) | 沉砂池
| 基坑机械开挖土方，Ⅲ类土 | m³ | 57
| 基坑机械开挖石方，Ⅺ类岩石 | m³ | 58.8
| 沉砂池人力搬运渣土下坡，坡度折平运距106.8m | m³ | 100.2
| 沉砂池渣土自卸汽车运输出场，平均运距10km | m³ | 100.2
| 沉砂池侧壁C25混凝土浇筑，人力搬运混凝土至施工部位，坡度折平运距124.8m | m³ | 27.9
| 沉砂池底板C25混凝土浇筑，人力搬运混凝土至施工部位，坡度折平运距124.8m | m³ | 4.5
| 沉砂池模板制作，普通木模板 | ㎡ | 92
| 沉砂池模板安装、拆除，普通平面木模板 | ㎡ | 92
| 沉砂池钢筋制作安装:网制安 人工 | t | 0.16155
| 沉砂池基坑回填 | m³ | 15.6
(三) | 坡面清表及放坡工程
| 边坡放坡，人工挖土方量，Ⅲ类土 | m³ | 49.64
| 边坡放坡，人力搬运渣土平距70m | m³ | 49.64
| 边坡放坡，渣土自卸汽车运输出场，平均运距10km | m³ | 49.64
(四) | 锚索格构梁工程
第1页 共3页
分类分项工程量清单计价表
工程名称：资源县梅溪镇梅溪初级中学后山泥石流、不稳定斜坡地质灾害治理工程
项目编号 | 项目名称 | 计量 单位 | 工程 数量 | 单价 （元） | 合价 （元） | 项目主 要特征 | 备注
1 | 锚索工程
| 潜孔钻钻锚索孔，孔径130mm，孔深10.5m，Ⅲ类土，极软岩 | m | 146
| 潜孔钻钻锚索孔，孔径130mm，孔深10.5m，Ⅺ类岩石，较硬岩 | m | 169
| 锚索制作安装，杆长10m | 束 | 30
2 | 格构梁工程
| 格构梁基础开挖（Ⅲ类土）,人工开挖沟槽 | m³ | 32.47
| 格构梁人力搬运渣土下坡，坡度折平运距70m | m³ | 32.47
| 格构梁渣土自卸汽车外运，平均运距10km | m³ | 32.47
| 格构梁钢筋制作安装:主筋制安 人工 | t | 1.924
| 格构梁钢筋制作安装:箍筋制安 人工 | t | 0.6092
| 格构梁钢筋人工搬运至施工部位，平运距70m | t | 2.533
| 格构梁C25混凝土浇筑，人工搬运至施工部位，平运距70m | m³ | 32.47
| 格构梁模板制作，普通平面木模板 | ㎡ | 162.35
| 格构梁模板安装、拆除，普通平面木模板 | ㎡ | 162.35
| 格构梁变形缝，缝宽20mm | ㎡ | 0.96
(五) | 绿化工程
| 人工削坡找平 | ㎡ | 338.4
| 直播种草 撒播 | ㎡ | 338.4
(六) | 坡脚排水沟工程
| 坡脚排水沟人工开挖，Ⅲ类土 | m³ | 50.84
| 坡脚排水沟渣土自卸汽车运输出场，平均运距10km | m³ | 50.8
| 坡脚排水沟C25混凝土浇筑，人力搬运混凝土至施工部位，运距92m | m³ | 30.67
| 坡脚排水沟模板制作，普通木模板 | ㎡ | 80.7
| 坡脚排水沟模板安装、拆除，普通平面木模板 | ㎡ | 80.7
| 坡脚排水沟变形缝，缝宽10mm | ㎡ | 1.9
| 坡脚地面C25混凝土硬化，厚100mm | m³ | 13.52
二 | 非学校部分
第2页 共3页
分类分项工程量清单计价表
工程名称：资源县梅溪镇梅溪初级中学后山泥石流、不稳定斜坡地质灾害治理工程
项目编号 | 项目名称 | 计量 单位 | 工程 数量 | 单价 （元） | 合价 （元） | 项目主 要特征 | 备注
(一) | 排导槽PD1
| 排导槽PD1人工开挖，Ⅲ类土 | m³ | 19.18
| 排导槽PD1人工开挖，Ⅺ类岩石 | m³ | 19.18
| 排导槽PD1人力搬运渣土下坡，坡度折平运距179m | m³ | 37.6
| 排导槽PD1渣土自卸汽车运输出场，平均运距10km | m³ | 37.6
| 排导槽PD1C25混凝土浇筑，人力搬运混凝土至施工部位，坡度折平运距233.8m | m³ | 75.01
| 排导槽PD1防冲肋板,C25混凝土浇筑，人力搬运混凝土至施工部位，坡度折平运距233.8m | m³ | 0.28
| 排导槽PD1模板制作，普通木模板 | ㎡ | 265.61
| 排导槽PD1模板安装、拆除，普通平面木模板 | ㎡ | 265.61
| 排导槽PD1变形缝，缝宽20mm | ㎡ | 7.5
| 泄水孔，110PVC管 | m | 21.6
第二部分 施工临时工程
| 办公生活及文化福利建筑 | % | 1.5
| 其他临时工程 | % | 0.8
| 脚手架，双排扣件式钢管外脚手架，外墙高小于10m | ㎡ | 277.2
| 脚手架二次搬运 | t | 13.86
合 计
第3页 共3页

## 措施项目清单计价表
措施项目清单计价表
工程名称：资源县梅溪镇梅溪初级中学后山泥石流、不稳定斜坡地质灾害治理工程
序号 | 项目名称 | 金额（元）
合 计
第1页 共1页

## 其他项目清单计价表
其他项目清单计价表
工程名称：资源县梅溪镇梅溪初级中学后山泥石流、不稳定斜坡地质灾害治理工程
序号 | 项目名称 | 金额（元） | 备注
合 计
第1页 共1页

## 零星工作项目计价表
零星工作项目计价表
工程名称：资源县梅溪镇梅溪初级中学后山泥石流、不稳定斜坡地质灾害治理工程
序号 | 名称 | 型号规格 | 计量单位 | 数量 | 单价（元） | 合价（元） | 备注
第1页 共1页