## 扉-1招标工程量清单扉页
龙胜县三门镇梁家寨至鸡爪改造工程
工程
招 标 工 程 量 清 单
招 标 人：
（单位盖章）
造价咨询人：
（单位盖章）
封-1

## 【标表1】汇总表
工程造价汇总表
合同段：梁家寨至鸡爪改造工程K0+000~K5+794、K5+908.7~K6+980.28 |  |  | 标表1
序号 | 章次 | 科目名称 | 金额（元）
1 | 100 | 总 则
2 | 200 | 路 基
3 | 300 | 路 面
4 | 400 | 桥梁、涵洞
5 | 第100章至第700章合计
6 | 已包含在清单合计中的材料、工程设备、专业工程暂估价合计
7 | 清单合计减去材料、工程设备、专业工程暂估价合计
8 | 计日工合计
9 | 暂列金额（不含计日工总额）
10 | 工程造价合计
清单 第 1 页 |  |  | 共 1 页

## 【标表2】工程量清单表
工程量清单表
合同段：梁家寨至鸡爪改造工程K0+000~K5+794、K5+908.7~K6+980.28 |  |  |  |  | 标表2
清单 第100章 总 则
子目号 | 子目名称 | 单位 | 数量 | 单价 | 合价
101 | 通则
101-1 | 保险费
-a | 按合同条款规定，提供建筑工程一切险 | 总额 | 1
-b | 安全生产责任险 | 总额 | 1
102 | 工程管理
102-1 | 竣工文件 | 总额
102-2 | 施工环保费 | 总额
102-3 | 安全生产费 | 总额 | 1
104 | 承包人驻地建设
104-1 | 承包人驻地建设 | 总额 | 1
清单 第100章 合计 人民币 241379 元
清单 第 1 页 |  |  |  |  | 共 4 页
工程量清单表
合同段：梁家寨至鸡爪改造工程K0+000~K5+794、K5+908.7~K6+980.28 |  |  |  |  | 标表2
清单 第200章 路 基
子目号 | 子目名称 | 单位 | 数量 | 单价 | 合价
203 | 挖方路基
203-1 | 路基挖方
-a | 挖土方（开挖普通土后运1km） | m3 | 9615
-b | 挖石方（挖掘机带破碎锤破碎后运1km） | m3 | 7852
204 | 填方路基
204-1 | 路基填筑（包括填前压实）
-a | 利用土方 | m3 | 482
207 | 坡面排水
207-1 | 边沟
-c | 现浇C20混凝土边沟 | m3 | 1580.6
209 | 挡土墙
209-5 | 现浇C20片石混凝土挡土墙
-a | 现浇C20片石混凝土挡土墙 | m3 | 46.1
清单 第200章 合计 人民币 元
清单 第 2 页 |  |  |  |  | 共 4 页
工程量清单表
合同段：梁家寨至鸡爪改造工程K0+000~K5+794、K5+908.7~K6+980.28 |  |  |  |  | 标表2
清单 第300章 路 面
子目号 | 子目名称 | 单位 | 数量 | 单价 | 合价
306 | 级配碎（砾）石底基层、基层
306-3 | 级配碎石基层
-a | 厚15cm | m2 | 4393.8
-b | 厚20cm | m2 | 35684.1
309 | 热拌沥青混合料面层
309-2 | 厚7cmAC-20中粒式沥青混凝土
-a | 厚7cm | m2 | 30997.1
310 | 沥青表面处置与封层
310-2 | 1cm石油沥青封层 | m2 | 35390.9
312 | 水泥混凝土面板
312-1 | 厚26cmC30水泥混凝土路面 | m2
-a | 机械摊铺C30水泥混凝土面板厚26cm（含拉杆钢筋） | m3 | 2361.008
313 | 路肩培土、中央分隔带回填土、土路肩加固及路缘石
313-3 | 现浇C20混凝土路肩
-a | 现浇C20混凝土路肩(40cm×50cm） | m3 | 2317.6
-b | 现浇C20混凝土路肩(50cm×50cm） | m3 | 535.8
清单 第300章 合计 人民币 元
清单 第 3 页 |  |  |  |  | 共 4 页
工程量清单表
合同段：梁家寨至鸡爪改造工程K0+000~K5+794、K5+908.7~K6+980.28 |  |  |  |  | 标表2
清单 第400章 桥梁、涵洞
子目号 | 子目名称 | 单位 | 数量 | 单价 | 合价
419 | 圆管涵及倒虹吸管涵 | m
419-1 | 单孔1-φ1.0m钢筋混凝土圆管涵 | m | 23
清单 第400章 合计 人民币 元
清单 第 4 页 |  |  |  |  | 共 4 页