## 封-1 招标工程量清单
|  | 阳朔县福利镇忠和村委羊角山村环境综合整治 | 阳朔县福利镇忠和村委羊角山村环境综合整治工程 | 阳朔县福利镇忠和村委羊角山村环境综合整治工程
|  | 阳朔县福利镇忠和村委羊角山村环境综合整治工程 | 阳朔县福利镇忠和村委羊角山村环境综合整治工程 | 阳朔县福利镇忠和村委羊角山村环境综合整治工程 |  | 工程 | 工程
招 标 工 程 量 清 单 | 招 标 工 程 量 清 单 | 招 标 工 程 量 清 单 | 招 标 工 程 量 清 单 | 招 标 工 程 量 清 单 | 招 标 工 程 量 清 单 | 招 标 工 程 量 清 单 | 招 标 工 程 量 清 单 | 招 标 工 程 量 清 单 | 招 标 工 程 量 清 单
| 招 标 人: | 招 标 人:
|  |  |  | (单位盖章) | (单位盖章) | (单位盖章) | (单位盖章)
| 造价咨询人: | 造价咨询人:
|  |  |  | (单位盖章) | (单位盖章) | (单位盖章) | (单位盖章)
|  | 软件名称及版本号:博奥云计价软件 | 软件名称及版本号:博奥云计价软件 | 软件名称及版本号:博奥云计价软件 | 软件名称及版本号:博奥云计价软件 | 软件名称及版本号:博奥云计价软件
|  | 工程计价软件测评合格编号:2019J02 | 工程计价软件测评合格编号:2019J02 | 工程计价软件测评合格编号:2019J02 | 工程计价软件测评合格编号:2019J02 | 工程计价软件测评合格编号:2019J02 |  | 封-1

## 扉-1 招标工程量清单
|  | 阳朔县福利镇忠和村委羊角山村环境综合整治 | 阳朔县福利镇忠和村委羊角山村环境综合整治工程 | 阳朔县福利镇忠和村委羊角山村环境综合整治工程 | 阳朔县福利镇忠和村委羊角山村环境综合整治工程 | 阳朔县福利镇忠和村委羊角山村环境综合整治工程 | 阳朔县福利镇忠和村委羊角山村环境综合整治工程 | 阳朔县福利镇忠和村委羊角山村环境综合整治工程 | 阳朔县福利镇忠和村委羊角山村环境综合整治工程 | 阳朔县福利镇忠和村委羊角山村环境综合整治工程 | 阳朔县福利镇忠和村委羊角山村环境综合整治工程
|  | 阳朔县福利镇忠和村委羊角山村环境综合整治工程 | 阳朔县福利镇忠和村委羊角山村环境综合整治工程 | 阳朔县福利镇忠和村委羊角山村环境综合整治工程 | 阳朔县福利镇忠和村委羊角山村环境综合整治工程 | 阳朔县福利镇忠和村委羊角山村环境综合整治工程 | 阳朔县福利镇忠和村委羊角山村环境综合整治工程 | 阳朔县福利镇忠和村委羊角山村环境综合整治工程 | 阳朔县福利镇忠和村委羊角山村环境综合整治工程 | 阳朔县福利镇忠和村委羊角山村环境综合整治工程 | 阳朔县福利镇忠和村委羊角山村环境综合整治工程 |  | 工程
招 标 工 程 量 清 单 | 招 标 工 程 量 清 单 | 招 标 工 程 量 清 单 | 招 标 工 程 量 清 单 | 招 标 工 程 量 清 单 | 招 标 工 程 量 清 单 | 招 标 工 程 量 清 单 | 招 标 工 程 量 清 单 | 招 标 工 程 量 清 单 | 招 标 工 程 量 清 单 | 招 标 工 程 量 清 单 | 招 标 工 程 量 清 单 | 招 标 工 程 量 清 单 | 招 标 工 程 量 清 单 | 招 标 工 程 量 清 单 | 招 标 工 程 量 清 单 | 招 标 工 程 量 清 单 | 招 标 工 程 量 清 单
招 标 人: | 招 标 人: | 招 标 人: |  |  |  |  | 造价咨询人:
|  |  |  | (单位盖章) | (单位盖章) |  |  |  | (单位资质专用章) | (单位资质专用章) | (单位资质专用章) | (单位资质专用章) | (单位资质专用章) | (单位资质专用章)
法定代表人 或其授权人: | 法定代表人 或其授权人: | 法定代表人 或其授权人: |  |  |  |  | 法定代表人 或其授权人:
法定代表人 或其授权人: | 法定代表人 或其授权人: | 法定代表人 或其授权人: |  |  |  |  | 法定代表人 或其授权人:
法定代表人 或其授权人: | 法定代表人 或其授权人: | 法定代表人 或其授权人: |  | (签字或盖章) | (签字或盖章) |  | 法定代表人 或其授权人: |  | (签字或盖章) | (签字或盖章) | (签字或盖章) | (签字或盖章) | (签字或盖章) | (签字或盖章)
|  |  |  | (签字或盖章) | (签字或盖章) |  |  |  | (签字或盖章) | (签字或盖章) | (签字或盖章) | (签字或盖章) | (签字或盖章) | (签字或盖章)
| 编 制 人: | 编 制 人: | 编 制 人: |  |  |  | 复 核 人: | 复 核 人: | 复 核 人:
[5 empty] | (造价人员签字) | (造价人员签字) |  |  |  |  | (造价工程师签字盖专用章) | (造价工程师签字盖专用章) | (造价工程师签字盖专用章) | (造价工程师签字盖专用章) | (造价工程师签字盖专用章) | (造价工程师签字盖专用章)
| 编 制 时 间: | 编 制 时 间: | 编 制 时 间: |  |  |  | 复 核 时 间: | 复 核 时 间: | 复 核 时 间:
[14 empty] | 扉-1 | 扉-1

## 表-01 总说明
总 说 明 | 总 说 明
工程名称:阳朔县福利镇忠和村委羊角山村环境综合整治工程 | 第1页 共1页
一、工程概况：本工程名称阳朔县福利镇忠和村委羊角山村环境综合整治工程，工程位于阳朔县福利镇。本工程主要施工内容为：道路和渠道工程。 | 一、工程概况：本工程名称阳朔县福利镇忠和村委羊角山村环境综合整治工程，工程位于阳朔县福利镇。本工程主要施工内容为：道路和渠道工程。
二、编制依据： | 二、编制依据：
1、《建设工程工程量计算规范广西壮族自治区实施细则（GB50854～50862-2013）（修订本）》； | 1、《建设工程工程量计算规范广西壮族自治区实施细则（GB50854～50862-2013）（修订本）》；
2、《建设工程工程量清单计价规范广西壮族自治区实施细则（GB 50500-2013）》； | 2、《建设工程工程量清单计价规范广西壮族自治区实施细则（GB 50500-2013）》；
3、《广西壮族自治区建设工程费用定额》（桂建标[2016]16号文）； | 3、《广西壮族自治区建设工程费用定额》（桂建标[2016]16号文）；
4、《广西壮族自治区市政工程消耗量定额及费用定额》（2022年）； | 4、《广西壮族自治区市政工程消耗量定额及费用定额》（2022年）；
5、《广西壮族自治区安装工程消耗量定额》（2015年）； | 5、《广西壮族自治区安装工程消耗量定额》（2015年）；
6、《自治区住房城乡建设厅关于调整建设工程计价增值税税率的通知》（桂建标[2019]12号文）； | 6、《自治区住房城乡建设厅关于调整建设工程计价增值税税率的通知》（桂建标[2019]12号文）；
7、《自治区住房城乡建设厅关于调整建设工程定额人工费及有关费率的通知》(桂建标[2023]7号)； | 7、《自治区住房城乡建设厅关于调整建设工程定额人工费及有关费率的通知》(桂建标[2023]7号)；
8、《自治区住房城乡建设厅关于建筑业实施营业税改增值税后广西壮族自治区建设工程计价依据调整的通知》(桂建标[2016]17号)； | 8、《自治区住房城乡建设厅关于建筑业实施营业税改增值税后广西壮族自治区建设工程计价依据调整的通知》(桂建标[2016]17号)；
9、材料价格参照2024年《桂林市建设工程造价信息》阳朔县第5期信息价（除税价格）； | 9、材料价格参照2024年《桂林市建设工程造价信息》阳朔县第5期信息价（除税价格）；
10、本项目采用商品混凝土； | 10、本项目采用商品混凝土；
11、阳朔县到各乡镇之间10km以上每公里增加1公里的运费。经查询，阳朔大桥到羊角山村的距离为13km，故砂石、水泥、钢筋、标准砖、商品混凝土等材料运距按3km计算。 | 11、阳朔县到各乡镇之间10km以上每公里增加1公里的运费。经查询，阳朔大桥到羊角山村的距离为13km，故砂石、水泥、钢筋、标准砖、商品混凝土等材料运距按3km计算。
表-01 | 表-01

## 表-02 建设项目投标报价汇总表
建设项目投标报价汇总表 | 建设项目投标报价汇总表 | 建设项目投标报价汇总表 | 建设项目投标报价汇总表 | 建设项目投标报价汇总表 | 建设项目投标报价汇总表
工程名称:阳朔县福利镇忠和村委羊角山村环境综合整治工程 | 工程名称:阳朔县福利镇忠和村委羊角山村环境综合整治工程 | 工程名称:阳朔县福利镇忠和村委羊角山村环境综合整治工程 | 工程名称:阳朔县福利镇忠和村委羊角山村环境综合整治工程 | 第1页 共1页 | 第1页 共1页
序号 | 单项工程名称 | 金额(元) | 其中:(元) | 其中:(元) | 其中:(元)
序号 | 单项工程名称 | 金额(元) | 暂估价 | 暂估价 | 安全文明
序号 | 单项工程名称 | 金额(元) | 暂估价 | 暂估价 | 施工费
投标报价合计
表-02 | 表-02 | 表-02 | 表-02 | 表-02 | 表-02

## 表-03 单项工程投标报价汇总表
单项工程投标报价汇总表 | 单项工程投标报价汇总表 | 单项工程投标报价汇总表 | 单项工程投标报价汇总表 | 单项工程投标报价汇总表 | 单项工程投标报价汇总表
工程名称:阳朔县福利镇忠和村委羊角山村环境综合整治工程 | 工程名称:阳朔县福利镇忠和村委羊角山村环境综合整治工程 | 工程名称:阳朔县福利镇忠和村委羊角山村环境综合整治工程 | 工程名称:阳朔县福利镇忠和村委羊角山村环境综合整治工程 | 第1页 共1页 | 第1页 共1页
序号 | 单位工程名称 | 金额(元) | 其中:(元) | 其中:(元) | 其中:(元)
序号 | 单位工程名称 | 金额(元) | 暂估价 | 暂估价 | 安全文明
序号 | 单位工程名称 | 金额(元) | 暂估价 | 暂估价 | 施工费
1.1 | 道路工程
1.2 | 渠道工程
投标报价合计
表-03 | 表-03 | 表-03 | 表-03 | 表-03 | 表-03

## 表-04 单位工程投标报价汇总表
单位工程投标报价汇总表 | 单位工程投标报价汇总表 | 单位工程投标报价汇总表 | 单位工程投标报价汇总表 | 单位工程投标报价汇总表
工程名称:阳朔县福利镇忠和村委羊角山村环境综合整治工程 | 工程名称:阳朔县福利镇忠和村委羊角山村环境综合整治工程 | 工程名称:阳朔县福利镇忠和村委羊角山村环境综合整治工程 | 第1页 共1页 | 第1页 共1页
序号 | 汇总内容 | 金额(元) | 金额(元) | 备注
道路工程
1 | 分部分项工程和单价措施项目费用合计
1.1 | 其中:暂估价
2 | 总价措施项目费用合计
2.1 | 其中:安全文明施工费
3 | 其他项目费用合计
4 | 建筑安装工程费=1+2+3
渠道工程
1 | 分部分项工程和单价措施项目费用合计
1.1 | 其中:暂估价
2 | 总价措施项目费用合计
2.1 | 其中:安全文明施工费
3 | 其他项目费用合计
4 | 建筑安装工程费=1+2+3
工程项目汇总
1 | 分部分项工程和单价措施项目费用合计
1.1 | 其中:暂估价
2 | 总价措施项目费用合计
2.1 | 其中:安全文明施工费
3 | 其他项目费用合计
4 | 建筑安装工程费=1+2+3
表-04 | 表-04 | 表-04 | 表-04 | 表-04

## 表-08 分部分项工程和单价措施项目清单与计价表
分部分项工程和单价措施项目清单与计价表 | 分部分项工程和单价措施项目清单与计价表 | 分部分项工程和单价措施项目清单与计价表 | 分部分项工程和单价措施项目清单与计价表 | 分部分项工程和单价措施项目清单与计价表 | 分部分项工程和单价措施项目清单与计价表 | 分部分项工程和单价措施项目清单与计价表 | 分部分项工程和单价措施项目清单与计价表
工程名称:阳朔县福利镇忠和村委羊角山村环境综合整治工程 | 工程名称:阳朔县福利镇忠和村委羊角山村环境综合整治工程 | 工程名称:阳朔县福利镇忠和村委羊角山村环境综合整治工程 | 工程名称:阳朔县福利镇忠和村委羊角山村环境综合整治工程 | 工程名称:阳朔县福利镇忠和村委羊角山村环境综合整治工程 | 工程名称:阳朔县福利镇忠和村委羊角山村环境综合整治工程 | 第1页 共15页 | 第1页 共15页
序号 | 项目编码 | 项目名称及 项目特征描述 | 计量单位 | 工程量 | 金额(元) | 金额(元) | 金额(元)
序号 | 项目编码 | 项目名称及 项目特征描述 | 计量单位 | 工程量 | 综合单价 | 合 价 | 其中：
序号 | 项目编码 | 项目名称及 项目特征描述 | 计量单位 | 工程量 | 综合单价 | 合 价 | 暂估价
道路工程
分部分项工程
1#路段
1 | 040202001001 | 清理表土 | ㎡ | 246.17
现状道路结构层，现状混凝土面板清理泥土杂草
厚度：10cm
运距:暂按5km，具体按结算为准
根据设计图说明，工程量暂估
2 | 040201021001 | 土工合成材料 | ㎡ | 738.50
玻璃纤维土工格栅
3 | 040203003001 | 粘层 | ㎡ | 738.50
1.材料品种:改性乳化沥青
2.喷油量:0.4-0.6kg/m2
4 | 040203006001 | 5cmAC-20中粒式改性沥青混凝土 | ㎡ | 738.50
1.沥青混合料种类:商品中粒式改性沥青混凝土
2.石料品种、粒径:AC-20
3.厚度:5cm
5 | 040203006002 | 3cmAC-13细粒改性沥青混凝土 | ㎡ | 738.50
1.沥青混合料种类:商品细粒改性沥青混凝土
2.石料品种、粒径:AC-13
3.厚度:3cm
6 | 040205006001 | 标线 | ㎡ | 42.20
1.材料品种:热熔涂料标线
2.线型:线宽10cm
3.厚度：2mm
2#路段
7 | 040202001002 | 清理表土 | ㎡ | 288.00
现状道路结构层，现状混凝土面板清理泥土杂草
厚度：10cm
运距:暂按5km，具体按结算为准
根据设计图说明，工程量暂估
表-08 | 表-08 | 表-08 | 表-08 | 表-08 | 表-08 | 表-08 | 表-08
分部分项工程和单价措施项目清单与计价表 | 分部分项工程和单价措施项目清单与计价表 | 分部分项工程和单价措施项目清单与计价表 | 分部分项工程和单价措施项目清单与计价表 | 分部分项工程和单价措施项目清单与计价表 | 分部分项工程和单价措施项目清单与计价表 | 分部分项工程和单价措施项目清单与计价表 | 分部分项工程和单价措施项目清单与计价表
工程名称:阳朔县福利镇忠和村委羊角山村环境综合整治工程 | 工程名称:阳朔县福利镇忠和村委羊角山村环境综合整治工程 | 工程名称:阳朔县福利镇忠和村委羊角山村环境综合整治工程 | 工程名称:阳朔县福利镇忠和村委羊角山村环境综合整治工程 | 工程名称:阳朔县福利镇忠和村委羊角山村环境综合整治工程 | 工程名称:阳朔县福利镇忠和村委羊角山村环境综合整治工程 | 第2页 共15页 | 第2页 共15页
序号 | 项目编码 | 项目名称及 项目特征描述 | 计量单位 | 工程量 | 金额(元) | 金额(元) | 金额(元)
序号 | 项目编码 | 项目名称及 项目特征描述 | 计量单位 | 工程量 | 综合单价 | 合 价 | 其中：
序号 | 项目编码 | 项目名称及 项目特征描述 | 计量单位 | 工程量 | 综合单价 | 合 价 | 暂估价
8 | 040201021002 | 土工合成材料 | ㎡ | 864.00
玻璃纤维土工格栅
9 | 040203003002 | 粘层 | ㎡ | 864.00
1.材料品种:改性乳化沥青
2.喷油量:0.4-0.6kg/m2
10 | 040203006003 | 5cmAC-20中粒式改性沥青混凝土 | ㎡ | 864.00
1.沥青混合料种类:商品中粒式改性沥青混凝土
2.石料品种、粒径:AC-20
3.厚度:5cm
11 | 040203006004 | 3cmAC-13细粒改性沥青混凝土 | ㎡ | 864.00
1.沥青混合料种类:商品细粒改性沥青混凝土
2.石料品种、粒径:AC-13
3.厚度:3cm
12 | 040205006002 | 标线 | ㎡ | 38.40
1.材料品种:热熔涂料标线
2.线型:线宽10cm
3.厚度：2mm
3#路段
13 | 040202001003 | 清理表土 | ㎡ | 1196.66
现状道路结构层，现状混凝土面板清理泥土杂草
厚度：10cm
运距:暂按5km，具体按结算为准
根据设计图说明，工程量暂估
14 | 040201021003 | 土工合成材料 | ㎡ | 3827.00
玻璃纤维土工格栅
15 | 040203003003 | 粘层 | ㎡ | 3827.00
1.材料品种:改性乳化沥青
2.喷油量:0.4-0.6kg/m2
16 | 040203006005 | 5cmAC-20中粒式改性沥青混凝土 | ㎡ | 3827.00
1.沥青混合料种类:商品中粒式改性沥青混凝土
2.石料品种、粒径:AC-20
表-08 | 表-08 | 表-08 | 表-08 | 表-08 | 表-08 | 表-08 | 表-08
分部分项工程和单价措施项目清单与计价表 | 分部分项工程和单价措施项目清单与计价表 | 分部分项工程和单价措施项目清单与计价表 | 分部分项工程和单价措施项目清单与计价表 | 分部分项工程和单价措施项目清单与计价表 | 分部分项工程和单价措施项目清单与计价表 | 分部分项工程和单价措施项目清单与计价表 | 分部分项工程和单价措施项目清单与计价表
工程名称:阳朔县福利镇忠和村委羊角山村环境综合整治工程 | 工程名称:阳朔县福利镇忠和村委羊角山村环境综合整治工程 | 工程名称:阳朔县福利镇忠和村委羊角山村环境综合整治工程 | 工程名称:阳朔县福利镇忠和村委羊角山村环境综合整治工程 | 工程名称:阳朔县福利镇忠和村委羊角山村环境综合整治工程 | 工程名称:阳朔县福利镇忠和村委羊角山村环境综合整治工程 | 第3页 共15页 | 第3页 共15页
序号 | 项目编码 | 项目名称及 项目特征描述 | 计量单位 | 工程量 | 金额(元) | 金额(元) | 金额(元)
序号 | 项目编码 | 项目名称及 项目特征描述 | 计量单位 | 工程量 | 综合单价 | 合 价 | 其中：
序号 | 项目编码 | 项目名称及 项目特征描述 | 计量单位 | 工程量 | 综合单价 | 合 价 | 暂估价
3.厚度:5cm
17 | 040203006006 | 3cmAC-13细粒改性沥青混凝土 | ㎡ | 3827.00
1.沥青混合料种类:商品细粒改性沥青混凝土
2.石料品种、粒径:AC-13
3.厚度:3cm
18 | 040205006003 | 标线 | ㎡ | 158.00
1.材料品种:热熔涂料标线
2.线型:线宽10cm
3.厚度：2mm
19 | 040202001004 | 清理表土 | ㎡ | 110.00
拓宽面，清表夯实
厚度：10cm
运距:暂按5km，具体按结算为准
根据设计图说明，工程量暂估
20 | 040203007001 | 20cmC25混凝土 | ㎡ | 110.00
1.混凝土强度等级:
2.厚度:20cm
21 | 040308001001 | 2cm厚M10水泥砂浆抹面 | ㎡ | 110.00
1.砂浆配合比:M10水泥砂浆
2.厚度:2cm
22 | 011201003001 | 墙面勾缝 | ㎡ | 66.00
1.勾缝类型:浆砌石勾缝
23 | 040305003001 | M7.5浆砌路肩 | m³ | 66.00
1.材料品种、规格:浆砌路肩
2.砂浆强度等级:M7.5
24 | 040601029001 | 沉降缝 | m | 11.00
1.材料品种:沥青木板
2.沉降缝规格:2cm
25 | 041001008001 | 拆除混凝土结构 | m³ | 3.50
1.结构形式:混凝土渠底
26 | 041001008002 | 破除原混凝土路面100厚 | m³ | 2.10
1.结构形式:破除原混凝土路面
27 | 041001007001 | 拆除砖石结构 | m³ | 21.00
表-08 | 表-08 | 表-08 | 表-08 | 表-08 | 表-08 | 表-08 | 表-08
分部分项工程和单价措施项目清单与计价表 | 分部分项工程和单价措施项目清单与计价表 | 分部分项工程和单价措施项目清单与计价表 | 分部分项工程和单价措施项目清单与计价表 | 分部分项工程和单价措施项目清单与计价表 | 分部分项工程和单价措施项目清单与计价表 | 分部分项工程和单价措施项目清单与计价表 | 分部分项工程和单价措施项目清单与计价表
工程名称:阳朔县福利镇忠和村委羊角山村环境综合整治工程 | 工程名称:阳朔县福利镇忠和村委羊角山村环境综合整治工程 | 工程名称:阳朔县福利镇忠和村委羊角山村环境综合整治工程 | 工程名称:阳朔县福利镇忠和村委羊角山村环境综合整治工程 | 工程名称:阳朔县福利镇忠和村委羊角山村环境综合整治工程 | 工程名称:阳朔县福利镇忠和村委羊角山村环境综合整治工程 | 第4页 共15页 | 第4页 共15页
序号 | 项目编码 | 项目名称及 项目特征描述 | 计量单位 | 工程量 | 金额(元) | 金额(元) | 金额(元)
序号 | 项目编码 | 项目名称及 项目特征描述 | 计量单位 | 工程量 | 综合单价 | 合 价 | 其中：
序号 | 项目编码 | 项目名称及 项目特征描述 | 计量单位 | 工程量 | 综合单价 | 合 价 | 暂估价
1.结构形式:浆砌石路肩
28 | 040103002002 | 余方弃置 | m³ | 26.60
1.废弃料品种:弃渣
2.运距:暂按5km，具体按结算为准
29 | 040303002001 | C25混凝土涵管包封 | m³ | 29.34
1.混凝土种类、强度等级:C25商品混凝土
2.部位:涵管包封
30 | 040901001001 | 现浇构件钢筋 | t | 0.841
31 | 040501001001 | φ400有筋涵管 | m | 70.00
1.接口方式:平口
2.规格:φ400
3.管材质:有筋涵管
4.含闭水试验
32 | 040504001001 | 砌筑井 | 座 | 4
1.垫层、基础材质及厚度:C20砼井基
2.砌筑材料品种、规格、强度等级:MU7.5砖M7.5水泥砂浆砌筑
3.勾缝、抹面要求:1:3水泥砂浆内壁抹面厚10mm
4.含模板制安
5.含钢筋制安
6.盖板材质、规格:盖板C25
7.井盖、井圈材质及规格:C20砼
33 | 041001007002 | 拆除砖石结构 | m³ | 8.45
1.结构形式:砖砌渠道边墙
34 | 041001004001 | 拆除路面 | ㎡ | 42.00
1.材质:混凝土
3.厚度:20cm
35 | 040103002003 | 余方弃置 | m³ | 16.85
1.废弃料品种:弃渣
2.运距:暂按5km，具体按结算为准
36 | 040305003002 | M7.5浆砌挡墙 | m³ | 10.58
1.材料品种、规格:浆砌挡墙
表-08 | 表-08 | 表-08 | 表-08 | 表-08 | 表-08 | 表-08 | 表-08
分部分项工程和单价措施项目清单与计价表 | 分部分项工程和单价措施项目清单与计价表 | 分部分项工程和单价措施项目清单与计价表 | 分部分项工程和单价措施项目清单与计价表 | 分部分项工程和单价措施项目清单与计价表 | 分部分项工程和单价措施项目清单与计价表 | 分部分项工程和单价措施项目清单与计价表 | 分部分项工程和单价措施项目清单与计价表
工程名称:阳朔县福利镇忠和村委羊角山村环境综合整治工程 | 工程名称:阳朔县福利镇忠和村委羊角山村环境综合整治工程 | 工程名称:阳朔县福利镇忠和村委羊角山村环境综合整治工程 | 工程名称:阳朔县福利镇忠和村委羊角山村环境综合整治工程 | 工程名称:阳朔县福利镇忠和村委羊角山村环境综合整治工程 | 工程名称:阳朔县福利镇忠和村委羊角山村环境综合整治工程 | 第5页 共15页 | 第5页 共15页
序号 | 项目编码 | 项目名称及 项目特征描述 | 计量单位 | 工程量 | 金额(元) | 金额(元) | 金额(元)
序号 | 项目编码 | 项目名称及 项目特征描述 | 计量单位 | 工程量 | 综合单价 | 合 价 | 其中：
序号 | 项目编码 | 项目名称及 项目特征描述 | 计量单位 | 工程量 | 综合单价 | 合 价 | 暂估价
2.砂浆强度等级:M7.5
37 | 040203007002 | 重新浇筑20cmC25砼 | ㎡ | 36.00
1.混凝土强度等级:C25
2.厚度:20cm
38 | 040601010001 | C25盖板 | m³ | 4.20
1.混凝土种类、强度等级:C25
2.含模板制安
3.含钢筋制安
4#路段
39 | 040202001005 | 清理表土 | ㎡ | 130.67
现状道路结构层，现状混凝土面板清理泥土杂草
厚度：10cm
运距:暂按5km，具体按结算为准
根据设计图说明，工程量暂估
40 | 040201021004 | 土工合成材料 | ㎡ | 392.00
玻璃纤维土工格栅
41 | 040203003004 | 粘层 | ㎡ | 392.00
1.材料品种:改性乳化沥青
2.喷油量:0.4-0.6kg/m2
42 | 040203006007 | 5cmAC-20中粒式改性沥青混凝土 | ㎡ | 392.00
1.沥青混合料种类:商品中粒式改性沥青混凝土
2.石料品种、粒径:AC-20
3.厚度:5cm
43 | 040203006008 | 3cmAC-13细粒改性沥青混凝土 | ㎡ | 392.00
1.沥青混合料种类:商品细粒改性沥青混凝土
2.石料品种、粒径:AC-13
3.厚度:3cm
44 | 040205006004 | 标线 | ㎡ | 19.60
1.材料品种:热熔涂料标线
2.线型:线宽10cm
3.厚度：2mm
表-08 | 表-08 | 表-08 | 表-08 | 表-08 | 表-08 | 表-08 | 表-08
分部分项工程和单价措施项目清单与计价表 | 分部分项工程和单价措施项目清单与计价表 | 分部分项工程和单价措施项目清单与计价表 | 分部分项工程和单价措施项目清单与计价表 | 分部分项工程和单价措施项目清单与计价表 | 分部分项工程和单价措施项目清单与计价表 | 分部分项工程和单价措施项目清单与计价表 | 分部分项工程和单价措施项目清单与计价表
工程名称:阳朔县福利镇忠和村委羊角山村环境综合整治工程 | 工程名称:阳朔县福利镇忠和村委羊角山村环境综合整治工程 | 工程名称:阳朔县福利镇忠和村委羊角山村环境综合整治工程 | 工程名称:阳朔县福利镇忠和村委羊角山村环境综合整治工程 | 工程名称:阳朔县福利镇忠和村委羊角山村环境综合整治工程 | 工程名称:阳朔县福利镇忠和村委羊角山村环境综合整治工程 | 第6页 共15页 | 第6页 共15页
序号 | 项目编码 | 项目名称及 项目特征描述 | 计量单位 | 工程量 | 金额(元) | 金额(元) | 金额(元)
序号 | 项目编码 | 项目名称及 项目特征描述 | 计量单位 | 工程量 | 综合单价 | 合 价 | 其中：
序号 | 项目编码 | 项目名称及 项目特征描述 | 计量单位 | 工程量 | 综合单价 | 合 价 | 暂估价
5#路段
45 | 040202001006 | 清理表土 | ㎡ | 133.00
现状道路结构层，现状混凝土面板清理泥土杂草
厚度：10cm
运距:暂按5km，具体按结算为准
根据设计图说明，工程量暂估
46 | 040201021005 | 土工合成材料 | ㎡ | 399.00
玻璃纤维土工格栅
47 | 040203003005 | 粘层 | ㎡ | 399.00
1.材料品种:改性乳化沥青
2.喷油量:0.4-0.6kg/m2
48 | 040203006009 | 5cmAC-20中粒式改性沥青混凝土 | ㎡ | 399.00
1.沥青混合料种类:商品中粒式改性沥青混凝土
2.石料品种、粒径:AC-20
3.厚度:5cm
49 | 040203006010 | 3cmAC-13细粒改性沥青混凝土 | ㎡ | 399.00
1.沥青混合料种类:商品细粒改性沥青混凝土
2.石料品种、粒径:AC-13
3.厚度:3cm
50 | 040205006005 | 标线 | ㎡ | 22.80
1.材料品种:热熔涂料标线
2.线型:线宽10cm
3.厚度：2mm
6#路段
51 | 040202001007 | 清理表土 | ㎡ | 116.00
现状道路结构层，现状混凝土面板清理泥土杂草
厚度：10cm
运距:暂按5km，具体按结算为准
根据设计图说明，工程量暂估
52 | 040201021006 | 土工合成材料 | ㎡ | 348.00
玻璃纤维土工格栅
表-08 | 表-08 | 表-08 | 表-08 | 表-08 | 表-08 | 表-08 | 表-08
分部分项工程和单价措施项目清单与计价表 | 分部分项工程和单价措施项目清单与计价表 | 分部分项工程和单价措施项目清单与计价表 | 分部分项工程和单价措施项目清单与计价表 | 分部分项工程和单价措施项目清单与计价表 | 分部分项工程和单价措施项目清单与计价表 | 分部分项工程和单价措施项目清单与计价表 | 分部分项工程和单价措施项目清单与计价表
工程名称:阳朔县福利镇忠和村委羊角山村环境综合整治工程 | 工程名称:阳朔县福利镇忠和村委羊角山村环境综合整治工程 | 工程名称:阳朔县福利镇忠和村委羊角山村环境综合整治工程 | 工程名称:阳朔县福利镇忠和村委羊角山村环境综合整治工程 | 工程名称:阳朔县福利镇忠和村委羊角山村环境综合整治工程 | 工程名称:阳朔县福利镇忠和村委羊角山村环境综合整治工程 | 第7页 共15页 | 第7页 共15页
序号 | 项目编码 | 项目名称及 项目特征描述 | 计量单位 | 工程量 | 金额(元) | 金额(元) | 金额(元)
序号 | 项目编码 | 项目名称及 项目特征描述 | 计量单位 | 工程量 | 综合单价 | 合 价 | 其中：
序号 | 项目编码 | 项目名称及 项目特征描述 | 计量单位 | 工程量 | 综合单价 | 合 价 | 暂估价
53 | 040203003006 | 粘层 | ㎡ | 348.00
1.材料品种:改性乳化沥青
2.喷油量:0.4-0.6kg/m2
54 | 040203006011 | 5cmAC-20中粒式改性沥青混凝土 | ㎡ | 348.00
1.沥青混合料种类:商品中粒式改性沥青混凝土
2.石料品种、粒径:AC-20
3.厚度:5cm
55 | 040203006012 | 3cmAC-13细粒改性沥青混凝土 | ㎡ | 348.00
1.沥青混合料种类:商品细粒改性沥青混凝土
2.石料品种、粒径:AC-13
3.厚度:3cm
56 | 040205006006 | 标线 | ㎡ | 17.40
1.材料品种:热熔涂料标线
2.线型:线宽10cm
3.厚度：2mm
7#路段
57 | 040202001008 | 清理表土 | ㎡ | 240.00
现状道路结构层，现状混凝土面板清理泥土杂草
厚度：10cm
运距:暂按5km，具体按结算为准
根据设计图说明，工程量暂估
58 | 040201021007 | 土工合成材料 | ㎡ | 720.00
玻璃纤维土工格栅
59 | 040203003007 | 粘层 | ㎡ | 720.00
1.材料品种:改性乳化沥青
2.喷油量:0.4-0.6kg/m2
60 | 040203006013 | 5cmAC-20中粒式改性沥青混凝土 | ㎡ | 720.00
1.沥青混合料种类:商品中粒式改性沥青混凝土
2.石料品种、粒径:AC-20
3.厚度:5cm
61 | 040203006014 | 3cmAC-13细粒改性沥青混凝土 | ㎡ | 720.00
表-08 | 表-08 | 表-08 | 表-08 | 表-08 | 表-08 | 表-08 | 表-08
分部分项工程和单价措施项目清单与计价表 | 分部分项工程和单价措施项目清单与计价表 | 分部分项工程和单价措施项目清单与计价表 | 分部分项工程和单价措施项目清单与计价表 | 分部分项工程和单价措施项目清单与计价表 | 分部分项工程和单价措施项目清单与计价表 | 分部分项工程和单价措施项目清单与计价表 | 分部分项工程和单价措施项目清单与计价表
工程名称:阳朔县福利镇忠和村委羊角山村环境综合整治工程 | 工程名称:阳朔县福利镇忠和村委羊角山村环境综合整治工程 | 工程名称:阳朔县福利镇忠和村委羊角山村环境综合整治工程 | 工程名称:阳朔县福利镇忠和村委羊角山村环境综合整治工程 | 工程名称:阳朔县福利镇忠和村委羊角山村环境综合整治工程 | 工程名称:阳朔县福利镇忠和村委羊角山村环境综合整治工程 | 第8页 共15页 | 第8页 共15页
序号 | 项目编码 | 项目名称及 项目特征描述 | 计量单位 | 工程量 | 金额(元) | 金额(元) | 金额(元)
序号 | 项目编码 | 项目名称及 项目特征描述 | 计量单位 | 工程量 | 综合单价 | 合 价 | 其中：
序号 | 项目编码 | 项目名称及 项目特征描述 | 计量单位 | 工程量 | 综合单价 | 合 价 | 暂估价
1.沥青混合料种类:商品细粒改性沥青混凝土
2.石料品种、粒径:AC-13
3.厚度:3cm
62 | 040205006007 | 标线 | ㎡ | 36.00
1.材料品种:热熔涂料标线
2.线型:线宽10cm
3.厚度：2mm
8#路段
63 | 040202001009 | 清理表土 | ㎡ | 675.00
现状道路结构层，现状混凝土面板清理泥土杂草
厚度：10cm
运距:暂按5km，具体按结算为准
根据设计图说明，工程量暂估
64 | 040201021008 | 土工合成材料 | ㎡ | 2025.00
玻璃纤维土工格栅
65 | 040203003008 | 粘层 | ㎡ | 2025.00
1.材料品种:改性乳化沥青
2.喷油量:0.4-0.6kg/m2
66 | 040203006015 | 5cmAC-20中粒式改性沥青混凝土 | ㎡ | 2025.00
1.沥青混合料种类:商品中粒式改性沥青混凝土
2.石料品种、粒径:AC-20
3.厚度:5cm
67 | 040203006016 | 3cmAC-13细粒改性沥青混凝土 | ㎡ | 2025.00
1.沥青混合料种类:商品细粒改性沥青混凝土
2.石料品种、粒径:AC-13
3.厚度:3cm
68 | 040205006008 | 标线 | ㎡ | 81.00
1.材料品种:热熔涂料标线
2.线型:线宽10cm
3.厚度：2mm
村外道路
表-08 | 表-08 | 表-08 | 表-08 | 表-08 | 表-08 | 表-08 | 表-08
分部分项工程和单价措施项目清单与计价表 | 分部分项工程和单价措施项目清单与计价表 | 分部分项工程和单价措施项目清单与计价表 | 分部分项工程和单价措施项目清单与计价表 | 分部分项工程和单价措施项目清单与计价表 | 分部分项工程和单价措施项目清单与计价表 | 分部分项工程和单价措施项目清单与计价表 | 分部分项工程和单价措施项目清单与计价表
工程名称:阳朔县福利镇忠和村委羊角山村环境综合整治工程 | 工程名称:阳朔县福利镇忠和村委羊角山村环境综合整治工程 | 工程名称:阳朔县福利镇忠和村委羊角山村环境综合整治工程 | 工程名称:阳朔县福利镇忠和村委羊角山村环境综合整治工程 | 工程名称:阳朔县福利镇忠和村委羊角山村环境综合整治工程 | 工程名称:阳朔县福利镇忠和村委羊角山村环境综合整治工程 | 第9页 共15页 | 第9页 共15页
序号 | 项目编码 | 项目名称及 项目特征描述 | 计量单位 | 工程量 | 金额(元) | 金额(元) | 金额(元)
序号 | 项目编码 | 项目名称及 项目特征描述 | 计量单位 | 工程量 | 综合单价 | 合 价 | 其中：
序号 | 项目编码 | 项目名称及 项目特征描述 | 计量单位 | 工程量 | 综合单价 | 合 价 | 暂估价
69 | 040202001010 | 清理表土 | ㎡ | 560.00
清除表土，整平压实，夯实度≥93%
厚度:20cm
运距:暂按5km，具体按结算为准
70 | 040203007003 | 20cmC25混凝土 | ㎡ | 560.00
1.混凝土强度等级:
2.厚度:20cm
71 | 040201021009 | 土工合成材料 | ㎡ | 560.00
玻璃纤维土工格栅
72 | 040203003009 | 粘层 | ㎡ | 560.00
1.材料品种:改性乳化沥青
2.喷油量:0.4-0.6kg/m2
73 | 040203006017 | 5cmAC-20中粒式改性沥青混凝土 | ㎡ | 560.00
1.沥青混合料种类:商品中粒式改性沥青混凝土
2.石料品种、粒径:AC-20
3.厚度:5cm
74 | 040203006018 | 3cmAC-13细粒改性沥青混凝土 | ㎡ | 560.00
1.沥青混合料种类:商品细粒改性沥青混凝土
2.石料品种、粒径:AC-13
3.厚度:3cm
75 | 040205006009 | 标线 | ㎡ | 28.07
1.材料品种:热熔涂料标线
2.线型:线宽10cm
3.厚度：2mm
76 | 040101001002 | 挖一般土方 | m³ | 78.60
1.土壤类别:三类土
2.部位:路肩
77 | 040103001002 | 回填方 | m³ | 56.14
1.密实度:压实度≥0.94
2.填方来源:现场的土方
3.部位:路肩
78 | 040103002004 | 余方弃置 | m³ | 22.46
表-08 | 表-08 | 表-08 | 表-08 | 表-08 | 表-08 | 表-08 | 表-08
分部分项工程和单价措施项目清单与计价表 | 分部分项工程和单价措施项目清单与计价表 | 分部分项工程和单价措施项目清单与计价表 | 分部分项工程和单价措施项目清单与计价表 | 分部分项工程和单价措施项目清单与计价表 | 分部分项工程和单价措施项目清单与计价表 | 分部分项工程和单价措施项目清单与计价表 | 分部分项工程和单价措施项目清单与计价表
工程名称:阳朔县福利镇忠和村委羊角山村环境综合整治工程 | 工程名称:阳朔县福利镇忠和村委羊角山村环境综合整治工程 | 工程名称:阳朔县福利镇忠和村委羊角山村环境综合整治工程 | 工程名称:阳朔县福利镇忠和村委羊角山村环境综合整治工程 | 工程名称:阳朔县福利镇忠和村委羊角山村环境综合整治工程 | 工程名称:阳朔县福利镇忠和村委羊角山村环境综合整治工程 | 第10页 共15页 | 第10页 共15页
序号 | 项目编码 | 项目名称及 项目特征描述 | 计量单位 | 工程量 | 金额(元) | 金额(元) | 金额(元)
序号 | 项目编码 | 项目名称及 项目特征描述 | 计量单位 | 工程量 | 综合单价 | 合 价 | 其中：
序号 | 项目编码 | 项目名称及 项目特征描述 | 计量单位 | 工程量 | 综合单价 | 合 价 | 暂估价
1.废弃料品种:三类土
2.运距:暂按5km，具体按结算为准
79 | 040308001002 | 2cm厚M10水泥砂浆抹面 | ㎡ | 70.18
1.砂浆配合比:M10水泥砂浆
2.厚度:2cm
80 | 011201003002 | 墙面勾缝 | ㎡ | 42.11
1.勾缝类型:浆砌石勾缝
81 | 040305003003 | M7.5浆砌路肩 | m³ | 42.11
1.材料品种、规格:浆砌路肩
2.砂浆强度等级:M7.5
82 | 040601029002 | 沉降缝 | m | 7.00
1.材料品种:沥青木板
2.沉降缝规格:2cm
小 计
∑人工费
∑材料费
∑机械费
∑管理费
∑利 润
单价措施项目
83 | 041106001001 | 大型机械设备进出场及安拆 | 台·次 | 1
1.机械设备名称:履带式挖掘机
84 | 041106001002 | 大型机械设备进出场及安拆 | 台·次 | 1
1.机械设备名称:履带式推土机
85 | 041106001003 | 大型机械设备进出场及安拆 | 台·次 | 1
1.机械设备名称:履带式压路机
86 | 041106001004 | 大型机械设备进出场及安拆 | 台·次 | 1
1.机械设备名称:摊铺机
小 计
∑人工费
∑材料费
表-08 | 表-08 | 表-08 | 表-08 | 表-08 | 表-08 | 表-08 | 表-08
分部分项工程和单价措施项目清单与计价表 | 分部分项工程和单价措施项目清单与计价表 | 分部分项工程和单价措施项目清单与计价表 | 分部分项工程和单价措施项目清单与计价表 | 分部分项工程和单价措施项目清单与计价表 | 分部分项工程和单价措施项目清单与计价表 | 分部分项工程和单价措施项目清单与计价表 | 分部分项工程和单价措施项目清单与计价表
工程名称:阳朔县福利镇忠和村委羊角山村环境综合整治工程 | 工程名称:阳朔县福利镇忠和村委羊角山村环境综合整治工程 | 工程名称:阳朔县福利镇忠和村委羊角山村环境综合整治工程 | 工程名称:阳朔县福利镇忠和村委羊角山村环境综合整治工程 | 工程名称:阳朔县福利镇忠和村委羊角山村环境综合整治工程 | 工程名称:阳朔县福利镇忠和村委羊角山村环境综合整治工程 | 第11页 共15页 | 第11页 共15页
序号 | 项目编码 | 项目名称及 项目特征描述 | 计量单位 | 工程量 | 金额(元) | 金额(元) | 金额(元)
序号 | 项目编码 | 项目名称及 项目特征描述 | 计量单位 | 工程量 | 综合单价 | 合 价 | 其中：
序号 | 项目编码 | 项目名称及 项目特征描述 | 计量单位 | 工程量 | 综合单价 | 合 价 | 暂估价
∑机械费
∑管理费
∑利 润
合 计
∑人工费
∑材料费
∑机械费
∑管理费
∑利 润
渠道工程
分部分项工程
村里原有渠
87 | 010101006001 | 挖淤泥、流砂 | m³ | 126.40
1.挖掘深度:20cm
2.弃淤泥、流砂距离:暂按5km，具体按结算为准
1#渠道
88 | 040101002001 | 挖沟槽土方 | m³ | 22.20
1.土壤类别:三类土
2.挖土深度:1m以内
3.部位:渠道
89 | 040103001001 | 回填方 | m³ | 4.80
2.填方材料品种:三类土
4.填方来源:现场土方
90 | 040103002001 | 余方弃置 | m³ | 17.40
1.废弃料品种:三类土
2.运距1km:暂按2km，具体按结算为准
91 | 桂040501023001 | 20cmC20混凝土渠道 | m³ | 9.60
1.部位:渠道边墙
2.断面规格:0.4*0.4
3.混凝土种类、强度等级:C20
92 | 桂040501021001 | 10cmC20渠道底 | m³ | 4.80
1.断面规格:0.8*0.1
2.垫层、基础材质及厚度:10cmC20
表-08 | 表-08 | 表-08 | 表-08 | 表-08 | 表-08 | 表-08 | 表-08
分部分项工程和单价措施项目清单与计价表 | 分部分项工程和单价措施项目清单与计价表 | 分部分项工程和单价措施项目清单与计价表 | 分部分项工程和单价措施项目清单与计价表 | 分部分项工程和单价措施项目清单与计价表 | 分部分项工程和单价措施项目清单与计价表 | 分部分项工程和单价措施项目清单与计价表 | 分部分项工程和单价措施项目清单与计价表
工程名称:阳朔县福利镇忠和村委羊角山村环境综合整治工程 | 工程名称:阳朔县福利镇忠和村委羊角山村环境综合整治工程 | 工程名称:阳朔县福利镇忠和村委羊角山村环境综合整治工程 | 工程名称:阳朔县福利镇忠和村委羊角山村环境综合整治工程 | 工程名称:阳朔县福利镇忠和村委羊角山村环境综合整治工程 | 工程名称:阳朔县福利镇忠和村委羊角山村环境综合整治工程 | 第12页 共15页 | 第12页 共15页
序号 | 项目编码 | 项目名称及 项目特征描述 | 计量单位 | 工程量 | 金额(元) | 金额(元) | 金额(元)
序号 | 项目编码 | 项目名称及 项目特征描述 | 计量单位 | 工程量 | 综合单价 | 合 价 | 其中：
序号 | 项目编码 | 项目名称及 项目特征描述 | 计量单位 | 工程量 | 综合单价 | 合 价 | 暂估价
3.砂浆、混凝土种类、强度等级:C20
93 | 040601029001 | 伸缩缝 | m | 9.60
1.材料品种:沥青木板
2.沉降缝规格:2cm
94 | 040402016001 | C20盖板 | m³ | 0.22
1.材质:C20商品砼
2.规格尺寸:0.7*1
3.强度等级:C20
95 | 060105009001 | 排水管 | m | 2.40
1.材质:PVC
2.规格:φ110
2#渠道
96 | 040101002002 | 挖沟槽土方 | m³ | 24.05
1.土壤类别:三类土
2.挖土深度:1m以内
3.部位:渠道
97 | 040103001002 | 回填方 | m³ | 5.20
2.填方材料品种:三类土
4.填方来源:现场土方
98 | 040103002002 | 余方弃置 | m³ | 18.85
1.废弃料品种:三类土
2.运距1km:暂按2km，具体按结算为准
99 | 桂040501023002 | 20cmC20混凝土渠道 | m³ | 10.40
1.部位:渠道边墙
2.断面规格:0.4*0.2
3.混凝土种类、强度等级:C20
100 | 桂040501021002 | 10cmC20渠道底 | m³ | 5.20
1.断面规格:0.8*0.1
2.垫层、基础材质及厚度:10cmC20
3.砂浆、混凝土种类、强度等级:C20
101 | 040601029002 | 伸缩缝 | m | 10.40
1.材料品种:沥青木板
2.沉降缝规格:2cm
表-08 | 表-08 | 表-08 | 表-08 | 表-08 | 表-08 | 表-08 | 表-08
分部分项工程和单价措施项目清单与计价表 | 分部分项工程和单价措施项目清单与计价表 | 分部分项工程和单价措施项目清单与计价表 | 分部分项工程和单价措施项目清单与计价表 | 分部分项工程和单价措施项目清单与计价表 | 分部分项工程和单价措施项目清单与计价表 | 分部分项工程和单价措施项目清单与计价表 | 分部分项工程和单价措施项目清单与计价表
工程名称:阳朔县福利镇忠和村委羊角山村环境综合整治工程 | 工程名称:阳朔县福利镇忠和村委羊角山村环境综合整治工程 | 工程名称:阳朔县福利镇忠和村委羊角山村环境综合整治工程 | 工程名称:阳朔县福利镇忠和村委羊角山村环境综合整治工程 | 工程名称:阳朔县福利镇忠和村委羊角山村环境综合整治工程 | 工程名称:阳朔县福利镇忠和村委羊角山村环境综合整治工程 | 第13页 共15页 | 第13页 共15页
序号 | 项目编码 | 项目名称及 项目特征描述 | 计量单位 | 工程量 | 金额(元) | 金额(元) | 金额(元)
序号 | 项目编码 | 项目名称及 项目特征描述 | 计量单位 | 工程量 | 综合单价 | 合 价 | 其中：
序号 | 项目编码 | 项目名称及 项目特征描述 | 计量单位 | 工程量 | 综合单价 | 合 价 | 暂估价
102 | 040402016002 | C20盖板 | m³ | 0.22
1.材质:C20商品砼
2.规格尺寸:0.7*1
3.强度等级:C20
103 | 060105009002 | 排水管 | m | 2.40
1.材质:PVC
2.规格:φ110
3#渠道
104 | 040101002003 | 挖沟槽土方 | m³ | 5.55
1.土壤类别:三类土
2.挖土深度:1m以内
3.部位:渠道
105 | 040103001003 | 回填方 | m³ | 1.20
2.填方材料品种:三类土
4.填方来源:现场土方
106 | 040103002003 | 余方弃置 | m³ | 4.35
1.废弃料品种:三类土
2.运距1km:暂按2km，具体按结算为准
107 | 桂040501023003 | 20cmC20混凝土渠道 | m³ | 2.40
1.部位:渠道边墙
2.断面规格:0.4*0.2
3.混凝土种类、强度等级:C20
108 | 桂040501021003 | 10cmC20渠道底 | m³ | 1.20
1.断面规格:0.8*0.1
2.垫层、基础材质及厚度:10cmC20
3.砂浆、混凝土种类、强度等级:C20
109 | 040601029003 | 伸缩缝 | m | 2.40
1.材料品种:沥青木板
2.沉降缝规格:2cm
110 | 040402016003 | C20盖板 | m³ | 0.11
1.材质:C20商品砼
2.规格尺寸:0.7*1
3.强度等级:C20
表-08 | 表-08 | 表-08 | 表-08 | 表-08 | 表-08 | 表-08 | 表-08
分部分项工程和单价措施项目清单与计价表 | 分部分项工程和单价措施项目清单与计价表 | 分部分项工程和单价措施项目清单与计价表 | 分部分项工程和单价措施项目清单与计价表 | 分部分项工程和单价措施项目清单与计价表 | 分部分项工程和单价措施项目清单与计价表 | 分部分项工程和单价措施项目清单与计价表 | 分部分项工程和单价措施项目清单与计价表
工程名称:阳朔县福利镇忠和村委羊角山村环境综合整治工程 | 工程名称:阳朔县福利镇忠和村委羊角山村环境综合整治工程 | 工程名称:阳朔县福利镇忠和村委羊角山村环境综合整治工程 | 工程名称:阳朔县福利镇忠和村委羊角山村环境综合整治工程 | 工程名称:阳朔县福利镇忠和村委羊角山村环境综合整治工程 | 工程名称:阳朔县福利镇忠和村委羊角山村环境综合整治工程 | 第14页 共15页 | 第14页 共15页
序号 | 项目编码 | 项目名称及 项目特征描述 | 计量单位 | 工程量 | 金额(元) | 金额(元) | 金额(元)
序号 | 项目编码 | 项目名称及 项目特征描述 | 计量单位 | 工程量 | 综合单价 | 合 价 | 其中：
序号 | 项目编码 | 项目名称及 项目特征描述 | 计量单位 | 工程量 | 综合单价 | 合 价 | 暂估价
111 | 060105009003 | 排水管 | m | 0.80
1.材质:PVC
2.规格:φ110
4#渠道
112 | 040101002004 | 挖沟槽土方 | m³ | 105.45
1.土壤类别:三类土
2.挖土深度:1m以内
3.部位:渠道
113 | 040103001004 | 回填方 | m³ | 22.80
2.填方材料品种:三类土
4.填方来源:现场土方
114 | 040103002004 | 余方弃置 | m³ | 82.65
1.废弃料品种:三类土
2.运距1km:暂按2km，具体按结算为准
115 | 桂040501023004 | 20cmC20混凝土渠道 | m³ | 45.60
1.部位:渠道边墙
2.断面规格:0.4*0.2
3.混凝土种类、强度等级:C20
116 | 桂040501021004 | 10cmC20渠道底 | m³ | 22.80
1.断面规格:0.8*0.1
2.垫层、基础材质及厚度:10cmC20
3.砂浆、混凝土种类、强度等级:C20
117 | 040601029004 | 伸缩缝 | m | 45.60
1.材料品种:沥青木板
2.沉降缝规格:2cm
118 | 040402016004 | C20盖板 | m³ | 0.66
1.材质:C20商品砼
2.规格尺寸:0.7*1
3.强度等级:C20
119 | 060105009004 | 排水管 | m | 12.00
1.材质:PVC
2.规格:φ110
表-08 | 表-08 | 表-08 | 表-08 | 表-08 | 表-08 | 表-08 | 表-08
分部分项工程和单价措施项目清单与计价表 | 分部分项工程和单价措施项目清单与计价表 | 分部分项工程和单价措施项目清单与计价表 | 分部分项工程和单价措施项目清单与计价表 | 分部分项工程和单价措施项目清单与计价表 | 分部分项工程和单价措施项目清单与计价表 | 分部分项工程和单价措施项目清单与计价表 | 分部分项工程和单价措施项目清单与计价表
工程名称:阳朔县福利镇忠和村委羊角山村环境综合整治工程 | 工程名称:阳朔县福利镇忠和村委羊角山村环境综合整治工程 | 工程名称:阳朔县福利镇忠和村委羊角山村环境综合整治工程 | 工程名称:阳朔县福利镇忠和村委羊角山村环境综合整治工程 | 工程名称:阳朔县福利镇忠和村委羊角山村环境综合整治工程 | 工程名称:阳朔县福利镇忠和村委羊角山村环境综合整治工程 | 第15页 共15页 | 第15页 共15页
序号 | 项目编码 | 项目名称及 项目特征描述 | 计量单位 | 工程量 | 金额(元) | 金额(元) | 金额(元)
序号 | 项目编码 | 项目名称及 项目特征描述 | 计量单位 | 工程量 | 综合单价 | 合 价 | 其中：
序号 | 项目编码 | 项目名称及 项目特征描述 | 计量单位 | 工程量 | 综合单价 | 合 价 | 暂估价
小 计
∑人工费
∑材料费
∑机械费
∑管理费
∑利 润
单价措施项目
小 计
∑人工费
∑材料费
∑机械费
∑管理费
∑利 润
合 计
∑人工费
∑材料费
∑机械费
∑管理费
∑利 润
总 合 计
∑人工费
∑材料费
∑机械费
∑管理费
∑利 润
表-08 | 表-08 | 表-08 | 表-08 | 表-08 | 表-08 | 表-08 | 表-08

## 表-11 总价措施项目清单与计价表
总价措施项目清单与计价表 | 总价措施项目清单与计价表 | 总价措施项目清单与计价表 | 总价措施项目清单与计价表 | 总价措施项目清单与计价表 | 总价措施项目清单与计价表 | 总价措施项目清单与计价表 | 总价措施项目清单与计价表 | 总价措施项目清单与计价表
工程名称:阳朔县福利镇忠和村委羊角山村环境综合整治工程 | 工程名称:阳朔县福利镇忠和村委羊角山村环境综合整治工程 | 工程名称:阳朔县福利镇忠和村委羊角山村环境综合整治工程 | 工程名称:阳朔县福利镇忠和村委羊角山村环境综合整治工程 | 工程名称:阳朔县福利镇忠和村委羊角山村环境综合整治工程 | 工程名称:阳朔县福利镇忠和村委羊角山村环境综合整治工程 | 第1页 共1页 | 第1页 共1页 | 第1页 共1页
序 号 | 项目编码 | 项 目 名 称 | 计 算 基 础 | 费 率(%) 或标准 | 金 额(元) | 金 额(元) | 备注
道路工程
一 |  | 2022市政综合工程一般计税法
1 | 桂041201001001 | 安全文明施工费 | ∑分部分项及单价措施费定额（人工费＋机械费）
3 | 桂041201002001 | 检验试验配合费 | ∑分部分项及单价措施费定额（人工费＋机械费）
4 | 桂041201003001 | 雨季施工增加费 | ∑分部分项及单价措施费定额（人工费＋机械费）
2 | 桂041201004001 | 工程定位复测费 | ∑分部分项及单价措施费定额（人工费＋机械费）
渠道工程
一 |  | 2022市政综合工程一般计税法
1 | 桂041201001001 | 安全文明施工费 | ∑分部分项及单价措施费定额（人工费＋机械费）
3 | 桂041201002001 | 检验试验配合费 | ∑分部分项及单价措施费定额（人工费＋机械费）
4 | 桂041201003001 | 雨季施工增加费 | ∑分部分项及单价措施费定额（人工费＋机械费）
2 | 桂041201004001 | 工程定位复测费 | ∑分部分项及单价措施费定额（人工费＋机械费）
合 计
注：以项计算的总价措施，无“计算基础”和“费率”的数值，可只填“金额”数值， | 注：以项计算的总价措施，无“计算基础”和“费率”的数值，可只填“金额”数值， | 注：以项计算的总价措施，无“计算基础”和“费率”的数值，可只填“金额”数值， | 注：以项计算的总价措施，无“计算基础”和“费率”的数值，可只填“金额”数值， | 注：以项计算的总价措施，无“计算基础”和“费率”的数值，可只填“金额”数值， | 注：以项计算的总价措施，无“计算基础”和“费率”的数值，可只填“金额”数值， | 注：以项计算的总价措施，无“计算基础”和“费率”的数值，可只填“金额”数值， | 注：以项计算的总价措施，无“计算基础”和“费率”的数值，可只填“金额”数值，
但应在备注栏说明施工方案出处或计算方式。 | 但应在备注栏说明施工方案出处或计算方式。 | 但应在备注栏说明施工方案出处或计算方式。 | 但应在备注栏说明施工方案出处或计算方式。 | 但应在备注栏说明施工方案出处或计算方式。 | 但应在备注栏说明施工方案出处或计算方式。 | 但应在备注栏说明施工方案出处或计算方式。 | 但应在备注栏说明施工方案出处或计算方式。
表-11 | 表-11 | 表-11 | 表-11 | 表-11 | 表-11 | 表-11 | 表-11

## 表-12 其他项目清单与计价汇总表
其他项目清单与计价汇总表 | 其他项目清单与计价汇总表 | 其他项目清单与计价汇总表 | 其他项目清单与计价汇总表 | 其他项目清单与计价汇总表
工程名称:阳朔县福利镇忠和村委羊角山村环境综合整治工程 | 工程名称:阳朔县福利镇忠和村委羊角山村环境综合整治工程 | 工程名称:阳朔县福利镇忠和村委羊角山村环境综合整治工程 | 第1页 共1页 | 第1页 共1页
序号 | 项目名称 | 金额（元） | 金额（元） | 备注
道路工程
1 | 暂列金额 |  |  | 明细详见表-11-1
2 | 材料暂估价 |  |  | 明细详见表-11-2
3 | 专业工程暂估价 |  |  | 明细详见表-11-3
4 | 计日工 |  |  | 明细详见表-11-4
5 | 总承包服务费 |  |  | 明细详见表-11-5
6 | 安全生产责任保险费暂估价 | 3307.62 | 3307.62 | 分部分项工程费及措施项目费
渠道工程
1 | 暂列金额 |  |  | 明细详见表-11-1
2 | 材料暂估价 |  |  | 明细详见表-11-2
3 | 专业工程暂估价 |  |  | 明细详见表-11-3
4 | 计日工 |  |  | 明细详见表-11-4
5 | 总承包服务费 |  |  | 明细详见表-11-5
6 | 安全生产责任保险费暂估价 | 297.02 | 297.02 | 分部分项工程费及措施项目费
合 计
注:材料暂估单价进入清单项目综合单价，此处不汇总。 | 注:材料暂估单价进入清单项目综合单价，此处不汇总。 | 注:材料暂估单价进入清单项目综合单价，此处不汇总。 | 注:材料暂估单价进入清单项目综合单价，此处不汇总。 | 注:材料暂估单价进入清单项目综合单价，此处不汇总。
表－12 | 表－12 | 表－12 | 表－12 | 表－12

## 表-22 允许调整主要材料和工程设备一览表
允许调整主要材料和工程设备一览表 | 允许调整主要材料和工程设备一览表 | 允许调整主要材料和工程设备一览表 | 允许调整主要材料和工程设备一览表 | 允许调整主要材料和工程设备一览表 | 允许调整主要材料和工程设备一览表 | 允许调整主要材料和工程设备一览表 | 允许调整主要材料和工程设备一览表 | 允许调整主要材料和工程设备一览表 | 允许调整主要材料和工程设备一览表 | 允许调整主要材料和工程设备一览表 | 允许调整主要材料和工程设备一览表
(适用于造价信息差额调整法) | (适用于造价信息差额调整法) | (适用于造价信息差额调整法) | (适用于造价信息差额调整法) | (适用于造价信息差额调整法) | (适用于造价信息差额调整法) | (适用于造价信息差额调整法) | (适用于造价信息差额调整法) | (适用于造价信息差额调整法) | (适用于造价信息差额调整法) | (适用于造价信息差额调整法) | (适用于造价信息差额调整法)
(适用于造价信息差额调整法) | (适用于造价信息差额调整法) | (适用于造价信息差额调整法) | (适用于造价信息差额调整法) | (适用于造价信息差额调整法) | (适用于造价信息差额调整法) | (适用于造价信息差额调整法) | (适用于造价信息差额调整法) | (适用于造价信息差额调整法) | (适用于造价信息差额调整法) | (适用于造价信息差额调整法) | (适用于造价信息差额调整法)
工程名称:阳朔县福利镇忠和村委羊角山村环境综合整治工程 | 工程名称:阳朔县福利镇忠和村委羊角山村环境综合整治工程 | 工程名称:阳朔县福利镇忠和村委羊角山村环境综合整治工程 | 工程名称:阳朔县福利镇忠和村委羊角山村环境综合整治工程 | 工程名称:阳朔县福利镇忠和村委羊角山村环境综合整治工程 | 工程名称:阳朔县福利镇忠和村委羊角山村环境综合整治工程 | 工程名称:阳朔县福利镇忠和村委羊角山村环境综合整治工程 | 工程名称:阳朔县福利镇忠和村委羊角山村环境综合整治工程 | 工程名称:阳朔县福利镇忠和村委羊角山村环境综合整治工程 | 编号: | 编号: | 编号:
序号 | 名称、规格、型号 | 单位 | 数量 | 风险系数(%) | 基准单价(元) | 投标单价(元) | 确认单价(元) | 价差(元) | 价差(元) | 合计差价(元)
1
注:1.此表由招标人填写除“投标单价”栏的内容，投标人在投标时自主确定投标单价。 | 注:1.此表由招标人填写除“投标单价”栏的内容，投标人在投标时自主确定投标单价。 | 注:1.此表由招标人填写除“投标单价”栏的内容，投标人在投标时自主确定投标单价。 | 注:1.此表由招标人填写除“投标单价”栏的内容，投标人在投标时自主确定投标单价。 | 注:1.此表由招标人填写除“投标单价”栏的内容，投标人在投标时自主确定投标单价。 | 注:1.此表由招标人填写除“投标单价”栏的内容，投标人在投标时自主确定投标单价。 | 注:1.此表由招标人填写除“投标单价”栏的内容，投标人在投标时自主确定投标单价。 | 注:1.此表由招标人填写除“投标单价”栏的内容，投标人在投标时自主确定投标单价。 | 注:1.此表由招标人填写除“投标单价”栏的内容，投标人在投标时自主确定投标单价。 | 注:1.此表由招标人填写除“投标单价”栏的内容，投标人在投标时自主确定投标单价。 | 注:1.此表由招标人填写除“投标单价”栏的内容，投标人在投标时自主确定投标单价。
2.招标人应优先采用工程造价管理机构发布的单价作为基础单价，未发布的，通过市场调查确定其基准单价。 | 2.招标人应优先采用工程造价管理机构发布的单价作为基础单价，未发布的，通过市场调查确定其基准单价。 | 2.招标人应优先采用工程造价管理机构发布的单价作为基础单价，未发布的，通过市场调查确定其基准单价。 | 2.招标人应优先采用工程造价管理机构发布的单价作为基础单价，未发布的，通过市场调查确定其基准单价。 | 2.招标人应优先采用工程造价管理机构发布的单价作为基础单价，未发布的，通过市场调查确定其基准单价。 | 2.招标人应优先采用工程造价管理机构发布的单价作为基础单价，未发布的，通过市场调查确定其基准单价。 | 2.招标人应优先采用工程造价管理机构发布的单价作为基础单价，未发布的，通过市场调查确定其基准单价。 | 2.招标人应优先采用工程造价管理机构发布的单价作为基础单价，未发布的，通过市场调查确定其基准单价。 | 2.招标人应优先采用工程造价管理机构发布的单价作为基础单价，未发布的，通过市场调查确定其基准单价。 | 2.招标人应优先采用工程造价管理机构发布的单价作为基础单价，未发布的，通过市场调查确定其基准单价。 | 2.招标人应优先采用工程造价管理机构发布的单价作为基础单价，未发布的，通过市场调查确定其基准单价。
表-22 | 表-22 | 表-22 | 表-22 | 表-22 | 表-22 | 表-22 | 表-22 | 表-22 | 表-22 | 表-22

## 主要材料及价格表(全部工料机)
主要材料及价格表 | 主要材料及价格表 | 主要材料及价格表 | 主要材料及价格表 | 主要材料及价格表 | 主要材料及价格表 | 主要材料及价格表 | 主要材料及价格表
工程名称:阳朔县福利镇忠和村委羊角山村环境综合整治工程 | 工程名称:阳朔县福利镇忠和村委羊角山村环境综合整治工程 | 工程名称:阳朔县福利镇忠和村委羊角山村环境综合整治工程 | 工程名称:阳朔县福利镇忠和村委羊角山村环境综合整治工程 | 工程名称:阳朔县福利镇忠和村委羊角山村环境综合整治工程 | 第1页 共3页 | 第1页 共3页 | 第1页 共3页
序号 | 材料编码 | 项目名称及规格、型号等特殊要求 | 单位 | 数量 | 数量 | 单价（元）
1 |  | ◆人工◆
2 | 000701001 | 市政人工 | 元
3 |  | ◆材料◆
4 | 010103002 | 热轧带肋钢筋HRB400 C10以上（综合） | t
5 | 010310001 | 镀锌铁丝（综合） | kg
6 | 010902001 | 圆钢HPB300 Φ10以内（综合） | t
7 | 020101002 | 橡胶板 2mm | ㎡
8 | 020901006 | 塑料薄膜 | ㎡
9 | 023301002 | 草袋 | 条
10 | 030183001 | 铁钉（综合） | kg
11 | 031311001 | 电焊条（综合） | kg
12 | 040102001 | 砌筑水泥M32.5 | t
13 | 040301001 | 砂（综合） | m³
14 | 040905001 | 粘土 | m³
15 | 041101001 | 毛石（块石） | m³
16 | 041301001 | 页岩标准砖 240×115×53 | 千块
17 | 050102006 | 周转圆木（支撑） | m³
18 | 050306001 | 周转板枋材 | m³
19 | 050306002 | 周转枋材 | m³
20 | 050308008 | 板枋材 | m³
21 | 051501002 | 木丝板 | ㎡
22 | 131102001 | 热熔标线涂料底漆 | kg
23 | 131102002 | 热塑型道路标线涂料面漆 | kg
24 | 131103001 | 热熔标线涂料反光玻璃珠 | kg
25 | 133101003 | 石油沥青 30# | kg
26 | 133107002 | 改性乳化沥青 | kg
27 | 133508010 | 模板嵌缝料 | kg
28 | 143508001 | 脱模剂 | kg
29 | 143903001 | 石油液化气 | m³
30 | 170103005 | 焊接钢管 DN40 | m
31 | 172508021 | 塑料管 Φ160 | m
32 | 172508021.1 | 塑料管 Φ110 | m
33 | 172703000 | 橡胶管 | m
34 | 341101001 | 水 | m³
35 | 341104001 | 煤 | t
36 | 341105003 | 木柴 | kg
主要材料及价格表 | 主要材料及价格表 | 主要材料及价格表 | 主要材料及价格表 | 主要材料及价格表 | 主要材料及价格表 | 主要材料及价格表 | 主要材料及价格表
工程名称:阳朔县福利镇忠和村委羊角山村环境综合整治工程 | 工程名称:阳朔县福利镇忠和村委羊角山村环境综合整治工程 | 工程名称:阳朔县福利镇忠和村委羊角山村环境综合整治工程 | 工程名称:阳朔县福利镇忠和村委羊角山村环境综合整治工程 | 工程名称:阳朔县福利镇忠和村委羊角山村环境综合整治工程 | 第2页 共3页 | 第2页 共3页 | 第2页 共3页
序号 | 材料编码 | 项目名称及规格、型号等特殊要求 | 单位 | 数量 | 数量 | 单价（元）
37 | 341508001 | 其他材料费 | 元
38 | 350102003 | 组合钢模板 | kg
39 | 350103001 | 胶合板模板 1830×915×18 | ㎡
40 | 350201001 | 模板钢支撑 | kg
41 | 350203003 | 卡具及扣件（综合） | kg
42 | 360301001.1 | 玻璃纤维土工格栅 | ㎡
43 | 370501003 | 枕木 | m³
44 | 800101006 | 水泥砂浆中砂M7.5 | m³
45 | 800101007 | 水泥砂浆中砂M10 | m³
46 | 800101016 | 水泥砂浆中砂M10 | m³
47 | 800102003 | 水泥砂浆1:2 | m³
48 |  | ◆商品砼◆
49 | 043104003 | 碎石 GD40 商品普通砼 C20 | m³
50 | 043104004 | 碎石 GD40 商品普通砼 C25 | m³
51 |  | ◆配合比◆
52 | B800102005 | 水泥砂浆 1∶3 | m³
53 |  | ◆主材◆
54 | 043117002Z.1 | AC-20中粒式改性沥青混凝土 | m³
55 | 043117002Z.2 | AC-20中粒式改性沥青混凝土 | m³
56 | 043117002Z.3 | AC-20中粒式改性沥青混凝土 | m³
57 | 043117003Z.1 | AC-13细粒改性沥青混凝土 | m³
58 | 043117003Z.2 | AC-13细粒改性沥青混凝土 | m³
59 | 172902000Z.1 | 钢筋混凝土排水管 DN400 | m
60 |  | ◆机械台班组成◆
61 | 000701002 | 市政机械台班人工费 | 元
62 | 000701003 | 市政机械第一类费用 | 元
63 | 140301004 | 汽油 92# | kg
64 | 140304001 | 轻柴油 0# | kg
65 | 341103001 | 电 | kW.h
66 | 341103001 | 电 | kW·h
67 |  | ◆机械◆
68 | 990101005 | 履带式单斗液压挖掘机斗容量 1m3 | 台班
69 | 990101006 | 履带式单斗液压挖掘机斗容量 1.25m3 | 台班
70 | 990506001 | 混凝土振捣器平板式 | 台班
71 | 990506002 | 混凝土振捣器插入式 | 台班
72 | 990509001 | 灰浆搅拌机输送量 200m3/h | 台班
主要材料及价格表 | 主要材料及价格表 | 主要材料及价格表 | 主要材料及价格表 | 主要材料及价格表 | 主要材料及价格表 | 主要材料及价格表 | 主要材料及价格表
工程名称:阳朔县福利镇忠和村委羊角山村环境综合整治工程 | 工程名称:阳朔县福利镇忠和村委羊角山村环境综合整治工程 | 工程名称:阳朔县福利镇忠和村委羊角山村环境综合整治工程 | 工程名称:阳朔县福利镇忠和村委羊角山村环境综合整治工程 | 工程名称:阳朔县福利镇忠和村委羊角山村环境综合整治工程 | 第3页 共3页 | 第3页 共3页 | 第3页 共3页
序号 | 材料编码 | 项目名称及规格、型号等特殊要求 | 单位 | 数量 | 数量 | 单价（元）
73 | 990701004 | 履带式推土机功率 75kW | 台班
74 | 990701007 | 履带式推土机功率 135kW | 台班
75 | 990703006 | 轮胎式装载机斗容量 3m3 | 台班
76 | 990704005 | 载重汽车装载质量5t | 台班
77 | 990704010 | 载重汽车装载质量15t | 台班
78 | 990704012 | 载重汽车装载质量20t | 台班
79 | 990705003 | 自卸汽车装载质量4.5t | 台班
80 | 990707004 | 平板拖车组装载质量20t | 台班
81 | 990707007 | 平板拖车组装载质量40t | 台班
82 | 990903004 | 汽车式起重机提升质量12t | 台班
83 | 991302005 | 钢轮振动压路机工作质量15t | 台班
84 | 991303001 | 双钢轮振动压路机工作质量12t | 台班
85 | 991303002 | 双钢轮振动压路机工作质量15t | 台班
86 | 991304010 | 轮胎压路机工作质量26t | 台班
87 | 991311001 | 汽车式沥青喷洒机箱容量 4000L | 台班
88 | 991312001 | 沥青混凝土摊铺机摊铺宽度 9m 以内 | 台班
89 | 991318001 | 手推式热熔划线车 | 台班
90 | 991701001 | 钢筋调直机直径 14mm | 台班
91 | 991702001 | 钢筋切断机直径 40mm | 台班
92 | 991703001 | 钢筋弯曲机直径 40mm | 台班
93 | 992101001 | 木工圆锯机直径 500mm | 台班
94 | 992501003 | 交流电弧焊机容量 32kV ·A | 台班
95 | 992509003 | 对焊机容量 75kV ·A | 台班
96 | 992710001 | 热熔釜溶解车 | 台班
97 | 993301001 | 履带式液压岩石破碎机斗容量 1m3 | 台班
98 |  | 合 计