## 封-1招标工程量清单
实验中学塑胶运动场维修改造项目
工程
招 标 工 程 量 清 单
招 标 人:
(单位盖章)
造价咨询人:
(单位盖章)
软件名称及版本号:博奥云计价软件
| 工程计价软件测评合格编号:2019J02 |  |  | 封-1

## 扉-1招标工程量清单
实验中学塑胶运动场维修改造项目
工程
招 标 工 程 量 清 单
招标人: |  |  | 造价咨询人:
|  | (单位盖章) |  | (单位资质专用章)
法定代表人 或其授权人: |  |  | 法定代表人 或其授权人:
|  | (签字或盖章) |  | (签字或盖章)
编制人: |  |  | 复核人:
|  | (造价人员签字) |  | (造价工程师签字盖专用章)
编制时间: |  |  | 复核时间:
扉-1

## 表-01总说明
总 说 明
工程名称:实验中学塑胶运动场维修改造项目 | 第1页 共1页
一、工程概况：
实验中学塑胶运动场维修改造项目，建设地点：位于龙胜实验中学校区内。主要内容：内设250m环形跑道（6跑道）、5人制足球场1个、15m×28m标准篮球场3个，场内半圆式环形跑道，内突圆半径=21.53米，直跑道长68.00米。
二、编制范围：
龙胜实验中学运动场改造项目（具体以施工图纸及工程量清单为准）。
三、编制依据：
1、《建设工程工程量清单计价规范》(GB50500-2013)、《房屋建筑与装饰工程工程量计算规范》(GB50854-2013)；《市政工程工程量计算规范》(GB50857-2013)。
2、《＜建设工程工程量清单计算规范＞（GB50584～50862-2013）广西壮族自治区实施细则》。
3、2022年《广西壮族自治区建筑装饰工程消耗量定额》、《广西壮族自治区建筑装饰工程费用定额》及有关补充规定；2022年《广西壮族自治区市政工程消耗量定额》及配套费用定额、2011年《广西建筑工程拆除消耗量定额》及相关费率定额。
4、2016年《广西壮族自治区建设工程费用定额》桂建标[2016]16号。
5、关于调整建设工程定额人工工资单价和费用定额有关费率的通知（桂建标[2023]7号）。
6、关于调整除税价计算适用增值税税率的通知（桂造价[2019]10号）。
7、《关于建设工程造价改革试点项目参考定额计价时规费调整的通知》(桂造价2021-5号) 。
8、桂建价〔2024〕2 号《广西壮族自治区房屋建筑和市政基础设施工程安全生产责任保险费计价规定的通知》
9、本工程采用一般计税方法计取。
四、建筑材料预算价格：
材料价格主要按照《桂林建设工程造价信息》龙胜县信息价2025年第1期，不足部分参考市场询价或参考广西桂林市公布同期信息价获取。
五、其它说明：
1、本工程采用商品砼。
2、土方运距1KM，增运9KM，结算时以实际签证为准。
表-01

## 表-02建设项目投标报价汇总表
建设项目投标报价汇总表
工程名称:实验中学塑胶运动场维修改造项目 |  |  | 第1页 共1页
序号 | 单项工程名称 | 金额(元) | 其中:(元)
|  |  | 暂估价 | 安全文明 施工费
1.1 | 实验中学塑胶运动场维修改造项目-拆除工程
1.2 | 实验中学塑胶运动场维修改造项目-土建工程
投标报价合计
表-02

## 表-03单项工程投标报价汇总表
单项工程投标报价汇总表
工程名称:实验中学塑胶运动场维修改造项目 |  |  | 第1页 共1页
序号 | 单位工程名称 | 金额(元) | 其中:(元)
|  |  | 暂估价 | 安全文明 施工费
1.1.1 | 实验中学塑胶运动场维修改造项目-拆除工程
1.2.1 | 实验中学塑胶运动场维修改造项目-土建工程
投标报价合计
表-03

## 表-04单位工程投标报价汇总表
单位工程投标报价汇总表
工程名称:实验中学塑胶运动场维修改造项目 |  | 第1页 共1页
序号 | 汇总内容 | 金额(元) | 备注
实验中学塑胶运动场维修改造项目-拆除工程
1 | 分部分项工程和单价措施项目清单计价合计
1.1 | 其中:暂估价
2 | 总价措施项目清单计价合计
2.1 | 其中:安全文明施工费
3 | 其他项目清单计价合计
4 | 税前项目清单计价合计
5 | 规费
6 | 增值税
7 | 工程总造价=1+2+3+4+5+6
实验中学塑胶运动场维修改造项目-土建工程
1 | 分部分项工程和单价措施项目费用合计
1.1 | 其中:暂估价
2 | 总价措施项目费用合计
2.1 | 其中:安全文明施工费
3 | 其他项目费用合计
4 | 建筑安装工程费=1+2+3
工程项目汇总
1 | 分部分项工程和单价措施项目清单计价合计
1.1 | 其中:暂估价
2 | 总价措施项目清单计价合计
2.1 | 其中:安全文明施工费
3 | 其他项目清单计价合计
4 | 税前项目清单计价合计
5 | 规费
6 | 增值税
7 | 工程总造价=1+2+3+4+5+6
表-04

## 表-08分部分项工程和单价措施项目清单与计价表
分部分项工程和单价措施项目清单与计价表
工程名称:实验中学塑胶运动场维修改造项目 | [5 empty] | 第1页 共4页
序号 | 项目编码 | 项目名称及 项目特征描述 | 计量 单位 | 工程量 | 金额(元)
[5 empty] | 综合单价 | 合 价 | 其中： 暂估价
实验中学塑胶运动场维修改造项目-拆除工程
分部分项工程
| 1. | G.1 人工拆除工程
1 | 011602001001 | 混凝土构件拆除 部位：基础下沉区 1.拆除厚度：20cm厚 2.弃渣运距:暂按10km计，结算时以实际签证为准，另计 |  | 362.21
2 | 010103002001 | 余土弃置 1.弃置运距:暂按10km计，结算时以实际签证为准 2.运距:起步1km 3.废弃料品种:不可利用方 |  | 514.33
3 | 桂010103003001 | 土（石）方运输增（减）m3·km 1.增运：9km 2.自卸汽车 3.土（方）类别:不可利用方 4.弃置运距:暂按10km计，结算时以实际签证为准 | ·km | 514.33
运动场基础找平
4 | 011101006001 | 平面砂浆找平层 部位.基础找平区⑤ 1.50mm厚细石混凝土找平 2.C20普通商品细石混凝土 | ㎡ | 1619.81
5 | 040203007001 | 原混凝土地面打磨 部位:运动场原基础 1.对原有基础进行清洗、打磨 | ㎡ | 2775.94
6 | 040309010001 | 高分子防水防潮层 部位:跑道 1.高分子防水防潮层 二遍 | ㎡ | 3018.86
7 | 040203008001 | 高分子防水防潮层 部位:篮球场 1.高分子防水防潮层 二遍 | ㎡ | 2305.22
小 计
∑人工费
∑材料费
∑机械费
∑管理费
∑利 润
单价措施项目
| 011705 | 大型机械设备进出场及安拆
8 | 011705001001 | 大型机械设备进出场及安拆 | 台次 | 1
小 计
∑人工费
表-08
分部分项工程和单价措施项目清单与计价表
工程名称:实验中学塑胶运动场维修改造项目 | [5 empty] | 第2页 共4页
序号 | 项目编码 | 项目名称及 项目特征描述 | 计量 单位 | 工程量 | 金额(元)
[5 empty] | 综合单价 | 合 价 | 其中： 暂估价
∑材料费
∑机械费
∑管理费
∑利 润
合 计
∑人工费
∑材料费
∑机械费
∑管理费
∑利 润
实验中学塑胶运动场维修改造项目-土建工程
分部分项工程
运动场基础
9 | 040203007001 | 混凝土路面 1.部位.新建砼区④ 2.200mm厚钢筋混凝土层 3.混凝土强度等级:C20普通商品混凝土 | ㎡ | 1811.08
10 | 040901001001 | 现浇构件钢筋 部位.新建砼区④ 1.φ8@200，双层双层 | t | 14.551
11 | 040402018001 | 施工缝 部位.新建砼区④ 1.分仓缝宽4mm，深50mm，按纵横间距4mx6m进行切割，缩缝填充胶条或填缝剂 | m | 683.00
12 | 040203008001 | 15mm厚水波纹塑胶面层 部位:跑道 1.铺设15mm厚水波纹塑胶面层 | ㎡ | 3018.86
13 | 040203008002 | 50mm高人造草坪 部位:足球场 1.重新铺设10mm合成材料吸震垫 2.重新铺设人造草专用强力万能胶涂层（每平方铺设0.5kg/m2） 3.重新铺设50mm高人造草坪(每平方填充石英砂不少于30kg/m2、橡胶颗粒7kg/m2) | ㎡ | 882.84
14 | 040203008003 | 5mm厚硅PU球场 部位:篮球场 1.铺设5mm厚硅PU塑胶球场面层 | ㎡ | 2300.35
15 | 040205021001 | 篮球架 符合GB/T19851.3-2005，适用于学校体育教学及训练，篮圈距地面高度为3.05米; 采用钢化玻璃篮板，尺寸1800X1050mm，厚度10mm，铝合金包包边，篮板底部设有塑料保护条，耐候性好、抗氧化、耐蚀能力强等特点: | 副 | 3.00
表-08
分部分项工程和单价措施项目清单与计价表
工程名称:实验中学塑胶运动场维修改造项目 | [5 empty] | 第3页 共4页
序号 | 项目编码 | 项目名称及 项目特征描述 | 计量 单位 | 工程量 | 金额(元)
[5 empty] | 综合单价 | 合 价 | 其中： 暂估价
篮球架箱体尺寸2米*1米，钢板厚度2.2m: 立柱上宽280m、下宽120mm，管材厚度为2.3mm; 伸臂由100*150*2.5m方管、40x60mm矩形管、60x120mm矩形管拼焊而成，要求上宽120mm，下宽200mm，伸臂长2.15米，管材厚度2.5mm; 上下拉杆为42圆管，厚度2.0m: 弹性篮圈，含篮网，抗弯性好，有效解决投篮时篮圈的稳定性和安全性: 钢材在喷塑前经过打沙或抛丸等过程除锈，表面采用静电环氧基粉末喷涂处理，涂层厚度70-80um，试品经GB171-9136小时盐雾试验，涂膜无变化产品具有耐酸碱、耐湿热、抗老化、外观美丽等特点: 加名牌喷字。
16 | 040205021002 | 五人制足球门 | 副 | 1.00
小 计
∑人工费
∑材料费
∑机械费
∑管理费
∑利 润
单价措施项目
小 计
∑人工费
∑材料费
∑机械费
∑管理费
∑利 润
合 计
∑人工费
∑材料费
∑机械费
∑管理费
∑利 润
总 合 计
∑人工费
表-08
分部分项工程和单价措施项目清单与计价表
工程名称:实验中学塑胶运动场维修改造项目 | [5 empty] | 第4页 共4页
序号 | 项目编码 | 项目名称及 项目特征描述 | 计量 单位 | 工程量 | 金额(元)
[5 empty] | 综合单价 | 合 价 | 其中： 暂估价
∑材料费
∑机械费
∑管理费
∑利 润
表-08

## 表-11总价措施项目清单与计价表
总价措施项目清单与计价表
工程名称:实验中学塑胶运动场维修改造项目 |  |  |  |  | 第1页 共1页
序 号 | 项目编码 | 项 目 名 称 | 计 算 基 础 | 费 率(%) 或标准 | 金 额(元) | 备注
实验中学塑胶运动场维修改造项目-拆除工程
一 |  | 建筑装饰装修工程(营改增)一般计税法
1 | 桂011801001001 | 安全文明施工费 | ∑(分部分项人材机+单价措施人材机)
2 | 桂011801002001 | 检验试验配合费
3 | 桂011801003001 | 雨季施工增加费
4 | 桂011801004001 | 工程定位复测费
实验中学塑胶运动场维修改造项目-土建工程
一 |  | 2022市政综合工程一般计税法
1 | 桂041201001001 | 安全文明施工费 | ∑分部分项及单价措施费定额（人工费＋机械费）
2 | 桂041201002001 | 检验试验配合费
3 | 桂041201003001 | 雨季施工增加费
4 | 桂041201004001 | 工程定位复测费
合 计
注：以项计算的总价措施，无“计算基础”和“费率”的数值，可只填“金额”数值， 但应在备注栏说明施工方案出处或计算方式。
表-11

## 表-12其他项目清单与计价汇总表
其他项目清单与计价汇总表
工程名称:实验中学塑胶运动场维修改造项目 |  | 第1页 共1页
序号 | 项目名称 | 金额（元） | 备注
实验中学塑胶运动场维修改造项目-拆除工程
1 | 暂列金额 |  | 明细详见表－12－1
2 | 材料暂估价 |  | 明细详见表－12－2
3 | 专业工程暂估价 |  | 明细详见表－12－3
4 | 计日工 |  | 明细详见表－12－4
5 | 总承包服务费 |  | 明细详见表－12－5
6 | 安全生产责任保险费暂估价 |  | 分部分项工程费及措施项目费
实验中学塑胶运动场维修改造项目-土建工程
1 | 暂列金额 |  | 明细详见表-11-1
2 | 材料暂估价 |  | 明细详见表-11-2
3 | 专业工程暂估价 |  | 明细详见表-11-3
4 | 计日工 |  | 明细详见表-11-4
5 | 总承包服务费 |  | 明细详见表-11-5
6 | 安全生产责任保险费暂估价 |  | 分部分项工程费及措施项目费
合 计
注:材料暂估单价进入清单项目综合单价，此处不汇总。
表－12

## 表-12-1暂列金额明细表
暂列金额明细表
工程名称:实验中学塑胶运动场维修改造项目 |  |  | 第1页 共1页
序号 | 项目名称 | 计量单位 | 暂定金额(元) | 备注
实验中学塑胶运动场维修改造项目-拆除工程
1 | 暂列金额
实验中学塑胶运动场维修改造项目-土建工程
1 | 暂列金额
合 计
注：此表由招标人填写，如不能详列，也可只列暂定金额总额，投标人应将上述暂列金额计入总价中。
表－12－1

## 表-12-2材料工程设备暂估单价表及调整表
材料(工程设备)暂估单价及调整表
工程名称:实验中学塑胶运动场维修改造项目 | [9 empty] | 第1页 共1页
序号 | 材料名称、规格、型号 | 计量 单位 | 数量 |  | 暂估(元) |  | 确认(元) |  | 差额(元) |  | 备注
|  |  | 暂估数量 | 确认数量 | 单价 | 合价 | 单价 | 合价 | 单价 | 合价
1 | 合 计
2 | 其中：甲供材
注：此表由招标人填写“暂估单价”，投标人应将上述材料、工程设备暂估单价计入工程量清单综合单价报价中。如为甲供材需在备注中说明“甲供材”。 材料、工程设备暂估价、确认价均应为除税价格，结算价格差额只计取增值税。
表-12-2

## 表-12-3专业工程暂估价及结算价表
专业工程暂估价及结算价表
工程名称:实验中学塑胶运动场维修改造项目 |  |  |  | 第1页 共1页
序号 | 工 程 名 称 | 工程内容 | 暂估金额(元) | 结算金额(元) | 备注
实验中学塑胶运动场维修改造项目-拆除工程
1 | 专业工程暂估价
实验中学塑胶运动场维修改造项目-土建工程
1 | 专业工程暂估价
合 计
注：此表“暂估金额”由招标人填写，投标人应将“暂估金额”计入投标总价中。结算时按合同约定结算金额填写。 专业工程暂估金额为不包含增值税（可抵扣进项税额）的费用。
表－12－3

## 表-12-4计日工表
计 日 工 表
工程名称:实验中学塑胶运动场维修改造项目 |  |  |  | 第1页 共1页
编号 | 项 目 名 称 | 单位 | 暂定数量 | 综合单价(元) | 合价(元)
实验中学塑胶运动场维修改造项目-拆除工程
一 | 人工 | 元
二 | 材料 | 元
三 | 施工机械 | 元
实验中学塑胶运动场维修改造项目-土建工程
一 | 人工 | 元
二 | 材料 | 元
三 | 施工机械 | 元
总 计
注：1.此表项目名称、暂定数量由招标人填写，编制招标控制价时，单价由招标人按有关计算规定确定。 2.投标时，单价由投标人自主报价，按暂定数量计算合价计入投标总价中。 3.计日工单价包含除增值税以外的所有费用。
表-12-4

## 表-12-5总承包服务费计价表
总承包服务费计价表
工程名称:实验中学塑胶运动场维修改造项目 |  |  |  | 第1页 共1页
序号 | 项目名称 | 计算基础（元） | 服务内容 | 费率(%) | 金额(元)
实验中学塑胶运动场维修改造项目-拆除工程
1 | 发包人发包专业工程
2 | 发包人供应材料
实验中学塑胶运动场维修改造项目-土建工程
1 | 发包人发包专业工程
2 | 发包人供应材料
合 计
注：此表项目名称、服务内容由招标人填写，编制招标控制价时，费率及金额由招标人按有关计价规定确定； 投标时，费率及金额由投标人自主报价，计入投标总价中。此表项目价值在结算时，计算基础按实计取。
表－12－5

## 表-14税前项目清单与计价表
税前项目清单与计价表
工程名称:实验中学塑胶运动场维修改造项目 |  |  |  |  | 第1页 共1页
序号 | 项目编码 | 项目名称及项目特征 描述 | 计量 单位 | 工程量 | 金 额(元)
[5 empty] | 单价 | 合价
实验中学塑胶运动场维修改造项目-拆除工程
| 1. | G.1 人工拆除工程
1 | 011605001001 | 铲除原塑胶面层 部位：跑道、半圆区 1.铲除原有塑胶面层 2.弃渣外运：暂按10km计，另计 | ㎡ | 3552.01
2 | 011605001002 | 铲除原有人造草坪 部位：足球场 1.铲除原有人造草坪 2.弃渣外运：暂按10km计，另计 | ㎡ | 2648.59
3 | 01B001 | 土方消纳费 1.废弃料品种:弃土 2.使用车辆:新型智能环保渣土车 3.工作内容:建筑垃圾消纳费 4.计价方式:按实际签证数量计算 |  | 514.33
合 计
注：税前项目包含除增值税以外的所有费用。
表-14

## 表-15规费、增值税计价表
规费、增值税计价表
工程名称:实验中学塑胶运动场维修改造项目 |  |  | 第1页 共1页
序号 | 项目名称 | 计算基础 | 计算费率(%) | 金额(元)
实验中学塑胶运动场维修改造项目-拆除工程
一 | 建筑装饰装修工程(营改增)一般计税法
1 | 规费 | 1.1+1.2+1.3
1.1 | 社会保险费 | ∑(分部分项人工费+单价措施人工费)
1.1.1 | 养老保险费
1.1.2 | 失业保险费
1.1.3 | 医疗保险费
1.1.4 | 生育保险费
1.1.5 | 工伤保险费
1.2 | 住房公积金
1.3 | 工程排污费 | ∑(分部分项人材机+单价措施人材机)
2 | 增值税 | Σ（分部分项工程费及单价措施项目费+总价措施项目费+其他项目费+税前项目费+规费）
实验中学塑胶运动场维修改造项目-土建工程
一 | 2022市政综合工程一般计税法
合 计
表-15

## 主要材料及价格表全部工料机
主要材料及价格表
工程名称:实验中学塑胶运动场维修改造项目 |  |  |  | 第1页 共2页
序号 | 材料编码 | 项目名称及规格、型号等特殊要求 | 单位 | 数量 | 单价（元）
1 |  | ◆人工◆
2 | 000301000 | 建筑装饰人工 | 元
3 | 000701001 | 市政人工 | 元
4 | R0101001 | 建筑综合工日(一类) | 工日
5 |  | ◆材料◆
6 | 010310001 | 镀锌铁丝（综合） | kg
7 | 010310002 | 镀锌铁丝 Φ4 | kg
8 | 010902001 | 圆钢HPB300 Φ10以内（综合） | t
9 | 020901006 | 塑料薄膜 | ㎡
10 | 023301003 | 草袋片 | 片
11 | 031345011 | 切缝机刀片 | 片
12 | 032116001 | 铁件（综合） | kg
13 | 040102001 | 普通硅酸盐水泥 32.5MPa | t
14 | 133508003 | 塑料油膏 | kg
15 | 144101005 | 建筑胶 | kg
16 | 341101001 | 水 | 
17 | 341101001 | 水 | 
18 | 341105003 | 木柴 | kg
19 | 341508001 | 其他材料费 | 元
20 | 341508001 | 其他材料费 | 元
21 | 350102001 | 钢模板 | kg
22 | 370501001 | 油浸枕木 | 
23 | B040504045 | 填缝剂 | kg
24 |  | ◆商品砼◆
25 | 043103003 | 碎石 GD20 商品普通砼 C20 | 
26 | B043104003 | 碎石 GD40 商品普通砼 C20 | 
27 |  | ◆配合比◆
28 | 801101001 | 素水泥浆 | 
29 |  | ◆主材◆
30 | B-Z | 15mm厚水波纹塑胶面层 主材费 | 元
31 | B-Z | 50mm高人造草坪+10mm吸震垫，含安装 主材费 | 元
32 | B-Z | 5mm厚硅PU球场 主材费 | 元
33 | B-Z | 篮球架 主材费 | 元
34 | B-Z | 五人制足球门 主材费 | 元
35 |  | ◆机械台班组成◆
36 | 000301001 | 机械台班人工费 | 元
37 | 000701003 | 市政机械第一类费用 | 元
主要材料及价格表
工程名称:实验中学塑胶运动场维修改造项目 |  |  |  | 第2页 共2页
序号 | 材料编码 | 项目名称及规格、型号等特殊要求 | 单位 | 数量 | 单价（元）
38 | 140304001 | 轻柴油 0# | kg
39 | 341103001 | 电 | kW.h
40 | 341103001 | 电 | kW.h
41 | 994701003 | 停滞费 | 元
42 | 994701004 | 折旧费 | 元
43 | 994701005 | 大修理费 | 元
44 | 994701006 | 经常修理费 | 元
45 | 994701007 | 安拆及场外运输费 | 元
46 | 994701008 | 其他费用 | 元
47 | C1403001 | 轻柴油0# | kg
48 | J00000001 | 折旧费 | 元
49 | J00000002 | 大修理费 | 元
50 | J00000003 | 经常修理费 | 元
51 | J00000005 | 停滞费 | 元
52 | J00000006 | 其他费用 | 元
53 | R0800001 | 机械台班工日 | 工日
54 |  | ◆机械◆
55 | 990506001 | 混凝土振捣器[平板式] | 台班
56 | 990506002 | 混凝土振捣器插入式 | 台班
57 | 990506004 | 三滚轴整平机功率 75kW | 台班
58 | 990707004 | 平板拖车组[装载质量20t] | 台班
59 | 991316001 | 混凝土切缝机功率 7.5kW | 台班
60 | 991701001 | 钢筋调直机直径 14mm | 台班
61 | 991702001 | 钢筋切断机直径 40mm | 台班
62 | 991703001 | 钢筋弯曲机直径 40mm | 台班
63 | 994701001 | 其他机械费 | 元
64 | J01040104 | 轮胎式装载机[斗容量2] | 台班
65 | J04080101 | 加盖自卸垃圾车[4.5T] | 台班
66 |  | 合 计