## Sheet4
| 河口瑶族乡猴背村大洞片区大水圳水毁修复 |  |  |  | 工程
招标工程量清单
招标控制价 |  | (小写): |  |  |  | 元
(大写):
工程造价
招 标 人: |  |  | 咨 询 人：
|  | （单位盖章） |  | （单位盖章）
法定代表人 |  |  | 法定代表人
或其授权人： |  |  | 或其授权人：
|  | （签字或盖章） |  | （签字或盖章）
编 制 人： |  |  | 复 核 人：
|  | （造价人员签字） |  | (造价工程师签字盖专用章)
编 制 时 间: |  |  | 复 核 时 间：
扉-2

## Sheet2
总 说 明
工程名称: | 河口瑶族乡猴背村大洞片区大水圳水毁修复 | 第1页 共1页
一、工程概况 本项目为:河口瑶族乡猴背村大洞片区大水圳水毁修复，本项目位于资源县，工程内容为道路水毁修复等内容。 二、编制依据 1、交通部交公路发（2018）第86号发布的《公路工程基本建设项目概算预算编制办法》（JTG 3830-2018）； 2、交通部交公路发（2018）第86号发布的《公路工程预算定额》（JTG/T3832-2018）； 3、交通部交公路发（2018）第86号发布的《公路工程机械台班费用定额》（JTG/T3833-2018）； 4、中华人民共和国交通运输部公告第26号交通运输部关于调整《公路工程建设项目投资估算编制办法》（JTG3820-2018）和《公路工程建设项目概算预算编制办法》（JTG3820-2018）中“税金”有关规定的公告； 5、桂交建管发（2019）39号《广西壮族自治区交通厅关于印发公路工程建设项目估算概算预算编制办法广西补充规定通知》； 6、材料价格采用2025年第1期《桂林市资源县建设工程造价信息》资源县除税价，未公布的材料价参考桂林市信息价及市场询价。 7、本工程所用水泥为42.5级水泥，主要材料均从62公里处运至施工现场，故材料超运距62-10=52km。
表-01

## Sheet3
投标报价汇总表
合同段：河口瑶族乡猴背村大洞片区大水圳水毁修复 |  |  | 标表1
序号 | 章次 | 科目名称 | 金额（元）
1 | 100 | 总 则
2 | 200 | 路 基
3 | 300 | 路 面
4 | 700 | 绿化及环境保护设施
5 | 第100章至第700章合计
6 | 已包含在清单合计中的材料、工程设备、专业工程暂估价合计
7 | 清单合计减去材料、工程设备、专业工程暂估价合计
8 | 计日工合计
9 | 暂列金额（不含计日工总额）
10 | 预算报价
0
清单 第 1 页 |  |  | 共 1 页

## Sheet1
工程量清单表
合同段：河口瑶族乡猴背村大洞片区大水圳水毁修复 |  |  |  |  | 标表2
清单 第100章 总 则
子目号 | 子目名称 | 单位 | 数量 | 单价 | 合价
101 | 通则
101-1 | 保险费
-a | 按合同条款规定，提供建筑工程一切险 | 总额 | 1
-b | 按合同条款规定，提供第三者责任险 | 总额 | 1
102 | 工程管理
102-3 | 安全生产费 | 总额 | 1
清单 第100章 合计 人民币 33627 元
清单 第 1 页 |  |  |  |  | 共 4 页
工程量清单表
合同段：河口瑶族乡猴背村大洞片区大水圳水毁修复 |  |  |  |  | 标表2
清单 第200章 路 基
子目号 | 子目名称 | 单位 | 数量 | 单价 | 合价
202 | 场地清理
202-2 | 挖除旧路面
-a | 挖砼路面18cm厚度 | m3 | 44.1
205 | M30水泥砂浆
205-5 | M30水泥砂浆
-a | M30水泥砂浆
-a-2 | M30水泥砂浆 | m3 | 29.7
207 | 坡面排水
207-3 | 平台截水沟现浇C20砼
-c | 平台截水沟现浇C20砼 | m3 | 61.3
207-3 | C20混凝土截水沟及加强型盖板边沟
-c | C20混凝土截水沟及C20混凝土边沟 | m3 | 197.05
207-10 | φ110mm钻孔及φ75PVmmC泄水管
-a | φ110mm钻孔 | m | 3031
-b | φ75PVmmC泄水管 | m | 875
209 | 挡土墙
209-5 | C20毛石混凝土挡土墙
-a | C20毛石混凝土挡土墙 | m3 | 517.5
210 | HRB400锚杆钢筋
210-6 | HRB400锚杆钢筋 | t | 17.203
213 | 锚杆格梁防护
213-4 | C25格梁混凝土 | m3 | 272
213-6 | 格梁钢筋 | t | 36.972
清单 第200章 合计 人民币 1726306 元
清单 第 2 页 |  |  |  |  | 共 4 页
工程量清单表
合同段：河口瑶族乡猴背村大洞片区大水圳水毁修复 |  |  |  |  | 标表2
清单 第300章 路 面
子目号 | 子目名称 | 单位 | 数量 | 单价 | 合价
302 | 垫层
302-1 | 碎石调平层5cm厚
-a | 碎石调平层5cm厚 | m2 | 245
312 | 水泥混凝土面板
312-1 | 水泥混凝土面板
-a | 水泥混凝土面层18cm厚 | m2 | 245
313 | 路肩培土、中央分隔带回填土、土路肩加固及路缘石
313-1 | 路肩培土 | m3 | 8.05
清单 第300章 合计 人民币 23897 元
清单 第 3 页 |  |  |  |  | 共 4 页
工程量清单表
合同段：河口瑶族乡猴背村大洞片区大水圳水毁修复 |  |  |  |  | 标表2
清单 第700章 绿化及环境保护设施
子目号 | 子目名称 | 单位 | 数量 | 单价 | 合价
703 | 植草护坡（人工撒草籽植草）
703-5 | 植草护坡（人工撒草籽植草） | m2 | 2527
清单 第700章 合计 人民币 14075 元
清单 第 4 页 |  |  |  |  | 共 4 页