## (沥青)路面工程数量表
路面工程数量表
资源县中峰镇福景村永肖停电站至福景村委会道路改造工程 | [16 empty] | SⅢ-8 |  | 第 1 页 共 1 页
序号 | 起讫桩号 |  | 铺筑长度（米） | 路口加宽/错车道 | 行车道路缘带及硬路肩 | [14 empty] | 备注
[5 empty] | 5cm厚AC16改性沥青混凝土 |  | 石油沥青黏层 |  | 5c厚AC20沥青混凝土 |  | 1cm改性乳化沥青封油层 |  | AC20改性沥青混凝土找平层（平均厚度7cm） |  | 清理塌方 |  | 路基整修（清理旧路基） |  | 培土路肩
|  |  |  | 面积 (1000m²) | 宽度（m） | 面积 (1000m²) | 宽度（m） | 面积 (1000m²) | 宽度（m） | 面积 (1000m²) | 宽度（m） | 面积 (1000m²) | 宽度（m） | 面积 (m²) | 宽度（m） | 体积 (m3) | 宽度（m） | 面积 (1000m²) | 体积 (1000m3)
1 | 2 |  | 3 | 4 | 5 | 6 | 7 | 8 | 9 | 10 | 11 | 12 | 13 | 14 | 15 | 16 | 17 | 18 | 21 | 22
1 | 0 | 3065 | 3065 | 0.635 | 4.5 | 14.4275 |  |  |  |  | 4.5 | 14.4275 |  | 300 |  |  | 4.5 | 14.4275 | 0.1839 | 工程所有沥青均采用改性沥青
2
3
4
5
6
7
8
9
10
11
12
13
14
15
16
17
18
19 | 合计 |  | 3: 3065; 4: 0.635; 6: 14.4275; 12: 14.4275; 14: 300; 18: 14.4275; 21: 0.1839