## 【标表1】投标报价汇总表
投标报价汇总表
合同段：源头镇兰洞村委白篾村巩固脱贫攻坚成果同乡村振兴有效衔接特色产业八角示范基地基础建设工程（村路桥头至牛古岭头产业路硬化） |  |  | 标表1
序号 | 章次 | 科目名称 | 金额（元）
1 | 100 | 总 则
2 | 200 | 路 基
3 | 300 | 路 面
4 | 400 | 桥梁、涵洞
5 | 第100章至第700章合计
6 | 已包含在清单合计中的材料、工程设备、专业工程暂估价合计
7 | 清单合计减去材料、工程设备、专业工程暂估价合计
8 | 计日工合计
9 | 暂列金额（不含计日工总额）
10 | 投标报价
清单 第 1 页 |  |  | 共 1 页

## 【标表2】工程量清单表
工程量清单表
合同段：源头镇兰洞村委白篾村巩固脱贫攻坚成果同乡村振兴有效衔接特色产业八角示范基地基础建设工程（村路桥头至牛古岭头产业路硬化） |  |  |  |  | 标表2
清单 第100章 总 则
子目号 | 子目名称 | 单位 | 数量 | 单价 | 合价
101 | 通则
101-1 | 保险费
-a | 按合同条款规定，提供建筑工程一切险 | 总额 | 1
-b | 按合同条款规定，提供第三者责任险 | 总额 | 1
102 | 工程管理
102-3 | 安全生产费 | 总额 | 1
104 | 承包人驻地建设
104-1 | 承包人驻地建设 | 总额 | 1
清单 第100章 合计 人民币 元
清单 第 1 页 |  |  |  |  | 共 4 页
工程量清单表
合同段：源头镇兰洞村委白篾村巩固脱贫攻坚成果同乡村振兴有效衔接特色产业八角示范基地基础建设工程（村路桥头至牛古岭头产业路硬化） |  |  |  |  | 标表2
清单 第200章 路 基
子目号 | 子目名称 | 单位 | 数量 | 单价 | 合价
202 | 场地清理
203 | 挖方路基
203-1 | 路基挖方
-a | 挖土质边沟（外运1km） | m3 | 167
204 | 填方路基
204-1 | 路基填筑（包括填前压实）
-a | 整修路拱 | m2 | 4703
清单 第200章 合计 人民币 元
清单 第 2 页 |  |  |  |  | 共 4 页
工程量清单表
合同段：源头镇兰洞村委白篾村巩固脱贫攻坚成果同乡村振兴有效衔接特色产业八角示范基地基础建设工程（村路桥头至牛古岭头产业路硬化） |  |  |  |  | 标表2
清单 第300章 路 面
子目号 | 子目名称 | 单位 | 数量 | 单价 | 合价
306 | 级配碎（砾）石底基层、基层
306-3 | 级配碎石基层
-a | 级配碎石基层，厚10cm | m2 | 4346
312 | 水泥混凝土面板
312-1 | 水泥混凝土面板
-a | C25混凝土面层，厚18cm（商品砼） | m2 | 3819
312-2 | 钢筋
-b | 带肋钢筋（HRB400） | kg | 115.92
313 | 路肩培土、中央分隔带回填土、土路肩加固及路缘石
313-1 | 路肩培土 | m3 | 295.4
清单 第300章 合计 人民币 元
清单 第 3 页 |  |  |  |  | 共 4 页
工程量清单表
合同段：源头镇兰洞村委白篾村巩固脱贫攻坚成果同乡村振兴有效衔接特色产业八角示范基地基础建设工程（村路桥头至牛古岭头产业路硬化） |  |  |  |  | 标表2
清单 第400章 桥梁、涵洞
子目号 | 子目名称 | 单位 | 数量 | 单价 | 合价
419 | 圆管涵及倒虹吸管涵
419-1a | DN400排水管 | m | 18
419-1b | DN800排水管 | m | 18
清单 第400章 合计 人民币 元
清单 第 4 页 |  |  |  |  | 共 4 页