## 封-1 招标工程量清单
|  | 平乐县同安镇第二小学2#宿舍挡土墙工程 | 平乐县同安镇第二小学2#宿舍挡土墙工程 | 平乐县同安镇第二小学2#宿舍挡土墙工程
|  | 平乐县同安镇第二小学2#宿舍挡土墙工程 | 平乐县同安镇第二小学2#宿舍挡土墙工程 | 平乐县同安镇第二小学2#宿舍挡土墙工程 |  | 工程 | 工程
招 标 工 程 量 清 单 | 招 标 工 程 量 清 单 | 招 标 工 程 量 清 单 | 招 标 工 程 量 清 单 | 招 标 工 程 量 清 单 | 招 标 工 程 量 清 单 | 招 标 工 程 量 清 单 | 招 标 工 程 量 清 单 | 招 标 工 程 量 清 单 | 招 标 工 程 量 清 单
| 招 标 人: | 招 标 人:
|  |  |  | (单位盖章) | (单位盖章) | (单位盖章) | (单位盖章)
| 造价咨询人: | 造价咨询人:
|  |  |  | (单位盖章) | (单位盖章) | (单位盖章) | (单位盖章)
封-1

## 扉-1 招标工程量清单
|  | 平乐县同安镇第二小学2#宿舍挡土墙工程 | 平乐县同安镇第二小学2#宿舍挡土墙工程 | 平乐县同安镇第二小学2#宿舍挡土墙工程 | 平乐县同安镇第二小学2#宿舍挡土墙工程 | 平乐县同安镇第二小学2#宿舍挡土墙工程 | 平乐县同安镇第二小学2#宿舍挡土墙工程 | 平乐县同安镇第二小学2#宿舍挡土墙工程 | 平乐县同安镇第二小学2#宿舍挡土墙工程 | 平乐县同安镇第二小学2#宿舍挡土墙工程 | 平乐县同安镇第二小学2#宿舍挡土墙工程
|  | 平乐县同安镇第二小学2#宿舍挡土墙工程 | 平乐县同安镇第二小学2#宿舍挡土墙工程 | 平乐县同安镇第二小学2#宿舍挡土墙工程 | 平乐县同安镇第二小学2#宿舍挡土墙工程 | 平乐县同安镇第二小学2#宿舍挡土墙工程 | 平乐县同安镇第二小学2#宿舍挡土墙工程 | 平乐县同安镇第二小学2#宿舍挡土墙工程 | 平乐县同安镇第二小学2#宿舍挡土墙工程 | 平乐县同安镇第二小学2#宿舍挡土墙工程 | 平乐县同安镇第二小学2#宿舍挡土墙工程 |  | 工程
招 标 工 程 量 清 单 | 招 标 工 程 量 清 单 | 招 标 工 程 量 清 单 | 招 标 工 程 量 清 单 | 招 标 工 程 量 清 单 | 招 标 工 程 量 清 单 | 招 标 工 程 量 清 单 | 招 标 工 程 量 清 单 | 招 标 工 程 量 清 单 | 招 标 工 程 量 清 单 | 招 标 工 程 量 清 单 | 招 标 工 程 量 清 单 | 招 标 工 程 量 清 单 | 招 标 工 程 量 清 单 | 招 标 工 程 量 清 单 | 招 标 工 程 量 清 单 | 招 标 工 程 量 清 单 | 招 标 工 程 量 清 单
招 标 人: | 招 标 人: | 招 标 人: |  |  |  |  | 造价咨询人:
|  |  |  | (单位盖章) | (单位盖章) |  |  |  | (单位资质专用章) | (单位资质专用章) | (单位资质专用章) | (单位资质专用章) | (单位资质专用章) | (单位资质专用章)
法定代表人 或其授权人: | 法定代表人 或其授权人: | 法定代表人 或其授权人: |  |  |  |  | 法定代表人 或其授权人:
法定代表人 或其授权人: | 法定代表人 或其授权人: | 法定代表人 或其授权人: |  |  |  |  | 法定代表人 或其授权人:
法定代表人 或其授权人: | 法定代表人 或其授权人: | 法定代表人 或其授权人: |  | (签字或盖章) | (签字或盖章) |  | 法定代表人 或其授权人: |  | (签字或盖章) | (签字或盖章) | (签字或盖章) | (签字或盖章) | (签字或盖章) | (签字或盖章)
|  |  |  | (签字或盖章) | (签字或盖章) |  |  |  | (签字或盖章) | (签字或盖章) | (签字或盖章) | (签字或盖章) | (签字或盖章) | (签字或盖章)
| 编 制 人: | 编 制 人: | 编 制 人: |  |  |  | 复 核 人: | 复 核 人: | 复 核 人:
[5 empty] | (造价人员签字) | (造价人员签字) |  |  |  |  | (造价工程师签字盖专用章) | (造价工程师签字盖专用章) | (造价工程师签字盖专用章) | (造价工程师签字盖专用章) | (造价工程师签字盖专用章) | (造价工程师签字盖专用章)
| 编 制 时 间: | 编 制 时 间: | 编 制 时 间: |  |  |  | 复 核 时 间: | 复 核 时 间: | 复 核 时 间:
[14 empty] | 扉-1 | 扉-1

## 表-01 总说明
总 说 明 | 总 说 明
工程名称:平乐县同安镇第二小学2#宿舍挡土墙工程 | 第1页 共1页
一、工程概况： | 一、工程概况：
本工程名称为平乐县同安镇第二小学2#宿舍挡土墙工程，工程位于平乐县同安镇，工程内容为浆砌片石挡土墙、砖砌围墙、石材栏杆等。 | 本工程名称为平乐县同安镇第二小学2#宿舍挡土墙工程，工程位于平乐县同安镇，工程内容为浆砌片石挡土墙、砖砌围墙、石材栏杆等。
二、编制依据： | 二、编制依据：
1.设计图纸及相关标准、规范、技术资料； 国家计价规范《建设工程工程量清单计价规范》（GB50500-2013）及其广西壮族自治区实施细则、国家计算规范《建设工程工程量清单计算规范》（GB50854～50862-2013）及其广西壮族自治区实施细则（修订本）。 | 1.设计图纸及相关标准、规范、技术资料； 国家计价规范《建设工程工程量清单计价规范》（GB50500-2013）及其广西壮族自治区实施细则、国家计算规范《建设工程工程量清单计算规范》（GB50854～50862-2013）及其广西壮族自治区实施细则（修订本）。
2.2013年《广西壮族自治区建筑装饰装修工程消耗量定额》及配套费用定额； | 2.2013年《广西壮族自治区建筑装饰装修工程消耗量定额》及配套费用定额；
3.2022年《广西壮族自治区市政工程消耗量定额》及配套费用定额； | 3.2022年《广西壮族自治区市政工程消耗量定额》及配套费用定额；
4.《自治区住房城乡建设厅关于调整建设工程定额人工费及有关费率的通知》（桂建标〔2023〕7号）； | 4.《自治区住房城乡建设厅关于调整建设工程定额人工费及有关费率的通知》（桂建标〔2023〕7号）；
5.《关于建筑业实施营业税改增值税后广西壮族自治区建设工程计价依据调整的通知》（桂建标〔2016〕17号）及现行相关的定额和标准； | 5.《关于建筑业实施营业税改增值税后广西壮族自治区建设工程计价依据调整的通知》（桂建标〔2016〕17号）及现行相关的定额和标准；
6.《自治区住房城乡建设厅关于调整建设工程计价增值税税率的通知》（桂建标[2019]12号）。 | 6.《自治区住房城乡建设厅关于调整建设工程计价增值税税率的通知》（桂建标[2019]12号）。
7.本工程建筑预算材料价格按2025年1月《桂林市建设工程造价信息》平乐县材料信息价,无信息价的按桂林市信息价及市场询价。 | 7.本工程建筑预算材料价格按2025年1月《桂林市建设工程造价信息》平乐县材料信息价,无信息价的按桂林市信息价及市场询价。
三、其他说明： | 三、其他说明：
1.本工程增值税计税方法采用一般计税法。 | 1.本工程增值税计税方法采用一般计税法。
2.本工程砂浆采用干混砂浆。 | 2.本工程砂浆采用干混砂浆。
3.本工程采用普通商品砼。 | 3.本工程采用普通商品砼。
4.本工程从平乐县城到项目地为36公里，工程中使用到的商品混凝土、砂、石、钢材、水泥、砖等按材料运费按增加26公里考虑。 | 4.本工程从平乐县城到项目地为36公里，工程中使用到的商品混凝土、砂、石、钢材、水泥、砖等按材料运费按增加26公里考虑。
5.土石方运距按5Km计。 | 5.土石方运距按5Km计。
表-01 | 表-01

## 表-04 单位工程投标报价汇总表
单位工程投标报价汇总表 | 单位工程投标报价汇总表 | 单位工程投标报价汇总表 | 单位工程投标报价汇总表 | 单位工程投标报价汇总表
工程名称:平乐县同安镇第二小学2#宿舍挡土墙工程 | 工程名称:平乐县同安镇第二小学2#宿舍挡土墙工程 | 工程名称:平乐县同安镇第二小学2#宿舍挡土墙工程 | 第1页 共1页 | 第1页 共1页
序号 | 汇总内容 | 金额(元) | 金额(元) | 备注
1 | 分部分项工程和单价措施项目清单计价合计
1.1 | 其中:暂估价
2 | 总价措施项目清单计价合计
2.1 | 其中:安全文明施工费
3 | 其他项目清单计价合计
4 | 税前项目清单计价合计
5 | 规费
6 | 增值税
7 | 工程总造价=1+2+3+4+5+6
表-04 | 表-04 | 表-04 | 表-04 | 表-04

## 表-08 分部分项工程和单价措施项目清单与计价表
分部分项工程和单价措施项目清单与计价表 | 分部分项工程和单价措施项目清单与计价表 | 分部分项工程和单价措施项目清单与计价表 | 分部分项工程和单价措施项目清单与计价表 | 分部分项工程和单价措施项目清单与计价表 | 分部分项工程和单价措施项目清单与计价表 | 分部分项工程和单价措施项目清单与计价表 | 分部分项工程和单价措施项目清单与计价表 | 分部分项工程和单价措施项目清单与计价表 | 分部分项工程和单价措施项目清单与计价表
工程名称:平乐县同安镇第二小学2#宿舍挡土墙工程 | 工程名称:平乐县同安镇第二小学2#宿舍挡土墙工程 | 工程名称:平乐县同安镇第二小学2#宿舍挡土墙工程 | 工程名称:平乐县同安镇第二小学2#宿舍挡土墙工程 | 工程名称:平乐县同安镇第二小学2#宿舍挡土墙工程 | 工程名称:平乐县同安镇第二小学2#宿舍挡土墙工程 | 工程名称:平乐县同安镇第二小学2#宿舍挡土墙工程 | 第1页 共5页 | 第1页 共5页 | 第1页 共5页
序号 | 项目编码 | 项目名称及 项目特征描述 | 计量单位 | 工程量 | 金额(元) | 金额(元) | 金额(元) | 金额(元)
序号 | 项目编码 | 项目名称及 项目特征描述 | 计量单位 | 工程量 | 综合单价 | 合 价 | 合 价 | 其中：
序号 | 项目编码 | 项目名称及 项目特征描述 | 计量单位 | 工程量 | 综合单价 | 合 价 | 合 价 | 暂估价
分部分项工程
| 1. | A.1 土（石）方工程
1 | 010101003001 | 挖沟槽土方 |  | 1756.74
1.土壤类别:三类土
2.挖土深度:6米以内
3.弃土运距:5km
2 | 010101003002 | 挖沟槽土方 |  | 376.27
1.土壤类别:三类土
2.挖土深度:3米以内
3.弃土运距:5km
3 | 010103001001 | 回填方 |  | 712.55
1.基础土方回填
2.夯填：分层夯实
4.密实度:≥0.95
5.填方来源:原土
4 | 010103002001 | 余土弃置 |  | 1420.46
1.废弃料品种:原土
2.运距:5km
| 3. | A.3 砌筑工程
5 | 010401003001 | 实心砖墙 |  | 27.02
1.砖的品种、规格、强度等级:页岩烧结多孔砖
2.墙体厚度:200mm
3.砂浆强度等级、配合比:M7.5混合砂浆（干混砂浆）
4.部位：A轴外侧外挡土墙上围墙
6 | 010403004001 | 毛石挡土墙基础 |  | 143.91
1.石料种类、规格:MU30.0毛（片）石
2.勾缝要求:墙面1：2水泥砂浆勾片石之间凸缝，缝凸出厚20mm，宽50mm（干混砂浆）
3.砂浆种类强度等级、配合比:M15.0水泥砂浆砌筑（干混砂浆）
注：材料设备暂估价计入工程量清单综合单价报价。 | 注：材料设备暂估价计入工程量清单综合单价报价。 | 注：材料设备暂估价计入工程量清单综合单价报价。 | 注：材料设备暂估价计入工程量清单综合单价报价。 | 注：材料设备暂估价计入工程量清单综合单价报价。 | 注：材料设备暂估价计入工程量清单综合单价报价。 | 注：材料设备暂估价计入工程量清单综合单价报价。 | 注：材料设备暂估价计入工程量清单综合单价报价。 | 注：材料设备暂估价计入工程量清单综合单价报价。
表-08 | 表-08 | 表-08 | 表-08 | 表-08 | 表-08 | 表-08 | 表-08 | 表-08
分部分项工程和单价措施项目清单与计价表 | 分部分项工程和单价措施项目清单与计价表 | 分部分项工程和单价措施项目清单与计价表 | 分部分项工程和单价措施项目清单与计价表 | 分部分项工程和单价措施项目清单与计价表 | 分部分项工程和单价措施项目清单与计价表 | 分部分项工程和单价措施项目清单与计价表 | 分部分项工程和单价措施项目清单与计价表 | 分部分项工程和单价措施项目清单与计价表 | 分部分项工程和单价措施项目清单与计价表
工程名称:平乐县同安镇第二小学2#宿舍挡土墙工程 | 工程名称:平乐县同安镇第二小学2#宿舍挡土墙工程 | 工程名称:平乐县同安镇第二小学2#宿舍挡土墙工程 | 工程名称:平乐县同安镇第二小学2#宿舍挡土墙工程 | 工程名称:平乐县同安镇第二小学2#宿舍挡土墙工程 | 工程名称:平乐县同安镇第二小学2#宿舍挡土墙工程 | 工程名称:平乐县同安镇第二小学2#宿舍挡土墙工程 | 第2页 共5页 | 第2页 共5页 | 第2页 共5页
序号 | 项目编码 | 项目名称及 项目特征描述 | 计量单位 | 工程量 | 金额(元) | 金额(元) | 金额(元) | 金额(元)
序号 | 项目编码 | 项目名称及 项目特征描述 | 计量单位 | 工程量 | 综合单价 | 合 价 | 合 价 | 其中：
序号 | 项目编码 | 项目名称及 项目特征描述 | 计量单位 | 工程量 | 综合单价 | 合 价 | 合 价 | 暂估价
4.部位：A轴外侧外挡土墙
7 | 010403004002 | 毛石挡土墙墙身 |  | 345.06
1.石料种类、规格:MU30.0毛（片）石
2.砂浆种类强度等级、配合比:M15.0水泥砂浆满缝、满灌（干混砂浆）
3.部位：E轴外侧外挡土墙
8 | 040501004001 | 挡土墙泄水孔 | m | 96.58
1.挡土墙断面内设边坡泄水孔φ110塑料排水管
2.泄水孔纵横向间距为1m，呈梅花状布置
3.部位：E轴外侧外挡土墙
9 | 060105006001 | 土工布铺设 | ㎡ | 66.00
1.泄水孔进水口底部铺设30cm厚的土工布
2.部位：E轴外侧外挡土墙
10 | 060105005001 | 卵石滤层铺筑 |  | 19.80
1.卵石回填滤水区设体积含量不小于0.3m³的卵石，粒径30~60mm
2.部位：E轴外侧外挡土墙
| 4. | A.4 混凝土及钢筋混凝土工程
11 | 010403001001 | 毛石混凝土基础 |  | 292.52
1.C15毛石混凝土基础（毛石含量不大于40%）
2.部位：E轴外侧外挡土墙
12 | 010503004001 | 圈梁 |  | 6.39
1.混凝土种类:普通商品混凝土
2.混凝土强度等级:C30
3.部位：E轴外侧外挡土墙
13 | 010503004002 | 圈梁 |  | 7.38
1.混凝土种类:普通商品混凝土
2.混凝土强度等级:C25
3.部位：A轴外侧外挡土墙
14 | 010502002001 | 构造柱 |  | 1.85
注：材料设备暂估价计入工程量清单综合单价报价。 | 注：材料设备暂估价计入工程量清单综合单价报价。 | 注：材料设备暂估价计入工程量清单综合单价报价。 | 注：材料设备暂估价计入工程量清单综合单价报价。 | 注：材料设备暂估价计入工程量清单综合单价报价。 | 注：材料设备暂估价计入工程量清单综合单价报价。 | 注：材料设备暂估价计入工程量清单综合单价报价。 | 注：材料设备暂估价计入工程量清单综合单价报价。 | 注：材料设备暂估价计入工程量清单综合单价报价。
表-08 | 表-08 | 表-08 | 表-08 | 表-08 | 表-08 | 表-08 | 表-08 | 表-08
分部分项工程和单价措施项目清单与计价表 | 分部分项工程和单价措施项目清单与计价表 | 分部分项工程和单价措施项目清单与计价表 | 分部分项工程和单价措施项目清单与计价表 | 分部分项工程和单价措施项目清单与计价表 | 分部分项工程和单价措施项目清单与计价表 | 分部分项工程和单价措施项目清单与计价表 | 分部分项工程和单价措施项目清单与计价表 | 分部分项工程和单价措施项目清单与计价表 | 分部分项工程和单价措施项目清单与计价表
工程名称:平乐县同安镇第二小学2#宿舍挡土墙工程 | 工程名称:平乐县同安镇第二小学2#宿舍挡土墙工程 | 工程名称:平乐县同安镇第二小学2#宿舍挡土墙工程 | 工程名称:平乐县同安镇第二小学2#宿舍挡土墙工程 | 工程名称:平乐县同安镇第二小学2#宿舍挡土墙工程 | 工程名称:平乐县同安镇第二小学2#宿舍挡土墙工程 | 工程名称:平乐县同安镇第二小学2#宿舍挡土墙工程 | 第3页 共5页 | 第3页 共5页 | 第3页 共5页
序号 | 项目编码 | 项目名称及 项目特征描述 | 计量单位 | 工程量 | 金额(元) | 金额(元) | 金额(元) | 金额(元)
序号 | 项目编码 | 项目名称及 项目特征描述 | 计量单位 | 工程量 | 综合单价 | 合 价 | 合 价 | 其中：
序号 | 项目编码 | 项目名称及 项目特征描述 | 计量单位 | 工程量 | 综合单价 | 合 价 | 合 价 | 暂估价
1.混凝土种类:普通商品混凝土
2.混凝土强度等级:C25
3.部位：A轴外侧外挡土墙上围墙
15 | 010507005001 | 压顶 |  | 5.74
1.混凝土种类:普通商品混凝土
2.混凝土强度等级:C25
3.部位：A轴外侧外挡土墙上围墙
16 | 040402018001 | 伸缩缝 | m | 8.10
1.伸缩缝宽30mm，沥青麻筋灌缝
2.部位：E轴外挡土墙混凝土圈梁压顶每隔30m设一道垂直伸缩缝、A轴外围墙设3道垂直伸缩缝
17 | 010515001001 | 现浇构件钢筋 | t | 0.591
1.现浇构件圆钢筋制安 10以内
18 | 010515001002 | 现浇构件钢筋 | t | 1.131
1.现浇构件螺纹钢制安 10以上
| 9. | A.9 楼地面工程
19 | 011101003001 | 混凝土地面 | ㎡ | 98.55
1.150厚C25素砼随打随压光，面刻5mm深防滑条纹，温度伸缩缝不大于5.0m*5.0m
2.150厚掺加5%水泥级配碎石混合垫层
3.200厚100~150mm粒径片石垫层
4.部位：E轴外侧挡土墙边
| 10. | A.10 墙、柱面工程
20 | 011201001001 | 墙面一般抹灰 | ㎡ | 403.44
1.12厚1：3水泥砂浆抹面（干混砂浆）
2.8厚1：2水泥砂浆抹面压光（干混砂浆）
| 13. | A.13 油漆、涂料、裱糊工程
21 | 011407001001 | 墙面喷（刷）涂料 | ㎡ | 403.44
面刷白色石灰水三道
小 计
注：材料设备暂估价计入工程量清单综合单价报价。 | 注：材料设备暂估价计入工程量清单综合单价报价。 | 注：材料设备暂估价计入工程量清单综合单价报价。 | 注：材料设备暂估价计入工程量清单综合单价报价。 | 注：材料设备暂估价计入工程量清单综合单价报价。 | 注：材料设备暂估价计入工程量清单综合单价报价。 | 注：材料设备暂估价计入工程量清单综合单价报价。 | 注：材料设备暂估价计入工程量清单综合单价报价。 | 注：材料设备暂估价计入工程量清单综合单价报价。
表-08 | 表-08 | 表-08 | 表-08 | 表-08 | 表-08 | 表-08 | 表-08 | 表-08
分部分项工程和单价措施项目清单与计价表 | 分部分项工程和单价措施项目清单与计价表 | 分部分项工程和单价措施项目清单与计价表 | 分部分项工程和单价措施项目清单与计价表 | 分部分项工程和单价措施项目清单与计价表 | 分部分项工程和单价措施项目清单与计价表 | 分部分项工程和单价措施项目清单与计价表 | 分部分项工程和单价措施项目清单与计价表 | 分部分项工程和单价措施项目清单与计价表 | 分部分项工程和单价措施项目清单与计价表
工程名称:平乐县同安镇第二小学2#宿舍挡土墙工程 | 工程名称:平乐县同安镇第二小学2#宿舍挡土墙工程 | 工程名称:平乐县同安镇第二小学2#宿舍挡土墙工程 | 工程名称:平乐县同安镇第二小学2#宿舍挡土墙工程 | 工程名称:平乐县同安镇第二小学2#宿舍挡土墙工程 | 工程名称:平乐县同安镇第二小学2#宿舍挡土墙工程 | 工程名称:平乐县同安镇第二小学2#宿舍挡土墙工程 | 第4页 共5页 | 第4页 共5页 | 第4页 共5页
序号 | 项目编码 | 项目名称及 项目特征描述 | 计量单位 | 工程量 | 金额(元) | 金额(元) | 金额(元) | 金额(元)
序号 | 项目编码 | 项目名称及 项目特征描述 | 计量单位 | 工程量 | 综合单价 | 合 价 | 合 价 | 其中：
序号 | 项目编码 | 项目名称及 项目特征描述 | 计量单位 | 工程量 | 综合单价 | 合 价 | 合 价 | 暂估价
∑人工费
∑材料费
∑机械费
∑管理费
∑利 润
单价措施项目
| 011701 | 脚手架工程
22 | 桂011701001001 | 外脚手架 | ㎡ | 556.82
1.单排、双排脚手架:双排脚手架
2.搭设高度:10m以内
3.脚手架材质:扣件式钢管脚手架
| 011702 | 混凝土模板及支架(撑)
23 | 011702001001 | 带形基础 | ㎡ | 255.60
1.基础类型:带形基础
2.模板、支撑材质:胶合板模板 钢支撑
24 | 011702008001 | 圈梁 | ㎡ | 91.80
1.模板、支撑材质:胶合板模板 木支撑
25 | 011702003001 | 构造柱 | ㎡ | 29.57
1.模板、支撑材质:胶合板模板 木支撑
2.支模高度:3.6m以内
26 | 011702028001 | 压顶 | m | 82.00
1.模板、支撑材质:木模板木支撑
| 011705 | 大型机械设备进出场及安拆
27 | 011705001 | 大型机械设备进出场及安拆 | 台次 | 1
小 计
∑人工费
∑材料费
∑机械费
∑管理费
∑利 润
注：材料设备暂估价计入工程量清单综合单价报价。 | 注：材料设备暂估价计入工程量清单综合单价报价。 | 注：材料设备暂估价计入工程量清单综合单价报价。 | 注：材料设备暂估价计入工程量清单综合单价报价。 | 注：材料设备暂估价计入工程量清单综合单价报价。 | 注：材料设备暂估价计入工程量清单综合单价报价。 | 注：材料设备暂估价计入工程量清单综合单价报价。 | 注：材料设备暂估价计入工程量清单综合单价报价。 | 注：材料设备暂估价计入工程量清单综合单价报价。
表-08 | 表-08 | 表-08 | 表-08 | 表-08 | 表-08 | 表-08 | 表-08 | 表-08
分部分项工程和单价措施项目清单与计价表 | 分部分项工程和单价措施项目清单与计价表 | 分部分项工程和单价措施项目清单与计价表 | 分部分项工程和单价措施项目清单与计价表 | 分部分项工程和单价措施项目清单与计价表 | 分部分项工程和单价措施项目清单与计价表 | 分部分项工程和单价措施项目清单与计价表 | 分部分项工程和单价措施项目清单与计价表 | 分部分项工程和单价措施项目清单与计价表 | 分部分项工程和单价措施项目清单与计价表
工程名称:平乐县同安镇第二小学2#宿舍挡土墙工程 | 工程名称:平乐县同安镇第二小学2#宿舍挡土墙工程 | 工程名称:平乐县同安镇第二小学2#宿舍挡土墙工程 | 工程名称:平乐县同安镇第二小学2#宿舍挡土墙工程 | 工程名称:平乐县同安镇第二小学2#宿舍挡土墙工程 | 工程名称:平乐县同安镇第二小学2#宿舍挡土墙工程 | 工程名称:平乐县同安镇第二小学2#宿舍挡土墙工程 | 第5页 共5页 | 第5页 共5页 | 第5页 共5页
序号 | 项目编码 | 项目名称及 项目特征描述 | 计量单位 | 工程量 | 金额(元) | 金额(元) | 金额(元) | 金额(元)
序号 | 项目编码 | 项目名称及 项目特征描述 | 计量单位 | 工程量 | 综合单价 | 合 价 | 合 价 | 其中：
序号 | 项目编码 | 项目名称及 项目特征描述 | 计量单位 | 工程量 | 综合单价 | 合 价 | 合 价 | 暂估价
合 计
∑人工费
∑材料费
∑机械费
∑管理费
∑利 润
注：材料设备暂估价计入工程量清单综合单价报价。 | 注：材料设备暂估价计入工程量清单综合单价报价。 | 注：材料设备暂估价计入工程量清单综合单价报价。 | 注：材料设备暂估价计入工程量清单综合单价报价。 | 注：材料设备暂估价计入工程量清单综合单价报价。 | 注：材料设备暂估价计入工程量清单综合单价报价。 | 注：材料设备暂估价计入工程量清单综合单价报价。 | 注：材料设备暂估价计入工程量清单综合单价报价。 | 注：材料设备暂估价计入工程量清单综合单价报价。
表-08 | 表-08 | 表-08 | 表-08 | 表-08 | 表-08 | 表-08 | 表-08 | 表-08

## 表-11 总价措施项目清单与计价表
总价措施项目清单与计价表 | 总价措施项目清单与计价表 | 总价措施项目清单与计价表 | 总价措施项目清单与计价表 | 总价措施项目清单与计价表 | 总价措施项目清单与计价表 | 总价措施项目清单与计价表 | 总价措施项目清单与计价表 | 总价措施项目清单与计价表
工程名称:平乐县同安镇第二小学2#宿舍挡土墙工程 | 工程名称:平乐县同安镇第二小学2#宿舍挡土墙工程 | 工程名称:平乐县同安镇第二小学2#宿舍挡土墙工程 | 工程名称:平乐县同安镇第二小学2#宿舍挡土墙工程 | 工程名称:平乐县同安镇第二小学2#宿舍挡土墙工程 | 工程名称:平乐县同安镇第二小学2#宿舍挡土墙工程 | 第1页 共1页 | 第1页 共1页 | 第1页 共1页
序 号 | 项目编码 | 项 目 名 称 | 计 算 基 础 | 费 率(%) 或标准 | 金 额(元) | 金 额(元) | 备注
一 |  | 建筑装饰装修工程(营改增)一般计税法
1 | 桂011801001001 | 安全文明施工费 | ∑(分部分项人材机+单价措施人材机)
2 | 桂011801002001 | 检验试验配合费 | ∑(分部分项人材机+单价措施人材机)
3 | 桂011801003001 | 雨季施工增加费 | ∑(分部分项人材机+单价措施人材机)
4 | 桂011801004001 | 工程定位复测费 | ∑(分部分项人材机+单价措施人材机)
合 计
注：以项计算的总价措施，无“计算基础”和“费率”的数值，可只填“金额”数值，但应在备注栏说明施工方案出处 | 注：以项计算的总价措施，无“计算基础”和“费率”的数值，可只填“金额”数值，但应在备注栏说明施工方案出处 | 注：以项计算的总价措施，无“计算基础”和“费率”的数值，可只填“金额”数值，但应在备注栏说明施工方案出处 | 注：以项计算的总价措施，无“计算基础”和“费率”的数值，可只填“金额”数值，但应在备注栏说明施工方案出处 | 注：以项计算的总价措施，无“计算基础”和“费率”的数值，可只填“金额”数值，但应在备注栏说明施工方案出处 | 注：以项计算的总价措施，无“计算基础”和“费率”的数值，可只填“金额”数值，但应在备注栏说明施工方案出处 | 注：以项计算的总价措施，无“计算基础”和“费率”的数值，可只填“金额”数值，但应在备注栏说明施工方案出处 | 注：以项计算的总价措施，无“计算基础”和“费率”的数值，可只填“金额”数值，但应在备注栏说明施工方案出处
或计算方式。 | 或计算方式。 | 或计算方式。 | 或计算方式。 | 或计算方式。 | 或计算方式。 | 或计算方式。 | 或计算方式。
表-11 | 表-11 | 表-11 | 表-11 | 表-11 | 表-11 | 表-11 | 表-11

## 表-12 其他项目清单与计价汇总表
其他项目清单与计价汇总表 | 其他项目清单与计价汇总表 | 其他项目清单与计价汇总表 | 其他项目清单与计价汇总表 | 其他项目清单与计价汇总表
工程名称:平乐县同安镇第二小学2#宿舍挡土墙工程 | 工程名称:平乐县同安镇第二小学2#宿舍挡土墙工程 | 工程名称:平乐县同安镇第二小学2#宿舍挡土墙工程 | 第1页 共1页 | 第1页 共1页
序号 | 项目名称 | 金额（元） | 金额（元） | 备注
一 | 建筑装饰装修工程(营改增)一般计税法
1 | 暂列金额 |  |  | 明细详见表－12－1
2 | 材料暂估价 |  |  | 明细详见表－12－2
3 | 专业工程暂估价 |  |  | 明细详见表－12－3
4 | 计日工 |  |  | 明细详见表－12－4
5 | 总承包服务费 |  |  | 明细详见表－12－5
6 | 安全生产责任保险费暂估价 | 1433.55 | 1433.55 | 分部分项工程费及措施项目费
合 计
注:材料暂估单价进入清单项目综合单价，此处不汇总。 | 注:材料暂估单价进入清单项目综合单价，此处不汇总。 | 注:材料暂估单价进入清单项目综合单价，此处不汇总。 | 注:材料暂估单价进入清单项目综合单价，此处不汇总。 | 注:材料暂估单价进入清单项目综合单价，此处不汇总。
表－12 | 表－12 | 表－12 | 表－12 | 表－12

## 表-14 税前项目清单与计价表
税前项目清单与计价表 | 税前项目清单与计价表 | 税前项目清单与计价表 | 税前项目清单与计价表 | 税前项目清单与计价表 | 税前项目清单与计价表 | 税前项目清单与计价表 | 税前项目清单与计价表
工程名称:平乐县同安镇第二小学2#宿舍挡土墙工程 | 工程名称:平乐县同安镇第二小学2#宿舍挡土墙工程 | 工程名称:平乐县同安镇第二小学2#宿舍挡土墙工程 | 工程名称:平乐县同安镇第二小学2#宿舍挡土墙工程 | 工程名称:平乐县同安镇第二小学2#宿舍挡土墙工程 | 第1页 共1页 | 第1页 共1页
序号 | 项目编码 | 项目名称及项目特征 描述 | 计量 单位 | 工程量 | 金 额(元) | 金 额(元)
序号 | 项目编码 | 项目名称及项目特征 描述 | 计量 单位 | 工程量 | 单价 | 合价
1 | 01B001 | 成品石材栏杆 | m | 71.00
1.成品石柱截面尺寸：180*180
2.石材栏板形状及花纹由建设单位自定，厚度不小于60mm
合 计
注：税前项目包含除增值税以外的所有费用。 | 注：税前项目包含除增值税以外的所有费用。 | 注：税前项目包含除增值税以外的所有费用。 | 注：税前项目包含除增值税以外的所有费用。 | 注：税前项目包含除增值税以外的所有费用。 | 注：税前项目包含除增值税以外的所有费用。 | 注：税前项目包含除增值税以外的所有费用。
表-14 | 表-14 | 表-14 | 表-14 | 表-14 | 表-14 | 表-14

## 表-15 规费、增值税计价表
规费、增值税计价表 | 规费、增值税计价表 | 规费、增值税计价表 | 规费、增值税计价表 | 规费、增值税计价表 | 规费、增值税计价表
工程名称;平乐县同安镇第二小学2#宿舍挡土墙工程 | 工程名称;平乐县同安镇第二小学2#宿舍挡土墙工程 | 工程名称;平乐县同安镇第二小学2#宿舍挡土墙工程 | 工程名称;平乐县同安镇第二小学2#宿舍挡土墙工程 | 第1页 共1页 | 第1页 共1页
序号 | 项目名称 | 计算基础 | 计算费率(%) | 计算费率(%) | 金额(元)
一 | 建筑装饰装修工程(营改增)一般计税法
1 | 规费 | 1.1+1.2+1.3
1.1 | 社会保险费 | ∑(分部分项人工费+单价措施人工费)
1.1.1 | 养老保险费 | ∑(分部分项人工费+单价措施人工费)
1.1.2 | 失业保险费 | ∑(分部分项人工费+单价措施人工费)
1.1.3 | 医疗保险费 | ∑(分部分项人工费+单价措施人工费)
1.1.4 | 生育保险费 | ∑(分部分项人工费+单价措施人工费)
1.1.5 | 工伤保险费 | ∑(分部分项人工费+单价措施人工费)
1.2 | 住房公积金 | ∑(分部分项人工费+单价措施人工费)
1.3 | 工程排污费 | ∑(分部分项人材机+单价措施人材机)
2 | 增值税 | Σ（分部分项工程费及单价措施项目费+总价措施项目费+其他项目费+税前项目费+规费）
合 计
表-15 | 表-15 | 表-15 | 表-15 | 表-15 | 表-15

## 招标 主要材料及价格表(全部工料机)
主要材料及价格表 | 主要材料及价格表 | 主要材料及价格表 | 主要材料及价格表 | 主要材料及价格表 | 主要材料及价格表 | 主要材料及价格表 | 主要材料及价格表
工程名称:平乐县同安镇第二小学2#宿舍挡土墙工程 | 工程名称:平乐县同安镇第二小学2#宿舍挡土墙工程 | 工程名称:平乐县同安镇第二小学2#宿舍挡土墙工程 | 工程名称:平乐县同安镇第二小学2#宿舍挡土墙工程 | 工程名称:平乐县同安镇第二小学2#宿舍挡土墙工程 | 第1页 共3页 | 第1页 共3页 | 第1页 共3页
序号 | 材料编码 | 项目名称及规格、型号等特殊要求 | 单位 | 数量 | 数量 | 单价（元）
1 |  | ◆人工◆
2 | 000301000 | 建筑装饰人工 | 元
3 | 000701001 | 市政人工 | 元
4 |  | ◆材料◆
5 | 010103001 | 螺纹钢筋HRB400 10以内(综合) | t
6 | 010103002 | 螺纹钢筋HRB400 10以上(综合) | t
7 | 010310002 | 镀锌铁丝 Φ4 | kg
8 | 010310004 | 镀锌铁丝 Φ2.8 | kg
9 | 010310013 | 镀锌铁丝 Φ0.7 | kg
10 | 022706004 | 白布 0.9m | ㎡
11 | 022903001 | 麻丝 | kg
12 | 023301001 | 草袋 | ㎡
13 | 023301003 | 草袋片 | 片
14 | 030143001 | 对拉螺栓 | kg
15 | 030183001 | 铁钉(综合) | kg
16 | 031311001 | 电焊条（综合） | kg
17 | 031345008 | 刻纹机刀片 | 组
18 | 040102003.2 | 普通硅酸盐水泥P.O 42.5MPa | t
19 | 040301005 | 粗砂 | 
20 | 040501001.1 | 卵石粒径30~60mm | 
21 | 040501005 | 砾石 10～40mm | 
22 | 040502004 | 碎石 5～40mm | 
23 | 040902001 | 生石灰 | kg
24 | 041101001 | 毛石(块石) | 
25 | 041302002 | 多孔页岩砖 240×180×90 | 千块
26 | 042903001 | C20钢筋混凝土块 | 
27 | 043001002 | 干混砌筑砂浆 GQ7.5 | t
28 | 043001004 | 干混砌筑砂浆 GQ15 | t
29 | 043002009 | 干混外墙抹灰砂浆 GMw15 | t
30 | 043002010 | 干混外墙抹灰砂浆 GMw20 | t
31 | 050306002 | 周转枋材 | 
32 | 050306003 | 周转板材 | 
33 | 133101005 | 石油沥青 60#～100# | kg
34 | 134101001 | 嵌缝料 | kg
35 | 143116001 | 氯化钠 | kg
36 | 143520001 | 隔离剂 | kg
主要材料及价格表 | 主要材料及价格表 | 主要材料及价格表 | 主要材料及价格表 | 主要材料及价格表 | 主要材料及价格表 | 主要材料及价格表 | 主要材料及价格表
工程名称:平乐县同安镇第二小学2#宿舍挡土墙工程 | 工程名称:平乐县同安镇第二小学2#宿舍挡土墙工程 | 工程名称:平乐县同安镇第二小学2#宿舍挡土墙工程 | 工程名称:平乐县同安镇第二小学2#宿舍挡土墙工程 | 工程名称:平乐县同安镇第二小学2#宿舍挡土墙工程 | 第2页 共3页 | 第2页 共3页 | 第2页 共3页
序号 | 材料编码 | 项目名称及规格、型号等特殊要求 | 单位 | 数量 | 数量 | 单价（元）
37 | 172504003 | 硬聚氯乙烯(PVC－U)排水管 De110 | m
38 | 341101001 | 水 | 
39 | 341101001.1 | 水 | 
40 | 341101001.2 | 水 | 
41 | 341105003 | 木柴 | kg
42 | 341508001 | 其他材料费 | 元
43 | 341508001.3 | 其他材料费 | 元
44 | 341508001.4 | 其他材料费 | 元
45 | 350103001 | 胶合板模板 1830×915×18 | ㎡
46 | 350202001 | 模板支撑钢管及扣件 | kg
47 | 350302001 | 回转扣件 | 个
48 | 350302002 | 对接扣件 | 个
49 | 350302003 | 直角扣件 | 个
50 | 350303001 | 脚手架焊接钢管 Φ48.3×3.6 | t
51 | 350307002 | 竹脚手板 | ㎡
52 | 360302001 | 土工布400g | ㎡
53 | 370501001 | 油浸枕木 | 
54 |  | ◆商品砼◆
55 | 043103004.1 | 碎石 GD20 商品普通砼 C25[商品砼] | 
56 | 043104002.1 | 碎石 GD40 商品普通砼 C15[商品砼] | 
57 | 043104004.1 | 碎石 GD40 商品普通砼 C25[商品砼] | 
58 | 043104005.1 | 碎石 GD40 商品普通砼 C30[商品砼] | 
59 |  | ◆机械台班组成◆
60 | 000301001 | 机械台班人工费 | 元
61 | 000701002 | 市政机械台班人工费 | 元
62 | 000701003 | 市政机械第一类费用 | 元
63 | 140301004 | 国V汽油 92# | kg
64 | 140301004.1 | 汽油 92# | kg
65 | 140301004.2 | 国V汽油 92# | kg
66 | 140304001 | 轻柴油 0# | kg
67 | 140304001.1 | 轻柴油 0# | kg
68 | 140304001.2 | 轻柴油 0# | kg
69 | 341103001.2 | 电 | kW.h
70 | 341103001.3 | 电 | kW.h
71 | 994701003 | 停滞费 | 元
72 | 994701004 | 折旧费 | 元
主要材料及价格表 | 主要材料及价格表 | 主要材料及价格表 | 主要材料及价格表 | 主要材料及价格表 | 主要材料及价格表 | 主要材料及价格表 | 主要材料及价格表
工程名称:平乐县同安镇第二小学2#宿舍挡土墙工程 | 工程名称:平乐县同安镇第二小学2#宿舍挡土墙工程 | 工程名称:平乐县同安镇第二小学2#宿舍挡土墙工程 | 工程名称:平乐县同安镇第二小学2#宿舍挡土墙工程 | 工程名称:平乐县同安镇第二小学2#宿舍挡土墙工程 | 第3页 共3页 | 第3页 共3页 | 第3页 共3页
序号 | 材料编码 | 项目名称及规格、型号等特殊要求 | 单位 | 数量 | 数量 | 单价（元）
73 | 994701005 | 大修理费 | 元
74 | 994701006 | 经常修理费 | 元
75 | 994701007 | 安拆及场外运输费 | 元
76 | 994701008 | 其他费用 | 元
77 |  | ◆机械◆
78 | 990101005 | 履带式液压单斗挖掘机[斗容量1] | 台班
79 | 990101006 | 履带式液压单斗挖掘机[斗容量1.25] | 台班
80 | 990506001 | 混凝土振捣器[平板式] | 台班
81 | 990506002 | 混凝土振捣器[插入式] | 台班
82 | 990509001 | 灰浆搅拌机[拌筒容量200L] | 台班
83 | 990514002 | 稳定土拌合机功率 230kW | 台班
84 | 990701004 | 履带式推土机[功率75kW] | 台班
85 | 990701005 | 履带式推土机功率 90kW | 台班
86 | 990704004 | 载货汽车[装载质量4t] | 台班
87 | 990705008 | 自卸汽车[装载质量15t] | 台班
88 | 990707006 | 平板拖车组[装载质量30t] | 台班
89 | 990712002 | 平地机功率 120kW | 台班
90 | 990903001 | 汽车式起重机[提升质量5t] | 台班
91 | 990916003 | 电动单筒慢速卷扬机牵引力 30kN | 台班
92 | 991302002 | 钢轮振动压路机工作质量8t | 台班
93 | 991302005 | 钢轮振动压路机工作质量15t | 台班
94 | 991305001 | 夯实机电动[夯击能力200～620Nm] | 台班
95 | 991317001 | 刻纹机 | 台班
96 | 991701001 | 钢筋调直机[直径14mm] | 台班
97 | 991702001 | 钢筋切断机[直径40mm] | 台班
98 | 991703001 | 钢筋弯曲机[直径40mm] | 台班
99 | 992101001 | 木工圆锯机[直径500mm] | 台班
100 | 992501002 | 交流电弧焊机[容量30kVA] | 台班
101 | 992509003 | 对焊机[容量75kVA] | 台班
102 | 993101003 | 洒水车罐容量 10000L | 台班
103 |  | 合 计