## 封-1_招标工程量清单
大埠乡付上全家村粮菜种植基地内付上桥头至全家村机耕桥头产业路硬化 |  | 工程
招 标 工 程 量 清 单
招 标 人:
(单位盖章)
造价咨询人:
(单位盖章)
2025年03月13日
封-1

## 扉-1_招标工程量清单
| 大埠乡付上全家村粮菜种植基地内付上桥头至全家村机耕桥头产业路硬化 |  |  |  | 工程
招 标 工 程 量 清 单
招 标 人: |  |  | 造价咨询人：
|  | （单位盖章） |  | （单位资质专用章）
法定代表人 |  |  | 法定代表人
或其授权人： |  |  | 或其授权人：
|  | （签字或盖章） |  | （签字或盖章）
编 制 人： |  |  | 复 核 人：
|  | （造价人员签字） |  | (造价工程师签字盖专用章)
编 制 时 间: |  |  | 复 核 时 间：
扉-1

## 总说明
总 说 明
工程名称: | 大埠乡付上全家村粮菜种植基地内付上桥头至全家村机耕桥头产业路硬化工程
一、工程概况： 1、工程名称：大埠乡付上全家村粮菜种植基地内付上桥头至全家村机耕桥头产业路硬化工程 2、项目地点：桂林市雁山区大埠乡 3、项目内容：本项目大埠乡付上全家村粮菜种植基地内付上桥头至全家村机耕桥头产业路硬化工程。本项目位于雁山区大埠乡，路线设计起点K0+000接付上桥桥头，路线全长1183.012m，无长链断链。设计道路红线宽度为4m，道路横断面采用单幅路行驶，道路等级为乡村道路，设计速度15km/h。 二、编制依据： 1、《公路工程标准施工招标文件》2018年版； 2、《公路工程建设项目概算预算编制办法》JTG 3830-2018； 3、《公路工程预算定额》JTG/T 3832-2018； 4、《公路工程机械台班费用定额》JTG/T 3833-2018； 5、交办公路[2016]66号《交通运输部办公厅关于印发<公路工程营业税改征增值税计价依据调整方案>的通知》； 6、中华人民共和国交通运输部公告[2019]第26号《交通运输部关于调整<公路工程建设项目投资估算编制办法>（JTG 3820-2018）和<公路工程建设项目概算预算编制办法>（JTG 3830-2018）中“税金”有关规定的公告》； 7、桂交建管发[2019]39号《广西壮族自治区交通运输厅关于印发公路工程建设项目估算概算预算编制办法广西补充规定的通知》； 8、桂交监造价函[2019]16号《广西壮族自治区交通工程造价管理站关于公布广西公路工程机械台班车船使用税标准的函》； 9、材料价格按照《桂林市建设工程造价信息》2025年第1期桂林市信息价或市场询价。 三、其他需要说明的问题 1、本工程采用商品混凝土；

## 【标表1】工程量清单汇总表
工程量清单汇总表
合同段：大埠乡付上全家村粮菜种植基地内付上桥头至全家村机耕桥头产业路硬化工程 |  |  | 标表1
序号 | 章次 | 科目名称 | 金额（元）
1 | 100 | 总 则
2 | 200 | 路 基
3 | 300 | 路 面
4 | 第100章至第700章合计
5 | 已包含在清单合计中的材料、工程设备、专业工程暂估价合计
6 | 清单合计减去材料、工程设备、专业工程暂估价合计
7 | 计日工合计
8 | 暂列金额（不含计日工总额）
9 | 工程量清单汇总
清单 第 1 页 |  |  | 共 1 页

## 【标表2】工程量清单表
工程量清单表
合同段：大埠乡付上全家村粮菜种植基地内付上桥头至全家村机耕桥头产业路硬化工程 |  |  |  |  | 标表2
清单 第100章 总 则
子目号 | 子目名称 | 单位 | 数量 | 单价 | 合价
101 | 通则
101-1 | 保险费
-a | 按合同条款规定，提供建筑工程一切险 | 总额 | 1
-b | 按合同条款规定，提供第三者责任险 | 总额 | 1
102 | 工程管理
102-3 | 安全生产费 | 总额 | 1
清单 第100章 合计 人民币 元
清单 第 1 页 |  |  |  |  | 共 3 页
工程量清单表
合同段：大埠乡付上全家村粮菜种植基地内付上桥头至全家村机耕桥头产业路硬化工程 |  |  |  |  | 标表2
清单 第200章 路 基
子目号 | 子目名称 | 单位 | 数量 | 单价 | 合价
202 | 场地清理
202-1 | 清理与掘除
-a | 清理表土 | m3 | 721.06
-a | 余方弃置1km | m3 | 2384.95
-a | 路床整形 | m2 | 2884.23
209 | 挡土墙
209-2 | 挡土墙
-a | 浆砌片（块）石挡土墙 | m3 | 2384.95
清单 第200章 合计 人民币 元
清单 第 2 页 |  |  |  |  | 共 3 页
工程量清单表
合同段：大埠乡付上全家村粮菜种植基地内付上桥头至全家村机耕桥头产业路硬化工程 |  |  |  |  | 标表2
清单 第300章 路 面
子目号 | 子目名称 | 单位 | 数量 | 单价 | 合价
306 | 级配碎（砾）石底基层、基层
306-1 | 级配碎石底基层 | m2 | 4185.54
312 | 水泥混凝土面板
312-1 | 水泥混凝土面板
-a | C25混凝土路面 | m2 | 4185.54
313 | 路肩培土、中央分隔带回填土、土路肩加固及路缘石
313-1 | 路肩培土 | m3 | 189.28
清单 第300章 合计 人民币 元
清单 第 3 页 |  |  |  |  | 共 3 页