## Sheet1
水沟工程数量表
SIII-14
资源县两水乡凤水村杉板桥至古牛河屯级道路硬化工程 | [12 empty] | 第 1 页 共 1 页
序号 |  | 起止桩号 |  | 长度（m） | 位置 | 断面形式 | 工 程 数 量 | [7 empty] | 备注
| 路线名称 | [5 empty] | 挖基础（m3） |  | 球墨铸铁雨水篦50×40cm（块） | 现浇C20砼沟肩（m3） | 现浇C20砼沟底基础（m3） | 清理淤泥（m3） | M10砂浆抹面（㎡） | 回填土方（m3）
[7 empty] | 土方 | 石方
1 |  | 60 | 120 | 60 | 路线左侧 | 水沟设计图(一) | 16.8 |  |  | 7.2 | 4.2 |  |  | 3.6 | 0.3m×0.3m
2
3
4
5
6
7
8
9
10
11
12
13
14
15
16
17
18
19
20
合计 |  |  |  | 60 |  |  | 16.8 |  |  | 7.2 | 4.2 | 0 |  | 3.6
|  |  | 编制： | [7 empty] | 复核：