## 扉-1招标工程量清单扉页1-1
红花镇龙燕村委龙塘村高木岭至大布岩水渠建设
工程
招标工程量清单
招 标 人： |  | 造价咨询人：
| （单位盖章） |  | （单位资质专用章）
法定代表人 |  | 法定代表人
或其授权人： |  | 或其授权人：
| （签字或盖章） |  | （签字或盖章）
编 制 人： |  | 复 核 人：
| （造价人员签字） |  | （造价工程师签字盖专用章）
编 制 时 间： |  | 复 核 时 间：

## 编制说明
编制说明
一、工程概况
项目名称： 红花镇龙燕村委龙塘村高木岭至大布岩水渠建设工程。
二、编制依据
1、工程概况:本工程位于钟山县。内容包括：修复灌溉农田渠道4条，总长1897m。
2、本招标控制价范围:设计施工图范围内。
3、工程量清单编制依据：1、委托方提供红花镇龙燕村委龙塘村高木岭至大布岩水渠建设工程的全套图纸；
4、广西壮族自治区水利厅发布的桂水基[2016]16号文；
5、费用构成及计算标准按区水利厅2007年颁发的《广西壮族自治区水利水电建筑工程设计概(预)算编制规定》执行；
6、建筑工程定额采用区水利厅2007年颁发的《广西壮族自治区水利水电建筑工程预算定额》上、下册。不足部分参用水利部现行概（预）算定额及其他相关专业有关定额；
7、安装工程定额采用区水利厅2007年颁发的《广西壮族自治区水利水电设备安装工程预算定额》。不足部分参用水8.利部现行概（预）算定额及其他相关专业有关定额；
8、费用构成及计算标准按区水利厅2014年颁发的《广西壮族自治区水利水电工程概(预)算补充定额》执行；
9、其他说明:
(1)本工程未明确的均按常规做法。
(2)本工程材料价格均按《贺州市建设工程进价信息》2025年第1期的价格计取。
(3)本项目采用营改增一般计税法。
（4）本项目按商品混凝土计取。

## 工程项目总价表
工程项目总价表
招标编号：
工程名称： | 红花镇龙燕村委龙塘村高木岭至大布岩水渠建设工程 | 第1页 共1页
序号 | 工程项目名称 | 金额(元)
1 | 渠道KA0+000-0+607（607m）
2 | 渠道KB0+000-0+740（740m）
3 | 钢筋砼盖板
4 | 二次搬运(400m)
5 | 项目公示牌
6 | 措施项目
7 | 其他项目
合计

## 分类分项工程量清单(建筑)
分类分项工程量清单
招标编号：
工程名称： | 红花镇龙燕村委龙塘村高木岭至大布岩水渠建设工程 |  |  |  |  | 第1页 共4页
序号 | 项目编码 | 项目名称 | 计量 单位 | 工程 数量 | 综合单价 (元) | 合价 (元) | 主要技术条款编码 | 备注
1 |  | 渠道KA0+000-0+607（607m）
1.1 | 500109010001 | 挖掘机拆除砌体，浆砌砖渠道 | m³ | 8.32
1.2 | 500109010002 | 岩石破碎机拆除混凝土渠道 | m³ | 10.16
1.3 | 500101003001 | 机械挖渠道土方，Ⅲ类土，就近堆放 | m³ | 615.53
1.4 | 500103001001 | 土方回填 | m³ | 342.76
1.5 | 500109001001 | C20商品砼边墙厚25cm | m³ | 200
1.6 | 500109001002 | C20商品砼边墙厚20cm | m³ | 25.68
1.7 | 500109001003 | C20商品砼底板厚10cm | m³ | 71.9
1.8 | 500109009001 | 常态混凝土伸缩缝，沥青木板 | m² | 59.52
1.9 | 500110001001 | 渠道衬砌木模板制作安装拆除 | m² | 1978.2
2 |  | 渠道KB0+000-0+740（740m）
2.1 | 500101003002 | 机械挖渠道土方，Ⅲ类土，就近堆放 | m³ | 762
2.2 | 500103001002 | 土方回填 | m³ | 370
2.3 | 500109001004 | C20砼边墙厚25cm | m³ | 296
2.4 | 500109001005 | C20商品砼底板厚10cm | m³ | 98.4
2.5 | 500109009002 | 常态混凝土伸缩缝，沥青木板 | m² | 78.88
2.6 | 500110001002 | 渠道衬砌木模板制作安装拆除 | m² | 2516
3 |  | 钢筋砼盖板
3.1 | 500109001006 | C25钢筋砼板厚15cm | m³ | 0.9
3.2 | 500111001001 | 一般钢筋制作安装，人工 | t | 0.13
3.3 | 500110001003 | 普通平面木模板制作安装拆除 | m² | 9.3
4 |  | 二次搬运(400m)
4.1 | 500114002001 | 30m³/h混凝土泵输送混凝土，水平折算距离400m | m³ | 717.15
4.2 | 500114002002 | 胶轮车运木材，装运卸400m | m³ | 69.97
分类分项工程量清单
招标编号：
工程名称： | 红花镇龙燕村委龙塘村高木岭至大布岩水渠建设工程 |  |  |  |  | 第2页 共4页
序号 | 项目编码 | 项目名称 | 计量 单位 | 工程 数量 | 综合单价 (元) | 合价 (元) | 主要技术条款编码 | 备注
5 |  | 项目公示牌
5.1 |  | 项目公示牌（含c25砼基础300*300*500、公示板（表面喷塑）201不锈钢1.0厚、立柱201不锈钢Φ60*1.5、具体做法详见设计图纸） | 座 | 1

## 分类分项工程量清单(安装)
分类分项工程量清单
招标编号：
工程名称： | 红花镇龙燕村委龙塘村高木岭至大布岩水渠建设工程 | [7 empty] | 第3页 共4页
序号 | 项目编码 | 项目名称 | 计量 单位 | 工程 数量 | 永久设备及未计价装置性材料单价(元) | 安装单价 (元) | 永久设备及未计价装置性材料费(元) | 安装费 (元) | 合价 (元) | 主要技术条款编码 | 备注

## 分类分项工程量清单(临时)
分类分项工程量清单
招标编号：
工程名称： | 红花镇龙燕村委龙塘村高木岭至大布岩水渠建设工程 |  |  |  |  | 第4页 共4页
序号 | 项目编码 | 项目名称 | 计量 单位 | 工程 数量 | 综合单价 (元) | 合价 (元) | 主要技术条款编码 | 备注

## 措施项目清单
措施项目清单
招标编号：
工程名称： | 红花镇龙燕村委龙塘村高木岭至大布岩水渠建设工程 |  | 第1页 共1页
序号 | 项目名称 | 金额(元) | 备注
1 | 办公生活及文化福利建筑
2 | 其他施工临时工程

## 其他项目清单
其他项目清单
招标编号：
工程名称： | 红花镇龙燕村委龙塘村高木岭至大布岩水渠建设工程 |  | 第1页 共1页
序号 | 项目名称 | 金额(元) | 备注
1 | 建筑工程意外伤害保险费