## 扉-1招标工程量清单扉页
钟山县公安镇土塘、牛岩山底小泵站提档升级
工程
招标工程量清单
招 标 人： |  | 造价咨询人：
| （单位盖章） |  | （单位资质专用章）
法定代表人 |  | 法定代表人
或其授权人： |  | 或其授权人：
| （签字或盖章） |  | （签字或盖章）
编 制 人： |  | 复 核 人：
| （造价人员签字） |  | （造价工程师签字盖专用章）
编 制 时 间： |  | 复 核 时 间：

## 编制说明 (2)
编制说明
一、工程概况
项目名称：钟山县公安镇土塘、牛岩山底小泵站提档升级工程。
二、编制依据
1、工程概况:本工程位于钟山县钟山镇。内容包括：拆除及新建拦水坝1座，拆除重建水轮泵1座。
2、本招标控制价范围:设计施工图范围内。
3、工程量清单编制依据：1、委托方提供2023年钟山县高标准农田新增建设项目（钟山镇龟石村、龙团村、杨岩村）Ⅲ标的全套图纸；
4、广西壮族自治区水利厅发布的桂水基[2016]16号文；
5、费用构成及计算标准按区水利厅2007年颁发的《广西壮族自治区水利水电建筑工程设计概(预)算编制规定》执行；
6、建筑工程定额采用区水利厅2007年颁发的《广西壮族自治区水利水电建筑工程预算定额》上、下册。不足部分参用水利部现行概（预）算定额及其他相关专业有关定额；
7、安装工程定额采用区水利厅2007年颁发的《广西壮族自治区水利水电设备安装工程预算定额》。不足部分参用水8.利部现行概（预）算定额及其他相关专业有关定额；
8、费用构成及计算标准按区水利厅2014年颁发的《广西壮族自治区水利水电工程概(预)算补充定额》执行；
9、工程质量应达到合格标准。
10、工程量计算说明:
(1)本工程未明确的均按常规做法。
(2)本工程材料价格按《贺州市建设工程进价信息》2025年第2期的价格计取。
(3)本项目采用营改增一般计税法。
(4)本项目采用机制砂、袋装水泥计取。

## 工程项目总价表
工程项目总价表
招标编号：
工程名称： | 钟山县公安镇土塘、牛岩山底小泵站提档升级工程 | 第1页 共1页
序号 | 工程项目名称 | 金额(元)
1 | 首部工程
2 | 重建拦河坝段(长12m，高2m)
3 | 上水管
4 | 主要机械设备
5 | 水轮泵上水管
6 | 导流及围堰
7 | 其他施工临时工程
8 | 措施项目
9 | 其他项目
合计

## 分类分项工程量清单(建筑)
分类分项工程量清单
招标编号：
工程名称： | 钟山县公安镇土塘、牛岩山底小泵站提档升级工程 |  |  |  |  | 第1页 共5页
序号 | 项目编码 | 项目名称 | 计量 单位 | 工程 数量 | 综合单价 (元) | 合价 (元) | 主要技术条款编码 | 备注
1 |  | 首部工程
1.1 |  | 水轮泵站机座坝段
1.1.1 | 500101002001 | 1m³挖掘机挖装淤泥自卸汽车运输，运距0.1km | m³ | 27.5
1.1.2 | 500101002002 | 挖掘机挖II类土，可利用方，就近堆 | m³ | 21.32
1.1.3 | 500103001001 | 回填土石方，机械夯填土石 | m³ | 23.27
1.1.4 | 500103001002 | 回填块石，人工抛石回填 | m³ | 5.07
1.1.5 | 500103015001 | 旧浆砌石机座拆除，可利用方，用于围堰 | m³ | 45
1.1.6 | 500109001001 | C30(2)商品砼机座，泵送混凝土 | m³ | 308.45
1.1.7 | 500109001002 | C25（2）预制商品砼盖板，100mm厚（含制作、安装、运输） | m³ | 0.84
1.1.8 | 500111001001 | 一般钢筋机械制作安装（HRB400φ10以上） | t | 0.31
1.1.9 | 500111001002 | 闸门槽三侧焊接钢板200mm×100mm×6mm | t | 0.03
1.1.10 | 500110001001 | 普通平面木模板制作、安装、拆除 | m² | 230.99
1.1.11 | 500110001002 | 普通曲面木模板制作、安装、拆除 | m² | 42
2 |  | 重建拦河坝段(长12m，高2m)
2.1 | 500101002003 | 1m³挖掘机挖装淤泥自卸汽车运输，运距0.1km | m³ | 26.8
2.2 | 500103015002 | 挖掘机拆除旧浆砌石坝，可利用方，用于围堰 | m³ | 60
2.3 | 500101002004 | 挖掘机挖II类土，可利用方，就近堆放 | m³ | 294.398
2.4 | 500101002005 | 1m³挖掘机挖装砂卵石，可利用方，就近堆放 | m³ | 40.19
2.5 | 500102001001 | 凿岩机开凿一般石方，VI级岩石 | m³ | 59.04
2.6 | 500103001003 | 回填土石方，机械夯填土石 | m³ | 190.8
分类分项工程量清单
招标编号：
工程名称： | 钟山县公安镇土塘、牛岩山底小泵站提档升级工程 |  |  |  |  | 第2页 共5页
序号 | 项目编码 | 项目名称 | 计量 单位 | 工程 数量 | 综合单价 (元) | 合价 (元) | 主要技术条款编码 | 备注
2.7 | 500103001004 | 回填块石，人工抛石回填 | m³ | 15.72
2.8 | 500109001003 | C20（2）商品砼坝体、消力池及消力池边墙，泵送混凝土 | m³ | 91.12
2.9 | 500109001004 | C20（2）商品砼导墙，均厚60cm，泵送混凝土 | m³ | 107.71
2.10 | 500110001003 | 普通平面木模板制作、安装、拆除 | m² | 361.98
2.11 | 500110001004 | 80×100松木方条拼装闸板，闸板厚8cm | m² | 2.3
2.12 | 500109009001 | 沥青木板伸缩缝 | m² | 13.9
2.13 | 500109008001 | Φ50PVC排水管 | m | 54.133
2.14 | 500109006001 | 碎石反滤包 | m³ | 0.9
2.15 | 500106010001 | 1m*1m防水土工布 | m² | 31.333
3 |  | 上水管
3.1 |  | 进水前池2座
3.1.1 | 500101002006 | 挖掘机挖II类土，可利用方，就近堆 | m³ | 10.25
3.1.2 | 500103001005 | 回填土石方，机械夯填土石 | m³ | 5.98
3.1.3 | 500109001005 | C20(2)商品砼底板 | m³ | 1.08
3.1.4 | 500109001006 | C20(2)商品砼底座 | m³ | 1.06
3.1.5 | 500105006001 | M7.5水泥砂浆砌砼空心砖300×180×180 | m³ | 1.92
3.1.6 | 500109001007 | C20（2）商品砼圈梁 | m³ | 0.38
3.1.7 | 500109001008 | C25（2）预制商品砼盖板，60mm厚（含制作、安装、运输） | m³ | 0.17
3.1.8 | 500105010001 | 1:2水泥砂浆抹立面，平均厚2cm | m² | 16
3.1.9 | 500105010002 | 1:2水泥砂浆抹平面，平均厚2cm | m² | 1.92
3.1.10 | 500105010003 | 1:2水泥砂浆填管道穿池壁 | m² | 0.04
3.1.11 | 500109011001 | 油麻 | 项 | 2
3.1.12 | 500110001005 | 普通平面木模板制作、安装、拆除 | m² | 14.4
3.1.13 | 500111001003 | 一般钢筋制作安装，机械（HRB400φ10以上） | t | 0.03
分类分项工程量清单
招标编号：
工程名称： | 钟山县公安镇土塘、牛岩山底小泵站提档升级工程 |  |  |  |  | 第3页 共5页
序号 | 项目编码 | 项目名称 | 计量 单位 | 工程 数量 | 综合单价 (元) | 合价 (元) | 主要技术条款编码 | 备注
3.2 |  | 镇墩（6个）
3.2.1 | 500109001009 | C20商品砼镇墩 | m³ | 0.9
3.2.2 | 500110001006 | 普通平面木模板制作、安装、拆除 | m² | 9.13
3.3 |  | 拆除并恢复混凝土路面
3.3.1 | 500101002007 | 挖掘机挖II类土，可利用方，就近堆 | m³ | 10.5
3.3.2 | 500103001006 | 回填土石方，机械夯填土石 | m³ | 9.45
3.3.3 | 500109010001 | 岩石破碎机拆除原混凝土路面，200mm厚 | m³ | 3
3.3.4 | 500101002008 | 挖掘机挖装石碴自卸汽车运输0.1km | m³ | 3
3.3.5 | 500109001010 | 恢复C25商品混凝土路面，厚20cm（含模板制安、混凝土配料、拌和、运输、浇筑、振捣、养护） | m² | 15
3.3.6 | 500103007001 | 碎石基层，厚100mm | m² | 15

## 分类分项工程量清单(安装)
分类分项工程量清单
招标编号：
工程名称： | 钟山县公安镇土塘、牛岩山底小泵站提档升级工程 | [7 empty] | 第4页 共5页
序号 | 项目编码 | 项目名称 | 计量 单位 | 工程 数量 | 永久设备及未计价装置性材料单价(元) | 安装单价 (元) | 永久设备及未计价装置性材料费(元) | 安装费 (元) | 合价 (元) | 主要技术条款编码 | 备注
4 |  | 主要机械设备
4.1 | 500201001001 | 立式水轮泵D40-6型，流量419.4L/S,扬程9m，包含预埋尾水套管件 | 套 | 4
4.2 | 500202006001 | 铸铁闸门（包含拉杆及启闭设备）1.2m宽×1.5m高 | 扇 | 4
4.3 | 500110001007 | 不锈钢拦污栅，1.2m宽×2.0m高*0.2厚 | 块 | 4
5 |  | 水轮泵上水管
5.1 | 500201018001 | 热镀锌钢管DN200 | m | 112
5.2 | 500201018002 | 管件 | % | 5

## 分类分项工程量清单(临时)
分类分项工程量清单
招标编号：
工程名称： | 钟山县公安镇土塘、牛岩山底小泵站提档升级工程 |  |  |  |  | 第5页 共5页
序号 | 项目编码 | 项目名称 | 计量 单位 | 工程 数量 | 综合单价 (元) | 合价 (元) | 主要技术条款编码 | 备注
6 |  | 导流及围堰
6.1 | 500114002001 | 土石围堰，利用坝体拆除石方、坝体土方开挖填筑 | m³ | 367.5
6.2 | 500114002002 | 土石围堰拆除（弃运0.1km） | m³ | 367.5
7 | 500114001001 | 其他施工临时工程 | % | 1

## 措施项目清单
措施项目清单
招标编号：
工程名称： | 钟山县公安镇土塘、牛岩山底小泵站提档升级工程 |  | 第1页 共1页
序号 | 项目名称 | 金额(元) | 备注
1
2
3

## 其他项目清单
其他项目清单
招标编号：
工程名称： | 钟山县公安镇土塘、牛岩山底小泵站提档升级工程 |  | 第1页 共1页
序号 | 项目名称 | 金额(元) | 备注
1 | 建筑工程意外伤害保险费
2
3

## 零星工作(计日工)项目清单
零星工作(计日工)项目清单
招标编号：
工程名称： |  | 钟山县公安镇土塘、牛岩山底小泵站提档升级工程 |  |  | 第1页 共1页
序号 | 名称 |  | 型号规格 | 计量单位 | 备注
1 | 人工
1.1
1.2
2 | 材料
2.1
2.2
3 | 机械
3.1
3.2