## 扉-1招标工程量清单扉页1-1
钟山县公安镇公安村委赖塘村渠道修建
工程
招标工程量清单
招 标 人： |  | 造价咨询人：
| （单位盖章） |  | （单位资质专用章）
法定代表人 |  | 法定代表人
或其授权人： |  | 或其授权人：
| （签字或盖章） |  | （签字或盖章）
编 制 人： |  | 复 核 人：
| （造价人员签字） |  | （造价工程师签字盖专用章）
编 制 时 间： |  | 复 核 时 间：

## 编制说明
编制说明
一、工程概况
项目名称： 钟山县公安镇公安村委赖塘村渠道修建工程。
二、编制依据
1、工程概况:本工程位于钟山县。内容包括：修复灌溉农田渠道1条，长450米。
2、本招标控制价范围:设计施工图范围内。
3、工程量清单编制依据：1、委托方提供钟山县公安镇公安村委赖塘村渠道修建工程的全套图纸；
4、广西壮族自治区水利厅发布的桂水基[2016]16号文；
5、费用构成及计算标准按区水利厅2007年颁发的《广西壮族自治区水利水电建筑工程设计概(预)算编制规定》执行；
6、建筑工程定额采用区水利厅2007年颁发的《广西壮族自治区水利水电建筑工程预算定额》上、下册。不足部分参用水利部现行概（预）算定额及其他相关专业有关定额；
7、安装工程定额采用区水利厅2007年颁发的《广西壮族自治区水利水电设备安装工程预算定额》。不足部分参用水8.利部现行概（预）算定额及其他相关专业有关定额；
8、费用构成及计算标准按区水利厅2014年颁发的《广西壮族自治区水利水电工程概(预)算补充定额》执行；
9、其他说明:
(1)本工程未明确的均按常规做法。
(2)本工程材料价格均按《贺州市建设工程进价信息》2025年第1期的价格计取。
(3)本项目采用营改增一般计税法。
（4）本项目按商品混凝土计取。

## 工程项目总价表
工程项目总价表
招标编号：
工程名称： | 钟山县公安镇公安村委赖塘村渠道修建工程 | 第1页 共1页
序号 | 工程项目名称 | 金额(元)
1 | 渠道KA0+000-0+450（446m）
2 | 钢筋砼盖板
3 | 二次运输(300m)
4 | 施工便道
5 | 项目公示牌
6 | 措施项目
7 | 其他项目
合计

## 分类分项工程量清单(建筑)
分类分项工程量清单
招标编号：
工程名称： | 钟山县公安镇公安村委赖塘村渠道修建工程 |  |  |  |  | 第1页 共3页
序号 | 项目编码 | 项目名称 | 计量 单位 | 工程 数量 | 综合单价 (元) | 合价 (元) | 主要技术条款编码 | 备注
1 |  | 渠道KA0+000-0+450（446m）
1.1 | 500101003001 | 机械挖渠道土方，Ⅲ类土，就近堆放 | m³ | 1650.2
1.2 | 500103001001 | 回填土石方，松填土方 | m³ | 695.76
1.3 | 500109001001 | C20商品砼边墙厚45cm | m³ | 561.96
1.4 | 500109001002 | C20商品砼底板厚10cm | m³ | 169.48
1.5 | 500113005001 | 人工铺筑碎石垫层 | m³ | 169.48
1.6 | 500109009001 | 常态混凝土伸缩缝，沥青木板 | m² | 148.07
1.7 | 500110001001 | 渠道衬砌木模板制作安装拆除 | m² | 2586.8
2 |  | 钢筋砼盖板
2.1 | 500109001003 | C25钢筋商品砼盖板 | m³ | 1.58
2.2 | 500111001001 | 一般钢筋制作安装，人工 | t | 0.22
2.3 | 500110001002 | 普通平面木模板制作安装拆除 | m² | 13.5
3 |  | 二次运输(300m)
3.1 | 500114002001 | 机动翻斗车运混凝土，运距300m | m³ | 753.38
4 |  | 施工便道
4.1 | 500114002002 | 其他施工便道，施工结束后恢复 | km | 0.45
5 |  | 项目公示牌
5.1 | 500114001001 | 项目公示牌（含c25砼基础300*300*500、公示板（表面喷塑）201不锈钢1.0厚、立柱201不锈钢Φ60*1.5、具体做法详见设计图纸） | 座 | 1

## 分类分项工程量清单(安装)
分类分项工程量清单
招标编号：
工程名称： | 钟山县公安镇公安村委赖塘村渠道修建工程 | [7 empty] | 第2页 共3页
序号 | 项目编码 | 项目名称 | 计量 单位 | 工程 数量 | 永久设备及未计价装置性材料单价(元) | 安装单价 (元) | 永久设备及未计价装置性材料费(元) | 安装费 (元) | 合价 (元) | 主要技术条款编码 | 备注

## 分类分项工程量清单(临时)
分类分项工程量清单
招标编号：
工程名称： | 钟山县公安镇公安村委赖塘村渠道修建工程 |  |  |  |  | 第3页 共3页
序号 | 项目编码 | 项目名称 | 计量 单位 | 工程 数量 | 综合单价 (元) | 合价 (元) | 主要技术条款编码 | 备注

## 措施项目清单
措施项目清单
招标编号：
工程名称： | 钟山县公安镇公安村委赖塘村渠道修建工程 |  | 第1页 共1页
序号 | 项目名称 | 金额(元) | 备注
1 | 办公生活及文化福利建筑
2 | 其他施工临时工程

## 其他项目清单
其他项目清单
招标编号：
工程名称： | 钟山县公安镇公安村委赖塘村渠道修建工程 |  | 第1页 共1页
序号 | 项目名称 | 金额(元) | 备注
1 | 建筑工程意外伤害保险费