## 路面工程数量表
路 面 工 程 数 量 表
项目名称：南渡镇泊口村大发坪至岭头坳道路硬化项目 | [15 empty] | SⅢ-2-32
序号 | 起讫桩号 | 铺筑长度 (M) | 结构 类型 | 水泥混凝土面层（厚18cm） |  |  | 碎石基层（压实厚10cm） |  |  | 培土路肩 |  |  | 错车道 |  |  | 备 注
|  |  |  | 宽度 (M) | 厚度 (CM) | 数量 (M2) | 宽度 (M) | 厚度 (CM) | 数量 (M2) | 宽度 (M) | 厚度 (M) | 数量 (M3) | 数量 (个) | 厚度 (CM) | 数量 (M2)
0 | 1 | 2 | 3 | 5 | 6 | 7 | 8 | 9 | 10 | 8 | 9 | 10 | 11 | 12 | 13 | 14
1 | K0+000～K2+050 | 2050 | 见路面结构图 | 3.5 | 18 | 7175 | 4 | 10 | 8200 | 0.5 | 0.28 | 609 | 6 | 18 | 90
| 合计 | 2050 |  |  |  | 7175 |  |  | 8200 |  |  | 609 |  |  | 90
|  | 编制： | 刘思远 |  |  | 复核： |  |  |  |  | 田仲业