## 封-2招标控制价封面
靖西市看守所修缮项目
工程
招标控制价
靖西市公安局
招 标 人：
（单位盖章）
广西德元工程项目管理有限责任公司
造价咨询人：
（单位盖章）
软件名称及版本号：广龙计价软件2018版 11.0.0.5
软件测评合格编号：2016J03

## 扉-2招标控制价扉页
靖西市看守所修缮项目
工程
招标控制价
招标控制价（小写）： |  | 1235432.96元
壹佰贰拾叁万伍仟肆佰叁拾贰元玖角陆分
（大写）：
| 靖西市公安局 |  |  | 广西德元工程项目管理有限责任公司
招 标 人： |  |  | 造价咨询人：
| （单位盖章） |  |  | （单位资质专用章）
法定代表人 |  |  | 法定代表人
或其授权人： |  |  | 或其授权人：
| （签字或盖章） |  |  | （签字或盖章）
编 制 人： |  |  | 复 核 人：
| （造价人员签字） |  |  | （造价工程师签字盖专用章）
编 制 时 间： |  |  | 复 核 时 间：

## 表-02建设项目招标控制价汇总表
建设项目招标控制价汇总表
工程名称：靖西市看守所修缮项目 |  |  | 第1页 共1页
序号 | 单项工程名称 | 金额(元) | 其中：(元)
|  |  | 暂估价 | 安全文明 施工费
1.1 | 靖西市看守所修缮项目 | 1235432.96 |  | 59312.33
| 招标控制价合计 | 1235432.96 |  | 59312.33

## 表-03单项工程招标控制价汇总表
单项工程招标控制价汇总表
工程名称：靖西市看守所修缮项目 |  |  | 第1页 共1页
序号 | 单位工程名称 | 金额(元) | 其中：(元)
|  |  | 暂估价 | 安全文明 施工费
1.1.1 | 1号楼 | 79495.94 |  | 3924.1
1.1.2 | 2号楼 | 404691.51 |  | 19587.85
1.1.3 | 3号楼 | 649051.69 |  | 32230.18
1.1.4 | 4号楼 | 10677.83 |  | 501.66
1.1.5 | 钢棚 | 14634.49 |  | 801.2
1.1.6 | 围墙、水沟盖板 | 76881.5 |  | 2267.34
1.1.7 | 监狱涂料采购
| 招标控制价合计 | 1235432.96 |  | 59312.33

## 表-04单位工程招标控制价汇总表(总)
单位工程招标控制价汇总表
工程名称:靖西市看守所修缮项目 |  |  | 第1页 共1页
序号 | 汇总内容 | 金额(元) | 备注
1 | 分部分项工程和单价措施项目清单计价合计 | 926093.23
1.1 | 其中：暂估价
2 | 总价措施项目清单计价合计 | 64872.86
2.1 | 其中：安全文明施工费 | 59312.33
3 | 其他项目清单计价合计
4 | 税前项目清单计价合计 | 21890
5 | 规费 | 111117.11
6 | 增值税 | 111459.76
7 | 工程总造价=1+2+3+4+5+6 | 1235432.96

## 表-08分部分项工程和单价措施项目清单与计价表
分部分项工程和单价措施项目清单与计价表
工程名称:靖西市看守所修缮项目 |  |  |  |  | 第1页 共23页
序号 | 项目编码 | 项目名称及项目特征描述 | 计量 单位 | 工程量 | 金额(元)
[5 empty] | 综合 单价 | 合价 | 其中： 暂估价
1号楼
|  | 分部分项工程 |  |  |  | 57149.53
| 0116 | 拆除工程 |  |  |  | 3426.65
1 | 011608002001 | 铲除涂料面 1.方式：人工铲除 2.部位：所有内墙 |  | 201.87 | 4.69 | 946.77
2 | 011608002002 | 铲除涂料面 1.方式：人工铲除 2.部位：所有天棚 |  | 88.37 | 5.53 | 488.69
3 | 011608002003 | 铲除涂料面 1.方式：人工铲除 2.部位：所有外墙 |  | 161.94 | 9.36 | 1515.76
4 | 011607002001 | 防水层拆除 1.方式：人工铲除 2.部位：屋面卷材防水隔热层（含砂石保护层） |  | 89.70 | 0.69 | 61.89
5 | 010103002001 | 余方弃置 1、运距:1km |  | 14.48 | 25.28 | 366.05
6 | 桂010103003001 | 土(石)运输增(减) 1、暂按2km运距计,竣工按实际运距调整 | .km | 28.96 | 1.64 | 47.49
| 0104 | 砌筑工程 |  |  |  | 1232.7
7 | 010402001001 | 砌块墙 1.砂浆等级：M7.5水泥砂浆 2.部位：拟砌墙面 3.砌块类型：200厚小型空心砌块墙 |  | 2.64 | 466.93 | 1232.7
| 011102 | 块料面层 |  |  |  | 11094.99
8 | 011102003001 | 块料楼地面 600*600防滑抛光耐磨砖 1、8~10厚 防滑抛光耐磨砖铺实拍平,纯水泥浆1:1擦缝 2、20厚1:4干硬性水泥砂浆 3、素水泥砂浆结合层一遍(内掺建筑胶) 4、基层清理 |  | 89.70 | 123.69 | 11094.99
| 011204 | 墙面块料面层 |  |  |  | 3974.6
9 | 桂011204007001 | 块料墙面 300*600抛光耐磨砖 |  | 34.74 | 114.41 | 3974.6
分部分项工程和单价措施项目清单与计价表
工程名称:靖西市看守所修缮项目 |  |  |  |  | 第2页 共23页
序号 | 项目编码 | 项目名称及项目特征描述 | 计量 单位 | 工程量 | 金额(元)
[5 empty] | 综合 单价 | 合价 | 其中： 暂估价
1、8~10厚 抛光耐磨砖铺实拍 平,纯水泥浆1:1擦缝 2、20厚1:4干硬性水泥砂浆 3、素水泥砂浆结合层一遍(内 掺建筑胶) 4、基层清理
| 011201 | 墙面抹灰 |  |  |  | 813.65
10 | 011201001001 | 墙面一般抹灰 1.砂浆等级：1:3水泥砂浆 2.部位：新建墙面 3.砌块类型：200厚小型空心砌块墙 |  | 26.40 | 30.82 | 813.65
| 0114 | 油漆、涂料、裱糊工程 |  |  |  | 12311.53
11 | 011407001001 | 外墙涂料 1、做法：批刮外墙柔性腻子二遍，白色抗碱底漆喷涂两遍，喷涂主层涂料，涂饰面层涂料二遍 2、位置：外墙。 |  | 175.14 | 26.01 | 4555.39
12 | 011406003001 | 内墙涂料 1、做法：批刮内墙柔性腻子二遍，白色抗碱底漆喷涂两遍，喷涂主层涂料，涂饰面层涂料二遍 2、位置：内墙。 |  | 215.07 | 25.74 | 5535.9
13 | 011407002001 | 天棚涂料 1、做法：批刮内墙柔性腻子二遍，白色抗碱底漆喷涂两遍，喷涂主层涂料，涂饰面层涂料二遍 2、位置：天棚。 |  | 87.48 | 25.38 | 2220.24
| 011503 | 扶手、栏杆、栏板装饰 |  |  |  | 5217.56
14 | 011503001001 | 金属扶手、栏杆、栏板 1.规格、材料及型号：φ60*1.8(201不锈钢) | m | 38.60 | 135.17 | 5217.56
| 0304 | 电气设备安装工程 |  |  |  | 2638.2
15 | 030411002001 | 线槽 1.规格、材料及型号：PC39×19 | m | 40.00 | 10.1 | 404
16 | 030411004001 | 配线 1.规格、材料及型号：低烟无卤阻燃绝缘铜芯导线WDZ-BYJ-450/750V（2.5m） | m | 30.00 | 3.2 | 96
分部分项工程和单价措施项目清单与计价表
工程名称:靖西市看守所修缮项目 |  |  |  |  | 第3页 共23页
序号 | 项目编码 | 项目名称及项目特征描述 | 计量 单位 | 工程量 | 金额(元)
[5 empty] | 综合 单价 | 合价 | 其中： 暂估价
17 | 030411004002 | 配线 1.规格、材料及型号：低烟无卤阻燃绝缘铜芯导线WDZ-BYJ-450/750V（6m） | m | 90.00 | 1.86 | 167.4
18 | 030411004003 | 配线 1.规格、材料及型号：低烟无卤阻燃绝缘铜芯导线WDZ-BYJ-450/750V（10m） | m | 20.00 | 8.51 | 170.2
19 | 030412001001 | 普通灯具 1.规格、材料及型号：密闭型吸顶灯（节能灯 7W Ra>80 Φ=400lm） | 套 | 2 | 76.88 | 153.76
20 | 030412005001 | 荧光灯 1.规格、材料及型号：控照式荧光灯（LZ/F2130; 1x36W (T8 )） | 套 | 6 | 63.23 | 379.38
21 | 030404034001 | 照明开关 1.规格、材料及型号：单联单控开关10A（~250V） | 套 | 6 | 24.14 | 144.84
22 | 030404035001 | 插座 1.规格、材料及型号：明装二、三孔插座（AP86Z223A-10） | 套 | 8 | 33.05 | 264.4
23 | 030404019001 | 控制开关 1.规格、材料及型号：自动空气开关DZ装置式 220V 30A | 个 | 1 | 123.2 | 123.2
24 | 030404017001 | 配电箱 1.规格、材料及型号：非标（按实际用电功率配）；半周长1.5m以内 | 台 | 1 | 735.02 | 735.02
| 031001 | 给排水、采暖、燃气管道 |  |  |  | 868.03
25 | 031001006001 | 塑料管 1.规格、材料及型号：PVC-U实壁排水管（DN110） 2.连接方式：承插粘接连接 | m | 14.40 | 60.28 | 868.03
| 0106 | 金属结构工程 |  |  |  | 9351.25
26 | 010603003001 | 钢管柱 1.规格：110*4.0镀锌结构圆钢柱 2.壁厚：4.0mm 3.其他：制作 人工安装 | t | 0.261 | 4555.09 | 1188.88
分部分项工程和单价措施项目清单与计价表
工程名称:靖西市看守所修缮项目 |  |  |  |  | 第4页 共23页
序号 | 项目编码 | 项目名称及项目特征描述 | 计量 单位 | 工程量 | 金额(元)
[5 empty] | 综合 单价 | 合价 | 其中： 暂估价
27 | 010604001001 | 行架 1.规格：DN50*2.0镀锌圆钢、DN50*2.0镀锌圆钢 2.其他：制作 人工安装 | t | 0.162 | 10291.29 | 1667.19
28 | 010604001002 | 方管檩条 1.规格：80*40*2.0 2.其他：制作 人工安装 | t | 0.770 | 7014.38 | 5401.07
29 | 040602038001 | 0.5厚铁皮集水槽 断面尺寸200*200 含制作、运输、安装 |  | 26.20 | 41.76 | 1094.11
| 010901 | 瓦、型材及其他屋面 |  |  |  | 6220.37
30 | 010901002001 | 型材屋面 3.0厚蓝色树脂瓦 |  | 123.20 | 50.49 | 6220.37
|  | 小 计 |  |  |  | 57149.53
|  | ∑人工费 |  |  |  | 18775.62
|  | ∑材料费 |  |  |  | 29742.14
|  | ∑机械费 |  |  |  | 1896.45
|  | ∑管理费 |  |  |  | 5282.86
|  | ∑利润 |  |  |  | 1452.5
| 0117 | 单价措施项目 |  |  |  | 3963.52
31 | 桂011701001001 | 外脚手架 |  | 253.26 | 15.65 | 3963.52
|  | 小 计 |  |  |  | 3963.52
|  | ∑人工费 |  |  |  | 2489.55
|  | ∑材料费 |  |  |  | 354.56
|  | ∑机械费 |  |  |  | 58.25
|  | ∑管理费 |  |  |  | 845.89
|  | ∑利润 |  |  |  | 215.27
|  | 合 计 |  |  |  | 61113.05
|  | ∑人工费 |  |  |  | 21265.17
|  | ∑材料费 |  |  |  | 30096.7
|  | ∑机械费 |  |  |  | 1954.7
|  | ∑管理费 |  |  |  | 6128.75
|  | ∑利润 |  |  |  | 1667.77
分部分项工程和单价措施项目清单与计价表
工程名称:靖西市看守所修缮项目 |  |  |  |  | 第5页 共23页
序号 | 项目编码 | 项目名称及项目特征描述 | 计量 单位 | 工程量 | 金额(元)
[5 empty] | 综合 单价 | 合价 | 其中： 暂估价
2号楼
|  | 分部分项工程 |  |  |  | 286958.23
| 0116 | 拆除工程 |  |  |  | 28294.24
32 | 011608002001 | 铲除涂料面 1.方式：人工铲除 2.部位：所有内墙 |  | 1933.32 | 4.69 | 9067.27
33 | 011608002002 | 铲除涂料面 1.方式：人工铲除 2.部位：所有天棚 |  | 773.49 | 5.53 | 4277.4
34 | 011608002003 | 铲除涂料面 1.方式：人工铲除 2.部位：所有外墙 |  | 702.10 | 9.36 | 6571.66
35 | 011604002001 | 立面抹灰层拆除 1.方式：人工铲除 2.部位：2~3层栏板内侧铲除抹灰层，厚0.02米 |  | 74.58 | 7.82 | 583.22
36 | 011601001001 | 砖砌体拆除 1.方式：人工拆除 2.部位：隔断 |  | 3.56 | 48.87 | 173.98
37 | 011605001001 | 平面块料拆除 1.方式：人工拆除 2.部位：厕所旧地板砖（含基层） |  | 73.26 | 20.36 | 1491.57
38 | 011605002001 | 立面块料拆除 1.方式：人工拆除 2.部位：旧墙面块料层 |  | 102.06 | 29.32 | 2992.4
39 | 010103002001 | 余方弃置 1、运距:1km |  | 109.83 | 25.28 | 2776.5
40 | 桂010103003001 | 土(石)运输增(减) 1、暂按2km运距计,竣工按实际运距调整 | .km | 219.66 | 1.64 | 360.24
| 0109 | 屋面及防水工程 |  |  |  | 9419.52
41 | 010904002001 | 楼(地)面涂膜防水 1.防水材料：1.5厚聚氨酯防水涂层 2.部位：地面防水 3.内容：均匀涂刷 |  | 73.26 | 31.24 | 2288.64
42 | 010903002001 | 墙面涂膜防水 1.防水材料：1.5厚聚氨酯防 |  | 216.81 | 32.89 | 7130.88
分部分项工程和单价措施项目清单与计价表
工程名称:靖西市看守所修缮项目 |  |  |  |  | 第6页 共23页
序号 | 项目编码 | 项目名称及项目特征描述 | 计量 单位 | 工程量 | 金额(元)
[5 empty] | 综合 单价 | 合价 | 其中： 暂估价
水涂层 2.部位：墙面、隔断、洗漱盆 3.内容：均匀涂刷
| 0108 | 门窗工程 |  |  |  | 11286.87
43 | 010802004001 | 不锈钢平开门 1、厚度：1.2厚304不锈钢 2、位置：1~3层厕所隔断门 3、内容：制作、安装、门边1:3水泥砂浆塞缝 |  | 5.67 | 869.38 | 4929.38
44 | 010802001001 | 金属门 1.卫生间铝合金门 2.含制作、运输、安装 |  | 17.64 | 329.22 | 5807.44
45 | 桂010811002001 | 门窗周边塞缝 | m | 67.74 | 8.12 | 550.05
| 011101 | 整体面层及找平层 |  |  |  | 1100.37
46 | 011101003001 | 细石混凝土楼地面 1.混凝土等级：C25 2.部位：地面找坡层 3.混凝土类型：现场拌制混凝土 |  | 73.26 | 10.19 | 746.52
47 | 011101003002 | 细石混凝土楼地面 1.混凝土等级：C25 2.部位：地面保护层 3.混凝土类型：现场拌制混凝土 |  | 73.26 | 4.83 | 353.85
| 0104 | 砌筑工程 |  |  |  | 7620.3
48 | 010402001001 | 砌块墙 1.砂浆等级：M7.5水泥砂浆 2.部位：拟砌墙面 3.砌块类型：200厚小型空心砌块墙 |  | 16.32 | 466.93 | 7620.3
| 011201 | 墙面抹灰 |  |  |  | 4813.47
49 | 011201001001 | 墙面一般抹灰 1.砂浆等级：1:3水泥砂浆 2.部位：新建墙面、厕所墙面（高2.0米以上部分） 3.砌块类型：200厚小型空心砌块墙 |  | 156.18 | 30.82 | 4813.47
| 011102 | 块料面层 |  |  |  | 8319.39
50 | 011102003001 | 块料楼地面 1、部位:卫生间 2、10cm厚C25细石混凝土找坡 （另外列） |  | 67.26 | 123.69 | 8319.39
分部分项工程和单价措施项目清单与计价表
工程名称:靖西市看守所修缮项目 |  |  |  |  | 第7页 共23页
序号 | 项目编码 | 项目名称及项目特征描述 | 计量 单位 | 工程量 | 金额(元)
[5 empty] | 综合 单价 | 合价 | 其中： 暂估价
3、1.5厚聚氨酯防水涂层（另 外列） 4、4cm厚细石混凝土保护层（ 另外列） 5、8~10厚600*600 防滑抛光 耐磨砖铺实拍平,纯水泥浆 1:1擦缝, 6、20厚1:4干硬性水泥砂浆, 素水泥砂浆结合层一遍(内掺 建筑胶)
| 011204 | 墙面块料面层 |  |  |  | 24961.34
51 | 桂011204007001 | 块料墙面 300*600抛光砖 1、8~10厚 抛光耐磨砖铺实拍平,纯水泥浆1:1擦缝 2、20厚1:4干硬性水泥砂浆 3、素水泥砂浆结合层一遍(内掺建筑胶) 4、基层清理 |  | 216.81 | 115.13 | 24961.34
| 011302 | 天棚吊顶 |  |  |  | 11439.55
52 | 011302001001 | 吊顶天棚 1、规格：加厚600*600铝扣板吊顶 2.部位：厕所吊顶 |  | 73.26 | 156.15 | 11439.55
| 0114 | 油漆、涂料、裱糊工程 |  |  |  | 86960.46
53 | 011407001001 | 外墙涂料 1、做法：批刮外墙柔性腻子二遍，白色抗碱底漆喷涂两遍，喷涂主层涂料，涂饰面层涂料二遍 2、位置：外墙。 |  | 702.10 | 26.01 | 18261.62
54 | 011406003001 | 内墙涂料 1、做法：批刮内墙柔性腻子二遍，白色抗碱底漆喷涂两遍，喷涂主层涂料，涂饰面层涂料二遍 2、位置：内墙。 |  | 1933.32 | 25.38 | 49067.66
55 | 011407002001 | 天棚涂料 1、做法：批刮内墙柔性腻子二遍，白色抗碱底漆喷涂两遍，喷涂主层涂料，涂饰面层涂料二遍 2、位置：天棚。 |  | 773.49 | 25.38 | 19631.18
| 011405 | 金属面油漆 |  |  |  | 1888.11
56 | 011405001001 | 金属面油漆 |  | 102.06 | 18.5 | 1888.11
分部分项工程和单价措施项目清单与计价表
工程名称:靖西市看守所修缮项目 |  |  |  |  | 第8页 共23页
序号 | 项目编码 | 项目名称及项目特征描述 | 计量 单位 | 工程量 | 金额(元)
[5 empty] | 综合 单价 | 合价 | 其中： 暂估价
人工除锈 刷红丹防锈底漆一道；刷板栗 色调和漆两道 房间门板两面
| 0310 | 给排水、采暖、燃气工程 |  |  |  | 22582.32
57 | 031001001001 | 镀锌钢管 1.规格、材料及型号：镀锌钢管DN50（PN=1.0MPa） | m | 7.20 | 72.73 | 523.66
58 | 031001001002 | 镀锌钢管 1.规格、材料及型号：镀锌钢管DN32（PN=1.0MPa） | m | 34.11 | 56.09 | 1913.23
59 | 031001001003 | 镀锌钢管 1.规格、材料及型号：镀锌钢管DN25（PN=1.0MPa） | m | 18.69 | 51.36 | 959.92
60 | 031003001001 | 截止阀 1.规格、材料及型号：铜质阀芯DN25（PN=1.0MPa） | 个 | 27 | 37.04 | 1000.08
61 | 031003001002 | 闸阀 1.规格、材料及型号：铜质阀芯DN32（PN=1.0MPa） | 个 | 3 | 47.17 | 141.51
62 | 031003001003 | 闸阀 1.规格、材料及型号：铜质阀芯DN50（PN=1.0MPa） | 个 | 1 | 72.54 | 72.54
63 | 031001006001 | 塑料管 1.规格、材料及型号：PVC-U实壁排水管（DN75） 2.连接方式：承插粘接连接 | m | 4.20 | 49.08 | 206.14
64 | 031001006002 | 塑料管 1.规格、材料及型号：PVC-U实壁排水管（DN110） 2.连接方式：承插粘接连接 | m | 112.20 | 50.32 | 5645.9
65 | 桂031004021001 | 地漏 1.规格、材料及型号：De110,PVC-U材质,下设存水弯,水封深度＞50mm | 个 | 6 | 87.51 | 525.06
66 | 桂031004020001 | 水龙头 1.规格、材料及型号：DN15,陶瓷片密封水嘴,用水效率等级2级，流量不应大于0.125L/s，铜镀铬 | 个 | 12 | 24.14 | 289.68
67 | 031004006001 | 大便器 | 套 | 12 | 451.61 | 5419.32
分部分项工程和单价措施项目清单与计价表
工程名称:靖西市看守所修缮项目 |  |  |  |  | 第9页 共23页
序号 | 项目编码 | 项目名称及项目特征描述 | 计量 单位 | 工程量 | 金额(元)
[5 empty] | 综合 单价 | 合价 | 其中： 暂估价
1.规格、材料及型号：低位水 箱冲洗阀，带上下水配件自带 存水弯水封＞50mm，用水效率 等级2级，双档中大档不应大 于5L、小档不应大于3.4L、平 均值不应大于4L。
68 | 031004003001 | 洗脸盆 1.规格、材料及型号：托架式洗脸盆冷热水 | 套 | 12 | 399.19 | 4790.28
69 | 031004010001 | 淋浴器 1.规格、材料及型号：不锈钢材质,用水效率等级2级 | 套 | 12 | 91.25 | 1095
| 0304 | 电气设备安装工程 |  |  |  | 18426.65
70 | 030411002001 | 线槽 1.规格、材料及型号：PC39×19 | m | 200.00 | 10.1 | 2020
71 | 030411002002 | 线槽 1.规格、材料及型号：PC50*80 | m | 120.00 | 20.75 | 2490
72 | 030411004001 | 配线 1.规格、材料及型号：低烟无卤阻燃绝缘铜芯导线WDZ-BYJ-450/750V（2.5m） | m | 200.00 | 3.2 | 640
73 | 030411004002 | 配线 1.规格、材料及型号：低烟无卤阻燃绝缘铜芯导线WDZ-BYJ-450/750V（6m） | m | 240.00 | 5.57 | 1336.8
74 | 030411004003 | 配线 1.规格、材料及型号：低烟无卤阻燃绝缘铜芯导线WDZ-BYJ-450/750V（10m） | m | 200.00 | 8.51 | 1702
75 | 030412001001 | 普通灯具 1.规格、材料及型号：优质LED平板灯40W(600*600) | 套 | 6 | 167.78 | 1006.68
76 | 030412001002 | 普通灯具 1.规格、材料及型号：密闭型吸顶灯（节能灯 7W Ra>80 Φ=400lm） | 套 | 21 | 76.88 | 1614.48
77 | 030412005001 | 荧光灯 | 套 | 54 | 63.23 | 3414.42
分部分项工程和单价措施项目清单与计价表
工程名称:靖西市看守所修缮项目 |  |  |  |  | 第10页 共23页
序号 | 项目编码 | 项目名称及项目特征描述 | 计量 单位 | 工程量 | 金额(元)
[5 empty] | 综合 单价 | 合价 | 其中： 暂估价
1.规格、材料及型号：控照式 荧光灯（LZ/F2130; 1x36W (T8 )）
78 | 030404034001 | 照明开关 1.规格、材料及型号：双联单控开关10A（~250V） | 套 | 39 | 29.99 | 1169.61
79 | 030404034002 | 照明开关 1.规格、材料及型号：三联单控开关10A（~250V） | 套 | 6 | 23.89 | 143.34
80 | 030404035001 | 插座 1.规格、材料及型号：明装二、三孔插座（AP86Z223A-10） | 套 | 54 | 33.05 | 1784.7
81 | 030404019001 | 控制开关 1.规格、材料及型号：自动空气开关DZ装置式 220V 30A | 个 | 3 | 123.2 | 369.6
82 | 030404017001 | 配电箱 1.规格、材料及型号：非标（按实际用电功率配）；半周长1.5m以内 | 台 | 1 | 735.02 | 735.02
| 0106 | 金属结构工程 |  |  |  | 30699.83
83 | 010603003001 | 钢管柱 1.规格：110*4.0镀锌结构圆钢柱 2.壁厚：4.0mm 3.其他：制作 人工安装 | t | 0.380 | 8777.71 | 3335.53
84 | 010604001001 | 行架 1.规格：DN50*2.0镀锌圆钢、DN50*2.0镀锌圆钢 2.其他：制作 人工安装 | t | 0.492 | 10291.32 | 5063.33
85 | 010604001002 | 方管檩条 1.规格：80*40*2.0 2.其他：制作 人工安装 | t | 2.709 | 7014.37 | 19001.93
86 | 040602038001 | 0.5厚铁皮集水槽 断面尺寸200*200 含制作、运输、安装 |  | 79.00 | 41.76 | 3299.04
| 010901 | 瓦、型材及其他屋面 |  |  |  | 19145.81
87 | 010901002001 | 型材屋面 3.0厚蓝色树脂瓦 |  | 379.20 | 50.49 | 19145.81
|  | 小 计 |  |  |  | 286958.23
分部分项工程和单价措施项目清单与计价表
工程名称:靖西市看守所修缮项目 |  |  |  |  | 第11页 共23页
序号 | 项目编码 | 项目名称及项目特征描述 | 计量 单位 | 工程量 | 金额(元)
[5 empty] | 综合 单价 | 合价 | 其中： 暂估价
|  | ∑人工费 |  |  |  | 108850.79
|  | ∑材料费 |  |  |  | 135815.37
|  | ∑机械费 |  |  |  | 6525.53
|  | ∑管理费 |  |  |  | 27705.19
|  | ∑利润 |  |  |  | 8061.31
|  | 单价措施项目 |  |  |  | 20412.76
| 041101 | 脚手架工程 |  |  |  | 20412.76
88 | 桂011701003001 | 外装修脚手架 |  | 1304.33 | 15.65 | 20412.76
|  | 小 计 |  |  |  | 20412.76
|  | ∑人工费 |  |  |  | 12821.56
|  | ∑材料费 |  |  |  | 1826.06
|  | ∑机械费 |  |  |  | 300
|  | ∑管理费 |  |  |  | 4356.46
|  | ∑利润 |  |  |  | 1108.68
|  | 合 计 |  |  |  | 307370.99
|  | ∑人工费 |  |  |  | 121672.35
|  | ∑材料费 |  |  |  | 137641.43
|  | ∑机械费 |  |  |  | 6825.53
|  | ∑管理费 |  |  |  | 32061.65
|  | ∑利润 |  |  |  | 9169.99
3号楼
|  | 分部分项工程 |  |  |  | 475689.93
| 0116 | 拆除工程 |  |  |  | 32520.72
89 | 011608002001 | 铲除涂料面 1.方式：人工铲除 2.部位：所有内墙 3.弃置运距：3km |  | 1753.90 | 4.68 | 8208.25
90 | 011608002002 | 铲除涂料面 1.方式：人工铲除 2.部位：所有天棚 3.弃置运距：3km |  | 819.98 | 5.53 | 4534.49
91 | 011608002003 | 铲除涂料面 |  | 746.28 | 9.36 | 6985.18
分部分项工程和单价措施项目清单与计价表
工程名称:靖西市看守所修缮项目 |  |  |  |  | 第12页 共23页
序号 | 项目编码 | 项目名称及项目特征描述 | 计量 单位 | 工程量 | 金额(元)
[5 empty] | 综合 单价 | 合价 | 其中： 暂估价
1.方式：人工铲除 2.部位：所有外墙 3.弃置运距：3km
92 | 011610002001 | 拆除一层卷帘门 | 樘 | 9 | 142.53 | 1282.77
93 | 011610002002 | 拆除二层卫生间门、一层窗户 | 樘 | 20 | 244.33 | 4886.6
94 | 011605001001 | 平面块料拆除 1.方式：人工拆除 2.部位：厕所旧地板砖（含基层） 3.弃置运距：3km |  | 30.60 | 20.36 | 623.02
95 | 011605002001 | 立面块料拆除 1.方式：人工拆除 2.部位：旧墙面块料层 3.弃置运距：3km |  | 108.54 | 29.32 | 3182.39
96 | 010103002001 | 余方弃置 1、运距:1km |  | 98.67 | 25.28 | 2494.38
97 | 桂010103003001 | 土(石)运输增(减) 1、暂按2km运距计,竣工按实际运距调整 | .km | 197.34 | 1.64 | 323.64
| 0109 | 屋面及防水工程 |  |  |  | 14184.46
98 | 010904002001 | 楼(地)面涂膜防水 1.防水材料：1.5厚聚氨酯防水涂层 2.部位：地面防水 3.内容：均匀涂刷 |  | 61.20 | 31.24 | 1911.89
99 | 010903002001 | 墙面涂膜防水 1.防水材料：1.5厚聚氨酯防水涂层 2.部位：墙面、隔断、洗漱盆 3.内容：均匀涂刷 |  | 373.14 | 32.89 | 12272.57
| 0108 | 门窗工程 |  |  |  | 67151.89
100 | 010802001001 | 套装门 1.面板为1.0厚烤漆钢板，中间是50厚岩棉防火板 2.含制作、运输、安装 |  | 52.92 | 353.68 | 18716.75
101 | 010802001002 | 金属门 1.卫生间铝合金门 2.含制作、运输、安装 |  | 26.46 | 329.22 | 8711.16
102 | 010807001001 | 金属窗 1.铝合金固定窗 |  | 66.60 | 300.84 | 20035.94
分部分项工程和单价措施项目清单与计价表
工程名称:靖西市看守所修缮项目 |  |  |  |  | 第13页 共23页
序号 | 项目编码 | 项目名称及项目特征描述 | 计量 单位 | 工程量 | 金额(元)
[5 empty] | 综合 单价 | 合价 | 其中： 暂估价
2.1.4厚76系列铝合金固定窗 （玻璃：5厚白玻） 3.含制作、运输、安装
103 | 010807001002 | 金属窗 1.首层铝合金推拉窗 2.1.4厚76系列铝合金推拉窗（玻璃：5厚白玻） 3.含制作、运输、安装 |  | 46.80 | 330.15 | 15451.02
104 | 桂010811002001 | 门窗周边塞缝 | m | 521.80 | 8.12 | 4237.02
| 011101 | 整体面层及找平层 |  |  |  | 921.06
105 | 011101003001 | 细石混凝土楼地面 1.混凝土等级：C25 2.部位：地面找坡层 3.混凝土类型：现场拌制混凝土 |  | 61.20 | 10.19 | 623.63
106 | 011101003002 | 细石混凝土楼地面 1.混凝土等级：C25 2.部位：地面保护层 3.混凝土类型：现场拌制混凝土 |  | 61.20 | 4.86 | 297.43
| 0104 | 砌筑工程 |  |  |  | 21685.44
107 | 010402001001 | 砌块墙 1.砂浆等级：M7.5水泥砂浆 2.部位：拟砌墙面、新增砌块墙隔断 3.砌块类型：200厚小型空心砌块墙 |  | 44.10 | 466.93 | 20591.61
108 | 010503005001 | 过梁 |  | 0.70 | 531.08 | 371.76
109 | 010515001001 | 现浇构件螺纹钢制安 10以内 | t | 0.028 | 5784.64 | 161.97
110 | 010515001002 | 现浇构件螺纹钢制安 10以上 | t | 0.106 | 5283.96 | 560.1
| 011201 | 墙面抹灰 |  |  |  | 13376.5
111 | 011201001001 | 墙面一般抹灰 1.砂浆等级：1:3水泥砂浆 2.部位：新建墙面 3.砌块类型：200厚小型空心砌块墙 |  | 434.02 | 30.82 | 13376.5
| 011102 | 块料面层 |  |  |  | 51477.3
112 | 011102003001 | 块料楼地面 1、部位:首层地面、过道、楼 梯下,卫生间 2、10cm厚C25细石混凝土找坡 (另外列) |  | 416.18 | 123.69 | 51477.3
分部分项工程和单价措施项目清单与计价表
工程名称:靖西市看守所修缮项目 |  |  |  |  | 第14页 共23页
序号 | 项目编码 | 项目名称及项目特征描述 | 计量 单位 | 工程量 | 金额(元)
[5 empty] | 综合 单价 | 合价 | 其中： 暂估价
3、1.5厚聚氨酯防水涂层(另 外列) 4、4cm厚细石混凝土保护层( 另外列) 5、8~10厚600*600 防滑抛光 耐磨砖铺实拍平,纯水泥浆 1:1擦缝, 6、20厚1:4干硬性水泥砂浆, 素水泥砂浆结合层一遍(内掺 建筑胶)
| 011204 | 墙面块料面层 |  |  |  | 42959.61
113 | 桂011204007001 | 块料墙面 300*600抛光砖 1、8~10厚 抛光耐磨砖铺实拍平,纯水泥浆1:1擦缝 2、20厚1:4干硬性水泥砂浆 3、素水泥砂浆结合层一遍(内掺建筑胶) 4、基层清理 |  | 373.14 | 115.13 | 42959.61
| 011302 | 天棚吊顶 |  |  |  | 9454.18
114 | 011302001001 | 吊顶天棚 1、规格：加厚600*600铝扣板吊顶 2.部位：厕所吊顶 |  | 61.20 | 154.48 | 9454.18
| 0114 | 油漆、涂料、裱糊工程 |  |  |  | 93745.2
115 | 011407001001 | 外墙涂料 1、做法：批刮外墙柔性腻子二遍，白色抗碱底漆喷涂两遍，喷涂主层涂料，涂饰面层涂料二遍 2、位置：外墙。 |  | 746.28 | 26.01 | 19410.74
116 | 011406003001 | 内墙涂料 1、做法：批刮内墙柔性腻子二遍，白色抗碱底漆喷涂两遍，喷涂主层涂料，涂饰面层涂料二遍 2、位置：内墙。 |  | 2108.88 | 25.38 | 53523.37
117 | 011407002001 | 天棚涂料 1、做法：批刮内墙柔性腻子二遍，白色抗碱底漆喷涂两遍，喷涂主层涂料，涂饰面层涂料二遍 2、位置：天棚。 |  | 819.98 | 25.38 | 20811.09
| 0310 | 给排水、采暖、燃气工程 |  |  |  | 40886.95
118 | 031001001001 | 镀锌钢管 | m | 32.40 | 72.73 | 2356.45
分部分项工程和单价措施项目清单与计价表
工程名称:靖西市看守所修缮项目 |  |  |  |  | 第15页 共23页
序号 | 项目编码 | 项目名称及项目特征描述 | 计量 单位 | 工程量 | 金额(元)
[5 empty] | 综合 单价 | 合价 | 其中： 暂估价
1.规格、材料及型号：镀锌钢 管DN50（PN=1.0MPa）
119 | 031001001002 | 镀锌钢管 1.规格、材料及型号：镀锌钢管DN32（PN=1.0MPa） | m | 52.20 | 56.09 | 2927.9
120 | 031001001003 | 镀锌钢管 1.规格、材料及型号：镀锌钢管DN25（PN=1.0MPa） | m | 58.68 | 51.83 | 3041.38
121 | 031003001001 | 截止阀 1.规格、材料及型号：铜质阀芯DN25（PN=1.0MPa） | 个 | 36 | 37.04 | 1333.44
122 | 031003001002 | 闸阀 1.规格、材料及型号：铜质阀芯DN32（PN=1.0MPa） | 个 | 36 | 47.17 | 1698.12
123 | 031003001003 | 闸阀 1.规格、材料及型号：铜质阀芯DN50（PN=1.0MPa） | 个 | 9 | 72.54 | 652.86
124 | 031001006001 | 塑料管 1.规格、材料及型号：PVC-U实壁排水管（DN75） 2.连接方式：承插粘接连接 | m | 6.30 | 49.07 | 309.14
125 | 031001006002 | 塑料管 1.规格、材料及型号：PVC-U实壁排水管（DN110） 2.连接方式：承插粘接连接 | m | 190.80 | 50.32 | 9601.06
126 | 桂031004021001 | 地漏 1.规格、材料及型号：De110,PVC-U材质,下设存水弯,水封深度＞50mm | 个 | 18 | 87.51 | 1575.18
127 | 桂031004020001 | 水龙头 1.规格、材料及型号：DN15,陶瓷片密封水嘴,用水效率等级2级，流量不应大于0.125L/s，铜镀铬 | 个 | 18 | 24.14 | 434.52
128 | 031004006001 | 大便器 1.规格、材料及型号：低位水箱冲洗阀，带上下水配件自带存水弯水封＞50mm，用水效率等级2级，双档中大档不应大于5L、小档不应大于3.4L、平均值不应大于4L。 | 套 | 18 | 451.61 | 8128.98
分部分项工程和单价措施项目清单与计价表
工程名称:靖西市看守所修缮项目 |  |  |  |  | 第16页 共23页
序号 | 项目编码 | 项目名称及项目特征描述 | 计量 单位 | 工程量 | 金额(元)
[5 empty] | 综合 单价 | 合价 | 其中： 暂估价
129 | 031004003001 | 洗脸盆 1.规格、材料及型号：托架式洗脸盆冷热水 | 套 | 18 | 399.19 | 7185.42
130 | 031004010001 | 淋浴器 1.规格、材料及型号：不锈钢材质,用水效率等级2级 | 套 | 18 | 91.25 | 1642.5
| 0304 | 电气设备安装工程 |  |  |  | 17738.64
131 | 030411002001 | 线槽 1.规格、材料及型号：PC39×19 | m | 260.00 | 10.1 | 2626
132 | 030411002002 | 线槽 1.规格、材料及型号：PC50*80 | m | 80.00 | 20.75 | 1660
133 | 030411004001 | 配线 1.规格、材料及型号：低烟无卤阻燃绝缘铜芯导线WDZ-BYJ-450/750V（2.5m） | m | 200.00 | 3.2 | 640
134 | 030411004002 | 配线 1.规格、材料及型号：低烟无卤阻燃绝缘铜芯导线WDZ-BYJ-450/750V（6m） | m | 280.00 | 5.57 | 1559.6
135 | 030411004003 | 配线 1.规格、材料及型号：低烟无卤阻燃绝缘铜芯导线WDZ-BYJ-450/750V（10m） | m | 160.00 | 8.51 | 1361.6
136 | 030412001001 | 普通灯具 1.规格、材料及型号：密闭型吸顶灯（节能灯 7W Ra>80 Φ=400lm） | 套 | 32 | 76.88 | 2460.16
137 | 030412005001 | 荧光灯 1.规格、材料及型号：控照式荧光灯（LZ/F2130; 1x36W (T8 )） | 套 | 40 | 63.23 | 2529.2
138 | 030404034001 | 照明开关 1.规格、材料及型号：三联单控开关10A（~250V） | 套 | 36 | 24.14 | 869.04
139 | 030404034002 | 照明开关 1.规格、材料及型号：双联单控开关10A（~250V） | 套 | 18 | 29.99 | 539.82
分部分项工程和单价措施项目清单与计价表
工程名称:靖西市看守所修缮项目 |  |  |  |  | 第17页 共23页
序号 | 项目编码 | 项目名称及项目特征描述 | 计量 单位 | 工程量 | 金额(元)
[5 empty] | 综合 单价 | 合价 | 其中： 暂估价
140 | 030404035001 | 插座 1.规格、材料及型号：明装二、三孔插座（AP86Z223A-10） | 套 | 76 | 33.05 | 2511.8
141 | 030404019001 | 控制开关 1.规格、材料及型号：自动空气开关DZ装置式 220V 30A | 个 | 2 | 123.2 | 246.4
142 | 030404017001 | 配电箱 1.规格、材料及型号：非标（按实际用电功率配）；半周长1.5m以内 | 台 | 1 | 735.02 | 735.02
| 0106 | 金属结构工程 |  |  |  | 41909.36
143 | 010603003001 | 钢管柱 1.规格：110*4.0镀锌结构圆钢柱 2.壁厚：4.0mm 3.其他：制作 人工安装 | t | 0.376 | 7879.12 | 2962.55
144 | 010604001001 | 行架 1.规格：DN50*2.0镀锌圆钢、DN50*2.0镀锌圆钢 2.其他：制作 人工安装 | t | 0.750 | 10291.35 | 7718.51
145 | 010604001002 | 方管檩条 1.规格：80*40*2.0 2.其他：制作 人工安装 | t | 3.946 | 7014.37 | 27678.7
146 | 040602038001 | 0.5厚铁皮集水槽 断面尺寸200*200 含制作、运输、安装 |  | 85.00 | 41.76 | 3549.6
| 010901 | 瓦、型材及其他屋面 |  |  |  | 27678.62
147 | 010901002001 | 型材屋面 3.0厚蓝色树脂瓦 |  | 548.20 | 50.49 | 27678.62
|  | 小 计 |  |  |  | 475689.93
|  | ∑人工费 |  |  |  | 159645.59
|  | ∑材料费 |  |  |  | 252118.95
|  | ∑机械费 |  |  |  | 9361.14
|  | ∑管理费 |  |  |  | 42351.46
|  | ∑利润 |  |  |  | 12212.84
|  | 单价措施项目 |  |  |  | 22920.99
| 041101 | 脚手架工程 |  |  |  | 22920.99
148 | 桂011701003001 | 外装修脚手架 |  | 1464.60 | 15.65 | 22920.99
分部分项工程和单价措施项目清单与计价表
工程名称:靖西市看守所修缮项目 |  |  |  |  | 第18页 共23页
序号 | 项目编码 | 项目名称及项目特征描述 | 计量 单位 | 工程量 | 金额(元)
[5 empty] | 综合 单价 | 合价 | 其中： 暂估价
|  | 小 计 |  |  |  | 22920.99
|  | ∑人工费 |  |  |  | 14397.02
|  | ∑材料费 |  |  |  | 2050.44
|  | ∑机械费 |  |  |  | 336.86
|  | ∑管理费 |  |  |  | 4891.76
|  | ∑利润 |  |  |  | 1244.91
|  | 合 计 |  |  |  | 498610.92
|  | ∑人工费 |  |  |  | 174042.61
|  | ∑材料费 |  |  |  | 254169.39
|  | ∑机械费 |  |  |  | 9698
|  | ∑管理费 |  |  |  | 47243.22
|  | ∑利润 |  |  |  | 13457.75
4号楼
|  | 分部分项工程 |  |  |  | 6959.98
| 0116 | 拆除工程 |  |  |  | 779.8
149 | 011608002001 | 铲除涂料面 1.方式：人工拆除。 2.运距：3km. 3.部位：外墙 |  | 47.14 | 9.36 | 441.23
150 | 011608002002 | 铲除涂料面 1.方式：人工拆除。 2.运距：3km. 3.部位：内墙 |  | 35.51 | 4.69 | 166.54
151 | 010103002001 | 余方弃置 1、运距:1km |  | 2.81 | 57.94 | 162.81
152 | 桂010103003001 | 土(石)运输增(减) 1、暂按2km运距计,竣工按实际运距调整 | .km | 5.62 | 1.64 | 9.22
| 0114 | 油漆、涂料、裱糊工程 |  |  |  | 4068.93
153 | 011407001001 | 外墙涂料 1、做法：批刮外墙柔性腻子二遍，白色抗碱底漆喷涂两遍，喷涂主层涂料，涂饰面层涂料二遍 2、位置：外墙。 |  | 47.14 | 58.26 | 2746.38
154 | 011406003001 | 内墙涂料 |  | 35.51 | 25.38 | 901.24
分部分项工程和单价措施项目清单与计价表
工程名称:靖西市看守所修缮项目 |  |  |  |  | 第19页 共23页
序号 | 项目编码 | 项目名称及项目特征描述 | 计量 单位 | 工程量 | 金额(元)
[5 empty] | 综合 单价 | 合价 | 其中： 暂估价
1、做法：批刮内墙柔性腻子 二遍，白色抗碱底漆喷涂两遍 ，喷涂主层涂料，涂饰面层涂 料二遍 2、位置：内墙。
155 | 011407002001 | 天棚涂料 1、做法：批刮内墙柔性腻子二遍，白色抗碱底漆喷涂两遍，喷涂主层涂料，涂饰面层涂料二遍 2、位置：天棚。 |  | 16.60 | 25.38 | 421.31
| 0109 | 屋面及防水工程 |  |  |  | 2111.25
156 | 011101003001 | 细石混凝土楼地面 30厚(最薄处)炉渣混凝土找2%坡 |  | 14.43 | 20.39 | 294.23
157 | 011001001001 | 保温隔热屋面 干铺50厚挤塑聚苯板保温隔热层 |  | 14.43 | 32.21 | 464.79
158 | 011101001001 | 水泥砂浆楼地面 20厚1：2.5水泥砂浆找平层 |  | 14.43 | 19.16 | 276.48
159 | 010902001001 | 屋面卷材防水 刷基层处理剂一遍 4厚APP改性沥青防水卷材防水层 |  | 14.43 | 44.24 | 638.38
160 | 010902002001 | 屋面涂膜防水 满铺0.4厚聚乙烯薄膜一层 |  | 14.43 | 10.3 | 148.63
161 | 011101001002 | 水泥砂浆楼地面 |  | 14.43 | 20.01 | 288.74
|  | 小 计 |  |  |  | 6959.98
|  | ∑人工费 |  |  |  | 3059.85
|  | ∑材料费 |  |  |  | 2832.13
|  | ∑机械费 |  |  |  | 126.25
|  | ∑管理费 |  |  |  | 745.11
|  | ∑利润 |  |  |  | 196.65
|  | 单价措施项目 |  |  |  | 1089.8
| 011701 | 脚手架工程 |  |  |  | 1089.8
162 | 桂011701001001 | 外脚手架 1、材质：外装修钢管脚手架 |  | 69.68 | 15.64 | 1089.8
|  | 小 计 |  |  |  | 1089.8
|  | ∑人工费 |  |  |  | 684.95
|  | ∑材料费 |  |  |  | 97.55
分部分项工程和单价措施项目清单与计价表
工程名称:靖西市看守所修缮项目 |  |  |  |  | 第20页 共23页
序号 | 项目编码 | 项目名称及项目特征描述 | 计量 单位 | 工程量 | 金额(元)
[5 empty] | 综合 单价 | 合价 | 其中： 暂估价
|  | ∑机械费 |  |  |  | 15.33
|  | ∑管理费 |  |  |  | 232.73
|  | ∑利润 |  |  |  | 59.23
|  | 合 计 |  |  |  | 8049.78
|  | ∑人工费 |  |  |  | 3744.8
|  | ∑材料费 |  |  |  | 2929.68
|  | ∑机械费 |  |  |  | 141.58
|  | ∑管理费 |  |  |  | 977.84
|  | ∑利润 |  |  |  | 255.88
钢棚
|  | 分部分项工程 |  |  |  | 11953.68
| 0106 | 金属结构工程 |  |  |  | 6490.66
163 | 010603003001 | 钢管柱 1.规格：80*3.0镀锌结构圆钢柱 2.壁厚：3.0mm 3.其他：制作 人工安装 | t | 0.145 | 7879.1 | 1142.47
164 | 010604001001 | 方管横梁 1.规格：100*50*2.0 2.其他：制作 人工安装 | t | 0.160 | 6859.26 | 1097.48
165 | 010604001002 | 方管檩条 1.规格：60*30*2.0 2.其他：制作 人工安装 | t | 0.606 | 7014.37 | 4250.71
| 010901 | 瓦、型材及其他屋面 |  |  |  | 5463.02
166 | 010901002001 | 型材屋面 0.5厚彩钢瓦 |  | 108.20 | 50.49 | 5463.02
|  | 小 计 |  |  |  | 11953.68
|  | ∑人工费 |  |  |  | 1760.74
|  | ∑材料费 |  |  |  | 8320.46
|  | ∑机械费 |  |  |  | 804.62
|  | ∑管理费 |  |  |  | 850.73
|  | ∑利润 |  |  |  | 217.13
单价措施项目
小 计
分部分项工程和单价措施项目清单与计价表
工程名称:靖西市看守所修缮项目 |  |  |  |  | 第21页 共23页
序号 | 项目编码 | 项目名称及项目特征描述 | 计量 单位 | 工程量 | 金额(元)
[5 empty] | 综合 单价 | 合价 | 其中： 暂估价
∑人工费
∑材料费
∑机械费
∑管理费
∑利润
|  | 合 计 |  |  |  | 11953.68
|  | ∑人工费 |  |  |  | 1760.74
|  | ∑材料费 |  |  |  | 8320.46
|  | ∑机械费 |  |  |  | 804.62
|  | ∑管理费 |  |  |  | 850.73
|  | ∑利润 |  |  |  | 217.13
围墙、水沟盖板
|  | 分部分项工程 |  |  |  | 33422.62
| 0105 | 混凝土及钢筋混凝土工程 |  |  |  | 51.88
167 | 010512008001 | 预制混凝土沟盖板、井盖板、井圈 混凝土等级：C20混凝土盖板 |  | 0.06 | 575.15 | 34.51
168 | 010515002001 | 预制构件钢筋 1、钢筋等级：热轧螺纹三级钢，直径8 | t | 0.003 | 5791.21 | 17.37
| 0112 | 墙、柱面装饰与隔断、幕墙工程 |  |  |  | 16991.26
169 | 011201001001 | 墙面一般抹灰 材料：20厚1:3水泥砂浆抹灰 |  | 338.00 | 50.27 | 16991.26
| 0114 | 油漆、涂料、裱糊工程 |  |  |  | 16379.48
170 | 011406001001 | 抹灰面油漆 做法：批刮外墙柔性腻子二遍 白色抗碱底漆喷涂两遍 涂饰底层涂料 涂饰面层涂料二遍 |  | 338.00 | 48.46 | 16379.48
|  | 小 计 |  |  |  | 33422.62
|  | ∑人工费 |  |  |  | 19055.57
|  | ∑材料费 |  |  |  | 7228.37
|  | ∑机械费 |  |  |  | 440.55
分部分项工程和单价措施项目清单与计价表
工程名称:靖西市看守所修缮项目 |  |  |  |  | 第22页 共23页
序号 | 项目编码 | 项目名称及项目特征描述 | 计量 单位 | 工程量 | 金额(元)
[5 empty] | 综合 单价 | 合价 | 其中： 暂估价
|  | ∑管理费 |  |  |  | 5321.32
|  | ∑利润 |  |  |  | 1376.82
|  | 单价措施项目 |  |  |  | 5572.19
| 011701 | 脚手架工程 |  |  |  | 5554.19
171 | 桂011701003001 | 外装修脚手架 |  | 354.90 | 15.65 | 5554.19
| 011702 | 混凝土模板及支架(撑) |  |  |  | 18
172 | 桂011702064001 | 预制沟盖板、井盖板、井圈 1.模板类型:木模板 2.部位：盖板 |  | 0.06 | 300.08 | 18
|  | 小 计 |  |  |  | 5572.19
|  | ∑人工费 |  |  |  | 3496.68
|  | ∑材料费 |  |  |  | 503.49
|  | ∑机械费 |  |  |  | 81.65
|  | ∑管理费 |  |  |  | 1188.03
|  | ∑利润 |  |  |  | 302.35
|  | 合 计 |  |  |  | 38994.81
|  | ∑人工费 |  |  |  | 22552.25
|  | ∑材料费 |  |  |  | 7731.86
|  | ∑机械费 |  |  |  | 522.2
|  | ∑管理费 |  |  |  | 6509.35
|  | ∑利润 |  |  |  | 1679.17
监狱涂料采购
分部分项工程
小 计
∑人工费
∑材料费
∑机械费
∑管理费
∑利润
单价措施项目
小 计
分部分项工程和单价措施项目清单与计价表
工程名称:靖西市看守所修缮项目 |  |  |  |  | 第23页 共23页
序号 | 项目编码 | 项目名称及项目特征描述 | 计量 单位 | 工程量 | 金额(元)
[5 empty] | 综合 单价 | 合价 | 其中： 暂估价
∑人工费
∑材料费
∑机械费
∑管理费
∑利润
合 计
∑人工费
∑材料费
∑机械费
∑管理费
∑利润
|  | 总 计 |  |  |  | 926093.23
|  | ∑人工费 |  |  |  | 345037.92
|  | ∑材料费 |  |  |  | 440889.52
|  | ∑机械费 |  |  |  | 19946.63
|  | ∑管理费 |  |  |  | 93771.54
|  | ∑利润 |  |  |  | 26447.69

## 表-09工程量清单综合单价分析表
工程量清单综合单价分析表
工程名称:靖西市看守所修缮项目 | [8 empty] | 第1页 共47页
序号 | 项目编码 | 项目名称及项目特征描述 | 单位 | 工程量 | 综合单价(元) | 综合单价
[6 empty] | 人工费 | 材料费 | 机械费 | 管理费 | 利润 | 其中:暂估价
1号楼
分部分项工程
| 0116 | 拆除工程
1 | 011608002001 | 铲除涂料面 1.方式：人工铲除 2.部位：所有内墙 |  | 201.87 | 4.69 | 4.26 |  |  | 0.32 | 0.11
| 07010115 | 清理涂料层 内墙 | 100 | 2.0187 | 468.31 | 425.5 |  |  | 32.17 | 10.64
2 | 011608002002 | 铲除涂料面 1.方式：人工铲除 2.部位：所有天棚 |  | 88.37 | 5.53 | 5.02 |  |  | 0.38 | 0.13
| 07010126 | 天棚拆除 清理涂料层 | 100 | 0.8837 | 553.01 | 502.46 |  |  | 37.99 | 12.56
3 | 011608002003 | 铲除涂料面 1.方式：人工铲除 2.部位：所有外墙 |  | 161.94 | 9.36 | 8.51 |  |  | 0.64 | 0.21
| 07010116 | 清理涂料层 外墙 | 100 | 1.6194 | 936.62 | 851 |  |  | 64.34 | 21.28
4 | 011607002001 | 防水层拆除 1.方式：人工铲除 2.部位：屋面卷材防水隔热层（含砂石保护层） |  | 89.70 | 0.69 | 0.62 |  |  | 0.05 | 0.02
| 07010082 | 铲除卷材、涂膜防水层 带砂石保护层 | 100 | 0.0897 | 684.13 | 621.6 |  |  | 46.99 | 15.54
工程量清单综合单价分析表
工程名称:靖西市看守所修缮项目 | [8 empty] | 第2页 共47页
序号 | 项目编码 | 项目名称及项目特征描述 | 单位 | 工程量 | 综合单价(元) | 综合单价
[6 empty] | 人工费 | 材料费 | 机械费 | 管理费 | 利润 | 其中:暂估价
5 | 010103002001 | 余方弃置 1、运距:1km |  | 14.48 | 25.28 | 11.32 |  | 11.65 | 1.74 | 0.57
| 07040005 | 加盖自卸垃圾车运渣土 人工装渣土1km以内 | 100 | 0.1448 | 2528.6 | 1132.2 |  | 1165.27 | 173.69 | 57.44
6 | 桂010103003001 | 土(石)运输增(减) 1、暂按2km运距计,竣工按实际运距调整 | .km | 28.96 | 1.64 |  |  | 1.49 | 0.11 | 0.04
| 07040008 | 加盖自卸垃圾车运渣土 每增加1km | 100 | 0.2896 | 163.8 |  |  | 148.83 | 11.25 | 3.72
| 0104 | 砌筑工程
7 | 010402001001 | 砌块墙 1.砂浆等级：M7.5水泥砂浆 2.部位：拟砌墙面 3.砌块类型：200厚小型空心砌块墙 |  | 2.64 | 466.93 | 143.56 | 260.8 | 1.98 | 48.28 | 12.31
| A3-52换 | 小型空心砌块墙 墙体厚度 19cm[水泥砂浆中砂M7.5] | 10 | 0.264 | 4669.23 | 1435.55 | 2607.96 | 19.84 | 482.75 | 123.13
| 011102 | 块料面层
8 | 011102003001 | 块料楼地面 600*600防滑抛光耐磨砖 1、8~10厚 防滑抛光耐磨砖铺 实拍平,纯水泥浆1:1擦缝 2、20厚1:4干硬性水泥砂浆 |  | 89.70 | 123.69 | 30.39 | 79.54 | 2.47 | 8.97 | 2.32
工程量清单综合单价分析表
工程名称:靖西市看守所修缮项目 | [8 empty] | 第3页 共47页
序号 | 项目编码 | 项目名称及项目特征描述 | 单位 | 工程量 | 综合单价(元) | 综合单价
[6 empty] | 人工费 | 材料费 | 机械费 | 管理费 | 利润 | 其中:暂估价
3、素水泥砂浆结合层一遍(内 掺建筑胶) 4、基层清理
| A9-83 | 陶瓷地砖楼地面 每块周长(2400mm以内) 水泥砂浆 密缝[水泥砂浆 1∶4] | 100 | 0.8970 | 12369.87 | 3039.3 | 7954.22 | 247.13 | 897.2 | 232.02
| 011204 | 墙面块料面层
9 | 桂011204007001 | 块料墙面 300*600抛光耐磨砖 1、8~10厚 抛光耐磨砖铺实拍平,纯水泥浆1:1擦缝 2、20厚1:4干硬性水泥砂浆 3、素水泥砂浆结合层一遍(内掺建筑胶) 4、基层清理 |  | 34.74 | 114.41 | 34.65 | 64.5 | 2.5 | 10.14 | 2.62
| A10-172换 | 墙面、墙裙贴面砖 水泥砂浆粘贴 周长在2000mm以内 [水泥砂浆 1∶4] | 100 | 0.3474 | 11440.64 | 3465 | 6449.84 | 249.5 | 1014.06 | 262.24
| 011201 | 墙面抹灰
10 | 011201001001 | 墙面一般抹灰 1.砂浆等级：1:3水泥砂浆 2.部位：新建墙面 3.砌块类型：200厚小型空心砌块墙 |  | 26.40 | 30.82 | 16.1 | 8.54 | 0.48 | 4.53 | 1.17
工程量清单综合单价分析表
工程名称:靖西市看守所修缮项目 | [8 empty] | 第4页 共47页
序号 | 项目编码 | 项目名称及项目特征描述 | 单位 | 工程量 | 综合单价(元) | 综合单价
[6 empty] | 人工费 | 材料费 | 机械费 | 管理费 | 利润 | 其中:暂估价
| A10-20 | 内墙 水泥砂浆 砖墙 (15+5)mm[水泥砂浆 1∶3] | 100 | 0.2640 | 3082.17 | 1609.74 | 854.36 | 48.35 | 452.66 | 117.06
| 0114 | 油漆、涂料、裱糊工程
11 | 011407001001 | 外墙涂料 1、做法：批刮外墙柔性腻子二遍，白色抗碱底漆喷涂两遍，喷涂主层涂料，涂饰面层涂料二遍 2、位置：外墙。 |  | 175.14 | 26.01 | 6.34 | 16.57 | 0.68 | 1.92 | 0.5
| A13-251 | 外墙喷复层涂料 抹灰面 | 100 | 1.7514 | 2599.43 | 633.6 | 1656.9 | 67.89 | 191.51 | 49.53
12 | 011406003001 | 内墙涂料 1、做法：批刮内墙柔性腻子二遍，白色抗碱底漆喷涂两遍，喷涂主层涂料，涂饰面层涂料二遍 2、位置：内墙。 |  | 215.07 | 25.74 | 14.92 | 5.7 |  | 4.07 | 1.05
| A13-206 | 刮成品腻子粉 内墙面 两遍 | 100 | 2.2145 | 1258.27 | 824.67 | 150.25 |  | 225.13 | 58.22
| A13-210 | 乳胶漆 内墙、柱、天棚抹灰面 二遍 | 100 | 2.1507 | 1279.01 | 642.51 | 415.73 |  | 175.41 | 45.36
13 | 011407002001 | 天棚涂料 1、做法：批刮内墙柔性腻子二遍，白色抗碱底漆喷涂两遍，喷涂主层涂料，涂饰面层涂料二遍 2、位置：天棚。 |  | 87.48 | 25.38 | 14.67 | 5.66 |  | 4.01 | 1.04
| A13-206 | 刮成品腻子粉 内墙面 两遍 | 100 | 0.8748 | 1258.27 | 824.67 | 150.25 |  | 225.13 | 58.22
工程量清单综合单价分析表
工程名称:靖西市看守所修缮项目 | [8 empty] | 第5页 共47页
序号 | 项目编码 | 项目名称及项目特征描述 | 单位 | 工程量 | 综合单价(元) | 综合单价
[6 empty] | 人工费 | 材料费 | 机械费 | 管理费 | 利润 | 其中:暂估价
| A13-210 | 乳胶漆 内墙、柱、天棚抹灰面 二遍 | 100 | 0.8748 | 1279.01 | 642.51 | 415.73 |  | 175.41 | 45.36
| 011503 | 扶手、栏杆、栏板装饰
14 | 011503001001 | 金属扶手、栏杆、栏板 1.规格、材料及型号：φ60*1.8(201不锈钢) | m | 38.60 | 135.17 | 48.21 | 65.53 | 3.62 | 14.15 | 3.66
| A14-108 | 不锈钢管栏杆 直线型 竖条式(圆管) | 10m | 3.860 | 1351.74 | 482.13 | 655.3 | 36.21 | 141.51 | 36.59
| 0304 | 电气设备安装工程
15 | 030411002001 | 线槽 1.规格、材料及型号：PC39×19 | m | 40.00 | 10.1 | 5.41 | 2.1 | 0.1 | 1.7 | 0.79
| B4-1557 | 塑料线槽安装宽×高(mm以内)39×19 | 10米 | 4.000 | 101.06 | 54.09 | 21.04 | 1.03 | 16.97 | 7.93
16 | 030411004001 | 配线 1.规格、材料及型号：低烟无卤阻燃绝缘铜芯导线WDZ-BYJ-450/750V（2.5m） | m | 30.00 | 3.2 | 0.58 | 2.36 |  | 0.18 | 0.08
| B4-1564 | 照明线路 铜芯导线截面(2.5m以内) | 100m单线 | 0.3000 | 320.22 | 57.8 | 236.31 |  | 17.79 | 8.32
17 | 030411004002 | 配线 | m | 90.00 | 1.86 | 0.22 | 1.54 |  | 0.07 | 0.03
工程量清单综合单价分析表
工程名称:靖西市看守所修缮项目 | [8 empty] | 第6页 共47页
序号 | 项目编码 | 项目名称及项目特征描述 | 单位 | 工程量 | 综合单价(元) | 综合单价
[6 empty] | 人工费 | 材料费 | 机械费 | 管理费 | 利润 | 其中:暂估价
1.规格、材料及型号：低烟无 卤阻燃绝缘铜芯导线WDZ-BYJ- 450/750V（6m）
| B4-1584 | 动力线路 铜芯导线截面(6m以内) | 100m单线 | 0.3000 | 557.2 | 65.65 | 461.89 |  | 20.21 | 9.45
18 | 030411004003 | 配线 1.规格、材料及型号：低烟无卤阻燃绝缘铜芯导线WDZ-BYJ-450/750V（10m） | m | 20.00 | 8.51 | 0.78 | 7.38 |  | 0.24 | 0.11
| B4-1585 | 动力线路 铜芯导线截面(10m以内) | 100m单线 | 0.2000 | 851.36 | 77.95 | 738.2 |  | 23.99 | 11.22
19 | 030412001001 | 普通灯具 1.规格、材料及型号：密闭型吸顶灯（节能灯 7W Ra>80 Φ=400lm） | 套 | 2 | 76.88 | 19.34 | 48.43 | 0.26 | 6.03 | 2.82
| B4-1745 | 吸顶灯具 灯罩周长2000mm以内 | 10套 | 0.2 | 768.75 | 193.4 | 484.26 | 2.57 | 60.32 | 28.2
20 | 030412005001 | 荧光灯 1.规格、材料及型号：控照式荧光灯（LZ/F2130; 1x36W (T8 )） | 套 | 6 | 63.23 | 17.47 | 37.64 | 0.15 | 5.43 | 2.54
| B4-1885 | 荧光灯具安装 壁装式、吸顶式单管 | 10套 | 0.6 | 632.3 | 174.73 | 376.4 | 1.54 | 54.26 | 25.37
21 | 030404034001 | 照明开关 | 套 | 6 | 24.14 | 8.74 | 11.23 | 0.15 | 2.74 | 1.28
工程量清单综合单价分析表
工程名称:靖西市看守所修缮项目 | [8 empty] | 第7页 共47页
序号 | 项目编码 | 项目名称及项目特征描述 | 单位 | 工程量 | 综合单价(元) | 综合单价
[6 empty] | 人工费 | 材料费 | 机械费 | 管理费 | 利润 | 其中:暂估价
1.规格、材料及型号：单联单 控开关10A（~250V）
| B4-0408 | 跷板开关 明装单联 | 10套 | 0.6 | 241.31 | 87.36 | 112.26 | 1.54 | 27.36 | 12.79
22 | 030404035001 | 插座 1.规格、材料及型号：明装二、三孔插座（AP86Z223A-10） | 套 | 8 | 33.05 | 12.67 | 14.28 | 0.26 | 3.98 | 1.86
| B4-0429 | 单相明插座10A5孔 | 10套 | 0.8 | 330.42 | 126.71 | 142.75 | 2.57 | 39.79 | 18.6
23 | 030404019001 | 控制开关 1.规格、材料及型号：自动空气开关DZ装置式 220V 30A | 个 | 1 | 123.2 | 51.87 | 47.9 |  | 15.97 | 7.46
| B4-0315 | 控制开关安装 自动空气开关DZ装置式 | 个 | 1 | 123.2 | 51.87 | 47.9 |  | 15.97 | 7.46
24 | 030404017001 | 配电箱 1.规格、材料及型号：非标（按实际用电功率配）；半周长1.5m以内 | 台 | 1 | 735.02 | 153.39 | 480.16 | 22.17 | 54.04 | 25.26
| B4-0303 | 成套配电箱安装 悬挂嵌入式(半周长1.5m) | 台 | 1 | 735.02 | 153.39 | 480.16 | 22.17 | 54.04 | 25.26
| 031001 | 给排水、采暖、燃气管道
25 | 031001006001 | 塑料管 1.规格、材料及型号：PVC-U实壁排水管（DN110） 2.连接方式：承插粘接连接 | m | 14.40 | 60.28 | 22.69 | 27.27 | 0.05 | 7 | 3.27
工程量清单综合单价分析表
工程名称:靖西市看守所修缮项目 | [8 empty] | 第8页 共47页
序号 | 项目编码 | 项目名称及项目特征描述 | 单位 | 工程量 | 综合单价(元) | 综合单价
[6 empty] | 人工费 | 材料费 | 机械费 | 管理费 | 利润 | 其中:暂估价
| B9-0150 | 承插塑料排水管(粘接连接) 公称外径(110mm以内) | 10m | 1.440 | 602.8 | 226.89 | 272.71 | 0.49 | 69.99 | 32.72
| 0106 | 金属结构工程
26 | 010603003001 | 钢管柱 1.规格：110*4.0镀锌结构圆钢柱 2.壁厚：4.0mm 3.其他：制作 人工安装 | t | 0.261 | 4555.09 | 388.54 | 2900.04 | 780.04 | 387.62 | 98.85
| A6-15换 | 卷板钢管柱制作 | t | 0.125 | 8103.7 | 347.13 | 5949.88 | 1173.61 | 504.43 | 128.65
| A6-73 | 钢柱安装 7t以上 | t | 0.261 | 674.01 | 222.3 | 50.45 | 217.97 | 146.04 | 37.25
27 | 010604001001 | 行架 1.规格：DN50*2.0镀锌圆钢、DN50*2.0镀锌圆钢 2.其他：制作 人工安装 | t | 0.162 | 10291.29 | 1526.17 | 5992.1 | 1509.32 | 1006.91 | 256.79
| A6-6换 | 钢管桁架制作 10t以内 | t | 0.162 | 8800.91 | 1090.13 | 5857.34 | 988.22 | 689.39 | 175.83
| A6-67 | 钢桁架安装 每榀重量 10t以内 | t | 0.162 | 1490.42 | 436.05 | 134.75 | 521.14 | 317.5 | 80.98
28 | 010604001002 | 方管檩条 1.规格：80*40*2.0 2.其他：制作 人工安装 | t | 0.770 | 7014.38 | 631.86 | 4978.95 | 805.3 | 476.7 | 121.57
| A6-32 | 型钢檩条制作 | t | 0.770 | 6359.37 | 428.36 | 4831.08 | 650.71 | 357.93 | 91.29
| A6-86 | 型钢檩条 安装 | t | 0.770 | 655 | 203.49 | 147.87 | 154.58 | 118.77 | 30.29
工程量清单综合单价分析表
工程名称:靖西市看守所修缮项目 | [8 empty] | 第9页 共47页
序号 | 项目编码 | 项目名称及项目特征描述 | 单位 | 工程量 | 综合单价(元) | 综合单价
[6 empty] | 人工费 | 材料费 | 机械费 | 管理费 | 利润 | 其中:暂估价
29 | 040602038001 | 0.5厚铁皮集水槽 断面尺寸200*200 含制作、运输、安装 |  | 26.20 | 41.76 | 14.35 | 22.48 |  | 3.92 | 1.01
| A10-253 | 不锈钢面板 不锈钢卡口槽 | 100m | 0.2620 | 4175.61 | 1434.51 | 2248.2 |  | 391.62 | 101.28
| 010901 | 瓦、型材及其他屋面
30 | 010901002001 | 型材屋面 3.0厚蓝色树脂瓦 |  | 123.20 | 50.49 | 11.1 | 34.77 |  | 3.68 | 0.94
| A7-30换 | 彩钢屋面板 暗扣式 | 100 | 1.2320 | 5048.44 | 1109.79 | 3476.64 |  | 368.12 | 93.89
| 0117 | 单价措施项目
31 | 桂011701001001 | 外脚手架 |  | 253.26 | 15.65 | 9.83 | 1.4 | 0.23 | 3.34 | 0.85
| A15-61 | 外装修钢管脚手架高度(h) 10m以内 | 100 | 2.5326 | 1564.83 | 983.25 | 140.04 | 22.74 | 333.69 | 85.11
2号楼
分部分项工程
| 0116 | 拆除工程
32 | 011608002001 | 铲除涂料面 1.方式：人工铲除 2.部位：所有内墙 |  | 1933.32 | 4.69 | 4.26 |  |  | 0.32 | 0.11
| 07010115 | 清理涂料层 内墙 | 100 | 19.3332 | 468.31 | 425.5 |  |  | 32.17 | 10.64
33 | 011608002002 | 铲除涂料面 1.方式：人工铲除 2.部位：所有天棚 |  | 773.49 | 5.53 | 5.02 |  |  | 0.38 | 0.13
工程量清单综合单价分析表
工程名称:靖西市看守所修缮项目 | [8 empty] | 第10页 共47页
序号 | 项目编码 | 项目名称及项目特征描述 | 单位 | 工程量 | 综合单价(元) | 综合单价
[6 empty] | 人工费 | 材料费 | 机械费 | 管理费 | 利润 | 其中:暂估价
| 07010126 | 天棚拆除 清理涂料层 | 100 | 7.7349 | 553.01 | 502.46 |  |  | 37.99 | 12.56
34 | 011608002003 | 铲除涂料面 1.方式：人工铲除 2.部位：所有外墙 |  | 702.10 | 9.36 | 8.51 |  |  | 0.64 | 0.21
| 07010116 | 清理涂料层 外墙 | 100 | 7.0210 | 936.62 | 851 |  |  | 64.34 | 21.28
35 | 011604002001 | 立面抹灰层拆除 1.方式：人工铲除 2.部位：2~3层栏板内侧铲除抹灰层，厚0.02米 |  | 74.58 | 7.82 | 7.1 |  |  | 0.54 | 0.18
| 07010103 | 墙柱面铲除 砂浆 | 100 | 0.7458 | 781.87 | 710.4 |  |  | 53.71 | 17.76
36 | 011601001001 | 砖砌体拆除 1.方式：人工拆除 2.部位：隔断 |  | 3.56 | 48.87 | 44.4 |  |  | 3.36 | 1.11
| 07010034 | 拆除砌体 砌块墙 | 10 | 0.356 | 488.67 | 444 |  |  | 33.57 | 11.1
37 | 011605001001 | 平面块料拆除 1.方式：人工拆除 2.部位：厕所旧地板砖（含基层） |  | 73.26 | 20.36 | 18.5 |  |  | 1.4 | 0.46
| 07010089 | 楼地面面层拆除 面砖 | 100 | 0.7326 | 2036.11 | 1850 |  |  | 139.86 | 46.25
38 | 011605002001 | 立面块料拆除 1.方式：人工拆除 2.部位：旧墙面块料层 |  | 102.06 | 29.32 | 26.64 |  |  | 2.01 | 0.67
工程量清单综合单价分析表
工程名称:靖西市看守所修缮项目 | [8 empty] | 第11页 共47页
序号 | 项目编码 | 项目名称及项目特征描述 | 单位 | 工程量 | 综合单价(元) | 综合单价
[6 empty] | 人工费 | 材料费 | 机械费 | 管理费 | 利润 | 其中:暂估价
| 07010106 | 铲除墙柱面 各种块料面砖 | 100 | 1.0206 | 2932 | 2664 |  |  | 201.4 | 66.6
39 | 010103002001 | 余方弃置 1、运距:1km |  | 109.83 | 25.28 | 11.32 |  | 11.65 | 1.74 | 0.57
| 07040005 | 加盖自卸垃圾车运渣土 人工装渣土1km以内 | 100 | 1.0983 | 2528.6 | 1132.2 |  | 1165.27 | 173.69 | 57.44
40 | 桂010103003001 | 土(石)运输增(减) 1、暂按2km运距计,竣工按实际运距调整 | .km | 219.66 | 1.64 |  |  | 1.49 | 0.11 | 0.04
| 07040008 | 加盖自卸垃圾车运渣土 每增加1km | 100 | 2.1966 | 163.8 |  |  | 148.83 | 11.25 | 3.72
| 0109 | 屋面及防水工程
41 | 010904002001 | 楼(地)面涂膜防水 1.防水材料：1.5厚聚氨酯防水涂层 2.部位：地面防水 3.内容：均匀涂刷 |  | 73.26 | 31.24 | 5.8 | 23.03 |  | 1.92 | 0.49
| A7-134换 | 聚氨酯防水 1.2mm厚 平面(实际厚度:1.5mm) | 100 | 0.7326 | 3124.05 | 579.69 | 2303.04 |  | 192.28 | 49.04
42 | 010903002001 | 墙面涂膜防水 1.防水材料：1.5厚聚氨酯防水涂层 2.部位：墙面、隔断、洗漱盆 3.内容：均匀涂刷 |  | 216.81 | 32.89 | 6.96 | 23.03 |  | 2.31 | 0.59
工程量清单综合单价分析表
工程名称:靖西市看守所修缮项目 | [8 empty] | 第12页 共47页
序号 | 项目编码 | 项目名称及项目特征描述 | 单位 | 工程量 | 综合单价(元) | 综合单价
[6 empty] | 人工费 | 材料费 | 机械费 | 管理费 | 利润 | 其中:暂估价
| A7-135换 | 聚氨酯防水 1.2mm厚 立面(实际厚度:1.5mm) | 100 | 2.1681 | 3288.74 | 695.97 | 2303.04 |  | 230.85 | 58.88
| 0108 | 门窗工程
43 | 010802004001 | 不锈钢平开门 1、厚度：1.2厚304不锈钢 2、位置：1~3层厕所隔断门 3、内容：制作、安装、门边1:3水泥砂浆塞缝 |  | 5.67 | 869.38 | 37.5 | 818.77 | 0.17 | 10.28 | 2.66
| A12-48 | 钢防盗门安装 | 100 | 0.0567 | 86939.06 | 3750.12 | 81877.3 | 17.19 | 1028.48 | 265.97
44 | 010802001001 | 金属门 1.卫生间铝合金门 2.含制作、运输、安装 |  | 17.64 | 329.22 | 42.32 | 271.87 | 0.37 | 11.65 | 3.01
| A12-41 | 铝合金平开门 不带亮 | 100 | 0.1764 | 32923.11 | 4232.25 | 27186.96 | 36.99 | 1165.5 | 301.41
45 | 桂010811002001 | 门窗周边塞缝 | m | 67.74 | 8.12 | 5.54 | 0.68 |  | 1.51 | 0.39
| A12-166 | 门窗周边塞缝 水泥砂浆1:2.5[水泥砂浆 1∶2.5] | 100m | 0.6774 | 813.25 | 554.4 | 68.36 |  | 151.35 | 39.14
| 011101 | 整体面层及找平层
46 | 011101003001 | 细石混凝土楼地面 1.混凝土等级：C25 2.部位：地面找坡层 3.混凝土类型：现场拌制混凝土 |  | 73.26 | 10.19 | 4.73 | 3.65 | 0.12 | 1.34 | 0.35
| A9-4换 | 细石混凝土找平层 40mm[碎石 | 100 | 0.7326 | 2591.28 | 964.84 | 1290.7 | 3.14 | 264.26 | 68.34
工程量清单综合单价分析表
工程名称:靖西市看守所修缮项目 | [8 empty] | 第13页 共47页
序号 | 项目编码 | 项目名称及项目特征描述 | 单位 | 工程量 | 综合单价(元) | 综合单价
[6 empty] | 人工费 | 材料费 | 机械费 | 管理费 | 利润 | 其中:暂估价
GD40 中砂水泥 42.5 C25 普通]
| A9-5换 | 细石混凝土找平层 每增减5mm[碎石 GD20 商品普通砼 C20] | 100 | 0.7326 | -1626.39 | -518.16 | -926.88 | -2.46 | -142.13 | -36.76
| A4-1 | 混凝土拌制 搅拌机 | 10 | 0.072 | 538.68 | 264.2 | 7.68 | 110.72 | 124.36 | 31.72
47 | 011101003002 | 细石混凝土楼地面 1.混凝土等级：C25 2.部位：地面保护层 3.混凝土类型：现场拌制混凝土 |  | 73.26 | 4.83 | 1.97 | 2.1 | 0.05 | 0.56 | 0.15
| A9-4换 | 细石混凝土找平层 40mm[碎石 GD40 中砂水泥 42.5 C25 普通] | 100 | 0.7326 | 2355.87 | 789.63 | 1290.7 | 3.14 | 216.43 | 55.97
| A9-5换 | 细石混凝土找平层 每增减5mm[碎石 GD20 商品普通砼 C20] | 100 | 0.7326 | -1897.45 | -604.52 | -1081.36 | -2.87 | -165.82 | -42.88
| A4-1 | 混凝土拌制 搅拌机 | 10 | 0.034 | 538.68 | 264.2 | 7.68 | 110.72 | 124.36 | 31.72
| 0104 | 砌筑工程
48 | 010402001001 | 砌块墙 1.砂浆等级：M7.5水泥砂浆 2.部位：拟砌墙面 3.砌块类型：200厚小型空心砌块墙 |  | 16.32 | 466.93 | 143.56 | 260.8 | 1.98 | 48.28 | 12.31
| A3-52换 | 小型空心砌块墙 墙体厚度 19cm[水泥砂浆中砂M7.5] | 10 | 1.632 | 4669.23 | 1435.55 | 2607.96 | 19.84 | 482.75 | 123.13
| 011201 | 墙面抹灰
工程量清单综合单价分析表
工程名称:靖西市看守所修缮项目 | [8 empty] | 第14页 共47页
序号 | 项目编码 | 项目名称及项目特征描述 | 单位 | 工程量 | 综合单价(元) | 综合单价
[6 empty] | 人工费 | 材料费 | 机械费 | 管理费 | 利润 | 其中:暂估价
49 | 011201001001 | 墙面一般抹灰 1.砂浆等级：1:3水泥砂浆 2.部位：新建墙面、厕所墙面（高2.0米以上部分） 3.砌块类型：200厚小型空心砌块墙 |  | 156.18 | 30.82 | 16.1 | 8.54 | 0.48 | 4.53 | 1.17
| A10-20 | 内墙 水泥砂浆 砖墙 (15+5)mm[水泥砂浆 1∶3] | 100 | 1.5618 | 3082.17 | 1609.74 | 854.36 | 48.35 | 452.66 | 117.06
| 011102 | 块料面层
50 | 011102003001 | 块料楼地面 1、部位:卫生间 2、10cm厚C25细石混凝土找坡（另外列） 3、1.5厚聚氨酯防水涂层（另外列） 4、4cm厚细石混凝土保护层（另外列） 5、8~10厚600*600 防滑抛光耐磨砖铺实拍平,纯水泥浆1:1擦缝, 6、20厚1:4干硬性水泥砂浆,素水泥砂浆结合层一遍(内掺建筑胶) |  | 67.26 | 123.69 | 30.39 | 79.54 | 2.47 | 8.97 | 2.32
| A9-83 | 陶瓷地砖楼地面 每块周长(2400mm以内) 水泥砂浆 密缝[水泥砂浆 1∶4] | 100 | 0.6726 | 12369.87 | 3039.3 | 7954.22 | 247.13 | 897.2 | 232.02
工程量清单综合单价分析表
工程名称:靖西市看守所修缮项目 | [8 empty] | 第15页 共47页
序号 | 项目编码 | 项目名称及项目特征描述 | 单位 | 工程量 | 综合单价(元) | 综合单价
[6 empty] | 人工费 | 材料费 | 机械费 | 管理费 | 利润 | 其中:暂估价
| 011204 | 墙面块料面层
51 | 桂011204007001 | 块料墙面 300*600抛光砖 1、8~10厚 抛光耐磨砖铺实拍平,纯水泥浆1:1擦缝 2、20厚1:4干硬性水泥砂浆 3、素水泥砂浆结合层一遍(内掺建筑胶) 4、基层清理 |  | 216.81 | 115.13 | 34.65 | 65.23 | 2.49 | 10.14 | 2.62
| A10-172换 | 墙面、墙裙贴面砖 水泥砂浆粘贴 周长在2000mm以内 [水泥砂浆 1∶3] | 100 | 2.1681 | 11513.87 | 3465 | 6523.07 | 249.5 | 1014.06 | 262.24
| 011302 | 天棚吊顶
52 | 011302001001 | 吊顶天棚 1、规格：加厚600*600铝扣板吊顶 2.部位：厕所吊顶 |  | 73.26 | 156.15 | 22.59 | 125.31 | 0.36 | 6.27 | 1.62
| A11-71 | 铝合金轻型方板天棚龙骨中龙骨直接吊挂骨架 面层规格(600×600mm) 以上 | 100 | 0.7326 | 2971.82 | 1071.18 | 1484.39 | 35.87 | 302.22 | 78.16
| A11-105 | 天棚铝板面层 600×600 | 100 | 0.7326 | 12642.61 | 1188 | 11046.42 |  | 324.32 | 83.87
| 0114 | 油漆、涂料、裱糊工程
53 | 011407001001 | 外墙涂料 |  | 702.10 | 26.01 | 6.34 | 16.57 | 0.68 | 1.92 | 0.5
工程量清单综合单价分析表
工程名称:靖西市看守所修缮项目 | [8 empty] | 第16页 共47页
序号 | 项目编码 | 项目名称及项目特征描述 | 单位 | 工程量 | 综合单价(元) | 综合单价
[6 empty] | 人工费 | 材料费 | 机械费 | 管理费 | 利润 | 其中:暂估价
1、做法：批刮外墙柔性腻子二 遍，白色抗碱底漆喷涂两遍， 喷涂主层涂料，涂饰面层涂料 二遍 2、位置：外墙。
| A13-251 | 外墙喷复层涂料 抹灰面 | 100 | 7.0210 | 2599.43 | 633.6 | 1656.9 | 67.89 | 191.51 | 49.53
54 | 011406003001 | 内墙涂料 1、做法：批刮内墙柔性腻子二遍，白色抗碱底漆喷涂两遍，喷涂主层涂料，涂饰面层涂料二遍 2、位置：内墙。 |  | 1933.32 | 25.38 | 14.67 | 5.66 |  | 4.01 | 1.04
| A13-206 | 刮成品腻子粉 内墙面 两遍 | 100 | 19.3332 | 1258.27 | 824.67 | 150.25 |  | 225.13 | 58.22
| A13-210 | 乳胶漆 内墙、柱、天棚抹灰面 二遍 | 100 | 19.3332 | 1279.01 | 642.51 | 415.73 |  | 175.41 | 45.36
55 | 011407002001 | 天棚涂料 1、做法：批刮内墙柔性腻子二遍，白色抗碱底漆喷涂两遍，喷涂主层涂料，涂饰面层涂料二遍 2、位置：天棚。 |  | 773.49 | 25.38 | 14.67 | 5.66 |  | 4.01 | 1.04
| A13-206 | 刮成品腻子粉 内墙面 两遍 | 100 | 7.7349 | 1258.27 | 824.67 | 150.25 |  | 225.13 | 58.22
| A13-210 | 乳胶漆 内墙、柱、天棚抹灰面 二遍 | 100 | 7.7349 | 1279.01 | 642.51 | 415.73 |  | 175.41 | 45.36
| 011405 | 金属面油漆
工程量清单综合单价分析表
工程名称:靖西市看守所修缮项目 | [8 empty] | 第17页 共47页
序号 | 项目编码 | 项目名称及项目特征描述 | 单位 | 工程量 | 综合单价(元) | 综合单价
[6 empty] | 人工费 | 材料费 | 机械费 | 管理费 | 利润 | 其中:暂估价
56 | 011405001001 | 金属面油漆 人工除锈 刷红丹防锈底漆一道；刷板栗色调和漆两道 房间门板两面 |  | 102.06 | 18.5 | 10.99 | 3.73 |  | 3 | 0.78
| A13-136 | 一般钢结构 手工除锈 | 100 | 1.0206 | 599.79 | 387.32 | 79.39 |  | 105.74 | 27.34
| A13-140 | 红丹防锈漆 金属面 一遍 | 100 | 1.0206 | 443.68 | 251.46 | 105.82 |  | 68.65 | 17.75
| A13-150 | 调和漆 金属面 二遍 | 100 | 1.0206 | 806.54 | 460.35 | 188.01 |  | 125.68 | 32.5
| 0310 | 给排水、采暖、燃气工程
57 | 031001001001 | 镀锌钢管 1.规格、材料及型号：镀锌钢管DN50（PN=1.0MPa） | m | 7.20 | 72.73 | 26.57 | 33.11 | 0.72 | 8.4 | 3.93
| B9-0005 | 钢管(螺纹连接)安装 公称直径 (50mm以内) | 10m | 0.720 | 727.3 | 265.72 | 331.07 | 7.22 | 84.01 | 39.28
58 | 031001001002 | 镀锌钢管 1.规格、材料及型号：镀锌钢管DN32（PN=1.0MPa） | m | 34.11 | 56.09 | 22.84 | 22.12 | 0.56 | 7.2 | 3.37
| B9-0003 | 钢管(螺纹连接)安装 公称直径 (32mm以内) | 10m | 3.411 | 560.75 | 228.37 | 221.16 | 5.56 | 72 | 33.66
59 | 031001001003 | 镀锌钢管 1.规格、材料及型号：镀锌钢管DN25（PN=1.0MPa） | m | 18.69 | 51.36 | 22.1 | 18.7 | 0.4 | 6.92 | 3.24
工程量清单综合单价分析表
工程名称:靖西市看守所修缮项目 | [8 empty] | 第18页 共47页
序号 | 项目编码 | 项目名称及项目特征描述 | 单位 | 工程量 | 综合单价(元) | 综合单价
[6 empty] | 人工费 | 材料费 | 机械费 | 管理费 | 利润 | 其中:暂估价
| B9-0002 | 钢管(螺纹连接)安装 公称直径 (25mm以内) | 10m | 1.869 | 513.57 | 220.96 | 187 | 4 | 69.24 | 32.37
60 | 031003001001 | 截止阀 1.规格、材料及型号：铜质阀芯DN25（PN=1.0MPa） | 个 | 27 | 37.04 | 8.89 | 24.13 |  | 2.74 | 1.28
| B9-0315 | 螺纹阀安装 公称直径 (25mm以内) | 个 | 27 | 37.04 | 8.89 | 24.13 |  | 2.74 | 1.28
61 | 031003001002 | 闸阀 1.规格、材料及型号：铜质阀芯DN32（PN=1.0MPa） | 个 | 3 | 47.17 | 11.12 | 31.03 |  | 3.42 | 1.6
| B9-0316 | 螺纹阀安装 公称直径 (32mm以内) | 个 | 3 | 47.17 | 11.12 | 31.03 |  | 3.42 | 1.6
62 | 031003001003 | 闸阀 1.规格、材料及型号：铜质阀芯DN50（PN=1.0MPa） | 个 | 1 | 72.54 | 18.53 | 45.64 |  | 5.7 | 2.67
| B9-0318 | 螺纹阀安装 公称直径 (50mm以内) | 个 | 1 | 72.54 | 18.53 | 45.64 |  | 5.7 | 2.67
63 | 031001006001 | 塑料管 1.规格、材料及型号：PVC-U实壁排水管（DN75） 2.连接方式：承插粘接连接 | m | 4.20 | 49.08 | 20.35 | 19.46 | 0.05 | 6.28 | 2.94
| B9-0149 | 承插塑料排水管(粘接连接) 公称外径(75mm以内) | 10m | 0.420 | 490.71 | 203.48 | 194.59 | 0.5 | 62.79 | 29.35
64 | 031001006002 | 塑料管 1.规格、材料及型号：PVC-U实 | m | 112.20 | 50.32 | 17.59 | 24.7 | 0.06 | 5.43 | 2.54
工程量清单综合单价分析表
工程名称:靖西市看守所修缮项目 | [8 empty] | 第19页 共47页
序号 | 项目编码 | 项目名称及项目特征描述 | 单位 | 工程量 | 综合单价(元) | 综合单价
[6 empty] | 人工费 | 材料费 | 机械费 | 管理费 | 利润 | 其中:暂估价
壁排水管（DN110） 2.连接方式：承插粘接连接
| B9-0110 | 塑料给水管(粘接连接)安装 公称外径(110mm以内) | 10m | 11.220 | 503.31 | 175.92 | 247.07 | 0.59 | 54.33 | 25.4
65 | 桂031004021001 | 地漏 1.规格、材料及型号：De110,PVC-U材质,下设存水弯,水封深度＞50mm | 个 | 6 | 87.51 | 40.61 | 28.56 |  | 12.5 | 5.84
| B9-0591 | 地漏100[水泥防水砂浆(加防水粉5％) 1∶2.5] | 10个 | 0.6 | 875.13 | 406.07 | 285.64 |  | 124.99 | 58.43
66 | 桂031004020001 | 水龙头 1.规格、材料及型号：DN15,陶瓷片密封水嘴,用水效率等级2级，流量不应大于0.125L/s，铜镀铬 | 个 | 12 | 24.14 | 2.67 | 20.27 |  | 0.82 | 0.38
| B9-0578 | 水龙头安装 公称直径 (15mm以内) | 10个 | 1.2 | 241.38 | 26.68 | 202.65 |  | 8.21 | 3.84
67 | 031004006001 | 大便器 1.规格、材料及型号：低位水箱冲洗阀，带上下水配件自带存水弯水封＞50mm，用水效率等级2级，双档中大档不应大于5L、小档不应大于3.4L、平均值不应大于4L。 | 套 | 12 | 451.61 | 94.49 | 314.44 |  | 29.08 | 13.6
工程量清单综合单价分析表
工程名称:靖西市看守所修缮项目 | [8 empty] | 第20页 共47页
序号 | 项目编码 | 项目名称及项目特征描述 | 单位 | 工程量 | 综合单价(元) | 综合单价
[6 empty] | 人工费 | 材料费 | 机械费 | 管理费 | 利润 | 其中:暂估价
| B9-0553 | 蹲式大便器安装 蹲式高水箱 | 10套 | 1.2 | 4516 | 944.85 | 3144.37 |  | 290.82 | 135.96
68 | 031004003001 | 洗脸盆 1.规格、材料及型号：托架式洗脸盆冷热水 | 套 | 12 | 399.19 | 48.59 | 328.65 |  | 14.96 | 6.99
| B9-0537 | 托架式洗脸盆冷热水 | 10套 | 1.2 | 3991.86 | 485.88 | 3286.51 |  | 149.55 | 69.92
69 | 031004010001 | 淋浴器 1.规格、材料及型号：不锈钢材质,用水效率等级2级 | 套 | 12 | 91.25 | 15.49 | 68.76 |  | 4.77 | 2.23
| B9-0564 | 淋浴器 | 10套 | 1.2 | 912.39 | 154.87 | 687.56 |  | 47.67 | 22.29
| 0304 | 电气设备安装工程
70 | 030411002001 | 线槽 1.规格、材料及型号：PC39×19 | m | 200.00 | 10.1 | 5.41 | 2.1 | 0.1 | 1.7 | 0.79
| B4-1557 | 塑料线槽安装宽×高(mm以内)39×19 | 10米 | 20.000 | 101.06 | 54.09 | 21.04 | 1.03 | 16.97 | 7.93
71 | 030411002002 | 线槽 1.规格、材料及型号：PC50*80 | m | 120.00 | 20.75 | 10.97 | 4.68 | 0.1 | 3.41 | 1.59
| B4-1559 | 塑料线槽安装宽×高(mm以内)100×27 | 10米 | 12.000 | 207.42 | 109.67 | 46.72 | 1.03 | 34.07 | 15.93
72 | 030411004001 | 配线 1.规格、材料及型号：低烟无 | m | 200.00 | 3.2 | 0.58 | 2.36 |  | 0.18 | 0.08
工程量清单综合单价分析表
工程名称:靖西市看守所修缮项目 | [8 empty] | 第21页 共47页
序号 | 项目编码 | 项目名称及项目特征描述 | 单位 | 工程量 | 综合单价(元) | 综合单价
[6 empty] | 人工费 | 材料费 | 机械费 | 管理费 | 利润 | 其中:暂估价
卤阻燃绝缘铜芯导线WDZ-BYJ- 450/750V（2.5m）
| B4-1564 | 照明线路 铜芯导线截面(2.5m以内) | 100m单线 | 2.0000 | 320.22 | 57.8 | 236.31 |  | 17.79 | 8.32
73 | 030411004002 | 配线 1.规格、材料及型号：低烟无卤阻燃绝缘铜芯导线WDZ-BYJ-450/750V（6m） | m | 240.00 | 5.57 | 0.66 | 4.62 |  | 0.2 | 0.09
| B4-1584 | 动力线路 铜芯导线截面(6m以内) | 100m单线 | 2.4000 | 557.2 | 65.65 | 461.89 |  | 20.21 | 9.45
74 | 030411004003 | 配线 1.规格、材料及型号：低烟无卤阻燃绝缘铜芯导线WDZ-BYJ-450/750V（10m） | m | 200.00 | 8.51 | 0.78 | 7.38 |  | 0.24 | 0.11
| B4-1585 | 动力线路 铜芯导线截面(10m以内) | 100m单线 | 2.0000 | 851.36 | 77.95 | 738.2 |  | 23.99 | 11.22
75 | 030412001001 | 普通灯具 1.规格、材料及型号：优质LED平板灯40W(600*600) | 套 | 6 | 167.78 | 19.34 | 139.33 | 0.26 | 6.03 | 2.82
| B4-1745 | 吸顶灯具 灯罩周长2000mm以内 | 10套 | 0.6 | 1677.75 | 193.4 | 1393.26 | 2.57 | 60.32 | 28.2
76 | 030412001002 | 普通灯具 | 套 | 21 | 76.88 | 19.34 | 48.43 | 0.26 | 6.03 | 2.82
工程量清单综合单价分析表
工程名称:靖西市看守所修缮项目 | [8 empty] | 第22页 共47页
序号 | 项目编码 | 项目名称及项目特征描述 | 单位 | 工程量 | 综合单价(元) | 综合单价
[6 empty] | 人工费 | 材料费 | 机械费 | 管理费 | 利润 | 其中:暂估价
1.规格、材料及型号：密闭型 吸顶灯（节能灯 7W Ra>80 Φ=400lm）
| B4-1745 | 吸顶灯具 灯罩周长2000mm以内 | 10套 | 2.1 | 768.75 | 193.4 | 484.26 | 2.57 | 60.32 | 28.2
77 | 030412005001 | 荧光灯 1.规格、材料及型号：控照式荧光灯（LZ/F2130; 1x36W (T8 )） | 套 | 54 | 63.23 | 17.47 | 37.64 | 0.15 | 5.43 | 2.54
| B4-1885 | 荧光灯具安装 壁装式、吸顶式单管 | 10套 | 5.4 | 632.3 | 174.73 | 376.4 | 1.54 | 54.26 | 25.37
78 | 030404034001 | 照明开关 1.规格、材料及型号：双联单控开关10A（~250V） | 套 | 39 | 29.99 | 9.26 | 16.33 | 0.15 | 2.9 | 1.35
| B4-0409 | 跷板开关 明装双联 | 10套 | 3.9 | 299.92 | 92.55 | 163.33 | 1.54 | 28.96 | 13.54
79 | 030404034002 | 照明开关 1.规格、材料及型号：三联单控开关10A（~250V） | 套 | 6 | 23.89 | 9.8 | 9.44 | 0.15 | 3.07 | 1.43
| B4-0410 | 跷板开关 明装三联 | 10套 | 0.6 | 238.9 | 98.03 | 94.35 | 1.54 | 30.65 | 14.33
80 | 030404035001 | 插座 1.规格、材料及型号：明装二、三孔插座（AP86Z223A-10） | 套 | 54 | 33.05 | 12.67 | 14.28 | 0.26 | 3.98 | 1.86
| B4-0429 | 单相明插座10A5孔 | 10套 | 5.4 | 330.42 | 126.71 | 142.75 | 2.57 | 39.79 | 18.6
81 | 030404019001 | 控制开关 | 个 | 3 | 123.2 | 51.87 | 47.9 |  | 15.97 | 7.46
工程量清单综合单价分析表
工程名称:靖西市看守所修缮项目 | [8 empty] | 第23页 共47页
序号 | 项目编码 | 项目名称及项目特征描述 | 单位 | 工程量 | 综合单价(元) | 综合单价
[6 empty] | 人工费 | 材料费 | 机械费 | 管理费 | 利润 | 其中:暂估价
1.规格、材料及型号：自动空 气开关DZ装置式 220V 30A
| B4-0315 | 控制开关安装 自动空气开关DZ装置式 | 个 | 3 | 123.2 | 51.87 | 47.9 |  | 15.97 | 7.46
82 | 030404017001 | 配电箱 1.规格、材料及型号：非标（按实际用电功率配）；半周长1.5m以内 | 台 | 1 | 735.02 | 153.39 | 480.16 | 22.17 | 54.04 | 25.26
| B4-0303 | 成套配电箱安装 悬挂嵌入式(半周长1.5m) | 台 | 1 | 735.02 | 153.39 | 480.16 | 22.17 | 54.04 | 25.26
| 0106 | 金属结构工程
83 | 010603003001 | 钢管柱 1.规格：110*4.0镀锌结构圆钢柱 2.壁厚：4.0mm 3.其他：制作 人工安装 | t | 0.380 | 8777.71 | 569.42 | 6000.32 | 1391.58 | 650.47 | 165.92
| A6-15换 | 卷板钢管柱制作 | t | 0.380 | 8103.7 | 347.13 | 5949.88 | 1173.61 | 504.43 | 128.65
| A6-73 | 钢柱安装 7t以上 | t | 0.380 | 674.01 | 222.3 | 50.45 | 217.97 | 146.04 | 37.25
84 | 010604001001 | 行架 1.规格：DN50*2.0镀锌圆钢、DN50*2.0镀锌圆钢 2.其他：制作 人工安装 | t | 0.492 | 10291.32 | 1526.18 | 5992.09 | 1509.35 | 1006.89 | 256.81
工程量清单综合单价分析表
工程名称:靖西市看守所修缮项目 | [8 empty] | 第24页 共47页
序号 | 项目编码 | 项目名称及项目特征描述 | 单位 | 工程量 | 综合单价(元) | 综合单价
[6 empty] | 人工费 | 材料费 | 机械费 | 管理费 | 利润 | 其中:暂估价
| A6-6换 | 钢管桁架制作 10t以内 | t | 0.492 | 8800.91 | 1090.13 | 5857.34 | 988.22 | 689.39 | 175.83
| A6-67 | 钢桁架安装 每榀重量 10t以内 | t | 0.492 | 1490.42 | 436.05 | 134.75 | 521.14 | 317.5 | 80.98
85 | 010604001002 | 方管檩条 1.规格：80*40*2.0 2.其他：制作 人工安装 | t | 2.709 | 7014.37 | 631.85 | 4978.95 | 805.29 | 476.7 | 121.58
| A6-32 | 型钢檩条制作 | t | 2.709 | 6359.37 | 428.36 | 4831.08 | 650.71 | 357.93 | 91.29
| A6-86 | 型钢檩条 安装 | t | 2.709 | 655 | 203.49 | 147.87 | 154.58 | 118.77 | 30.29
86 | 040602038001 | 0.5厚铁皮集水槽 断面尺寸200*200 含制作、运输、安装 |  | 79.00 | 41.76 | 14.35 | 22.48 |  | 3.92 | 1.01
| A10-253 | 不锈钢面板 不锈钢卡口槽 | 100m | 0.7900 | 4175.61 | 1434.51 | 2248.2 |  | 391.62 | 101.28
| 010901 | 瓦、型材及其他屋面
87 | 010901002001 | 型材屋面 3.0厚蓝色树脂瓦 |  | 379.20 | 50.49 | 11.1 | 34.77 |  | 3.68 | 0.94
| A7-30换 | 彩钢屋面板 暗扣式 | 100 | 3.7920 | 5048.44 | 1109.79 | 3476.64 |  | 368.12 | 93.89
单价措施项目
| 041101 | 脚手架工程
88 | 桂011701003001 | 外装修脚手架 |  | 1304.33 | 15.65 | 9.83 | 1.4 | 0.23 | 3.34 | 0.85
| A15-61 | 外装修钢管脚手架高度(h) 10m以内 | 100 | 13.0433 | 1564.83 | 983.25 | 140.04 | 22.74 | 333.69 | 85.11
3号楼
工程量清单综合单价分析表
工程名称:靖西市看守所修缮项目 | [8 empty] | 第25页 共47页
序号 | 项目编码 | 项目名称及项目特征描述 | 单位 | 工程量 | 综合单价(元) | 综合单价
[6 empty] | 人工费 | 材料费 | 机械费 | 管理费 | 利润 | 其中:暂估价
分部分项工程
| 0116 | 拆除工程
89 | 011608002001 | 铲除涂料面 1.方式：人工铲除 2.部位：所有内墙 3.弃置运距：3km |  | 1753.90 | 4.68 | 4.25 |  |  | 0.32 | 0.11
| 07010115 | 清理涂料层 内墙 | 100 | 17.5390 | 468.31 | 425.5 |  |  | 32.17 | 10.64
90 | 011608002002 | 铲除涂料面 1.方式：人工铲除 2.部位：所有天棚 3.弃置运距：3km |  | 819.98 | 5.53 | 5.02 |  |  | 0.38 | 0.13
| 07010126 | 天棚拆除 清理涂料层 | 100 | 8.1998 | 553.01 | 502.46 |  |  | 37.99 | 12.56
91 | 011608002003 | 铲除涂料面 1.方式：人工铲除 2.部位：所有外墙 3.弃置运距：3km |  | 746.28 | 9.36 | 8.51 |  |  | 0.64 | 0.21
| 07010116 | 清理涂料层 外墙 | 100 | 7.4628 | 936.62 | 851 |  |  | 64.34 | 21.28
92 | 011610002001 | 拆除一层卷帘门 | 樘 | 9 | 142.53 | 129.5 |  |  | 9.79 | 3.24
| 07010137 | 拆除 卷闸门 拉闸门 | 樘 | 9 | 142.53 | 129.5 |  |  | 9.79 | 3.24
93 | 011610002002 | 拆除二层卫生间门、一层窗户 | 樘 | 20 | 244.33 | 222 |  |  | 16.78 | 5.55
| 07010136 | 拆除 铝合金 门窗 | 樘 | 20 | 244.33 | 222 |  |  | 16.78 | 5.55
工程量清单综合单价分析表
工程名称:靖西市看守所修缮项目 | [8 empty] | 第26页 共47页
序号 | 项目编码 | 项目名称及项目特征描述 | 单位 | 工程量 | 综合单价(元) | 综合单价
[6 empty] | 人工费 | 材料费 | 机械费 | 管理费 | 利润 | 其中:暂估价
94 | 011605001001 | 平面块料拆除 1.方式：人工拆除 2.部位：厕所旧地板砖（含基层） 3.弃置运距：3km |  | 30.60 | 20.36 | 18.5 |  |  | 1.4 | 0.46
| 07010089 | 楼地面面层拆除 面砖 | 100 | 0.3060 | 2036.11 | 1850 |  |  | 139.86 | 46.25
95 | 011605002001 | 立面块料拆除 1.方式：人工拆除 2.部位：旧墙面块料层 3.弃置运距：3km |  | 108.54 | 29.32 | 26.64 |  |  | 2.01 | 0.67
| 07010106 | 铲除墙柱面 各种块料面砖 | 100 | 1.0854 | 2932 | 2664 |  |  | 201.4 | 66.6
96 | 010103002001 | 余方弃置 1、运距:1km |  | 98.67 | 25.28 | 11.32 |  | 11.65 | 1.74 | 0.57
| 07040005 | 加盖自卸垃圾车运渣土 人工装渣土1km以内 | 100 | 0.9867 | 2528.6 | 1132.2 |  | 1165.27 | 173.69 | 57.44
97 | 桂010103003001 | 土(石)运输增(减) 1、暂按2km运距计,竣工按实际运距调整 | .km | 197.34 | 1.64 |  |  | 1.49 | 0.11 | 0.04
| 7040008 | 加盖自卸垃圾车运渣土 每增加1km | 100 | 1.9734 | 163.8 |  |  | 148.83 | 11.25 | 3.72
| 0109 | 屋面及防水工程
98 | 010904002001 | 楼(地)面涂膜防水 1.防水材料：1.5厚聚氨酯防水 |  | 61.20 | 31.24 | 5.8 | 23.03 |  | 1.92 | 0.49
工程量清单综合单价分析表
工程名称:靖西市看守所修缮项目 | [8 empty] | 第27页 共47页
序号 | 项目编码 | 项目名称及项目特征描述 | 单位 | 工程量 | 综合单价(元) | 综合单价
[6 empty] | 人工费 | 材料费 | 机械费 | 管理费 | 利润 | 其中:暂估价
涂层 2.部位：地面防水 3.内容：均匀涂刷
| A7-134换 | 聚氨酯防水 1.2mm厚 平面(实际厚度:1.5mm) | 100 | 0.6120 | 3124.05 | 579.69 | 2303.04 |  | 192.28 | 49.04
99 | 010903002001 | 墙面涂膜防水 1.防水材料：1.5厚聚氨酯防水涂层 2.部位：墙面、隔断、洗漱盆 3.内容：均匀涂刷 |  | 373.14 | 32.89 | 6.96 | 23.03 |  | 2.31 | 0.59
| A7-135换 | 聚氨酯防水 1.2mm厚 立面(实际厚度:1.5mm) | 100 | 3.7314 | 3288.74 | 695.97 | 2303.04 |  | 230.85 | 58.88
| 0108 | 门窗工程
100 | 010802001001 | 套装门 1.面板为1.0厚烤漆钢板，中间是50厚岩棉防火板 2.含制作、运输、安装 |  | 52.92 | 353.68 | 52.5 | 283.14 |  | 14.33 | 3.71
| A12-80 | 套装门 | 100 | 0.5292 | 35368.16 | 5249.97 | 28314.3 |  | 1433.24 | 370.65
101 | 010802001002 | 金属门 1.卫生间铝合金门 2.含制作、运输、安装 |  | 26.46 | 329.22 | 42.32 | 271.87 | 0.37 | 11.65 | 3.01
| A12-41 | 铝合金平开门 不带亮 | 100 | 0.2646 | 32923.11 | 4232.25 | 27186.96 | 36.99 | 1165.5 | 301.41
工程量清单综合单价分析表
工程名称:靖西市看守所修缮项目 | [8 empty] | 第28页 共47页
序号 | 项目编码 | 项目名称及项目特征描述 | 单位 | 工程量 | 综合单价(元) | 综合单价
[6 empty] | 人工费 | 材料费 | 机械费 | 管理费 | 利润 | 其中:暂估价
102 | 010807001001 | 金属窗 1.铝合金固定窗 2.1.4厚76系列铝合金固定窗（玻璃：5厚白玻） 3.含制作、运输、安装 |  | 66.60 | 300.84 | 27.25 | 263.55 | 0.5 | 7.58 | 1.96
| A12-118换 | 铝合金固定窗(矩形) | 100 | 0.6660 | 30084.61 | 2725.47 | 26355.46 | 50.02 | 757.71 | 195.95
103 | 010807001002 | 金属窗 1.首层铝合金推拉窗 2.1.4厚76系列铝合金推拉窗（玻璃：5厚白玻） 3.含制作、运输、安装 |  | 46.80 | 330.15 | 41.91 | 273.22 | 0.46 | 11.57 | 2.99
| A12-115 | 铝合金推拉窗 不带亮 | 100 | 0.4680 | 33014.17 | 4190.67 | 27321.69 | 46.07 | 1156.63 | 299.11
104 | 桂010811002001 | 门窗周边塞缝 | m | 521.80 | 8.12 | 5.54 | 0.68 |  | 1.51 | 0.39
| A12-166 | 门窗周边塞缝 水泥砂浆1:2.5[水泥砂浆 1∶2.5] | 100m | 5.2180 | 813.25 | 554.4 | 68.36 |  | 151.35 | 39.14
| 011101 | 整体面层及找平层
105 | 011101003001 | 细石混凝土楼地面 1.混凝土等级：C25 2.部位：地面找坡层 3.混凝土类型：现场拌制混凝土 |  | 61.20 | 10.19 | 4.73 | 3.65 | 0.12 | 1.34 | 0.35
| A9-4换 | 细石混凝土找平层 40mm[碎石 GD40 中砂水泥 42.5 C25 普通] | 100 | 0.6120 | 2591.28 | 964.84 | 1290.7 | 3.14 | 264.26 | 68.34
工程量清单综合单价分析表
工程名称:靖西市看守所修缮项目 | [8 empty] | 第29页 共47页
序号 | 项目编码 | 项目名称及项目特征描述 | 单位 | 工程量 | 综合单价(元) | 综合单价
[6 empty] | 人工费 | 材料费 | 机械费 | 管理费 | 利润 | 其中:暂估价
| A9-5换 | 细石混凝土找平层 每增减5mm[碎石 GD20 商品普通砼 C20] | 100 | 0.6120 | -1626.39 | -518.16 | -926.88 | -2.46 | -142.13 | -36.76
| A4-1 | 混凝土拌制 搅拌机 | 10 | 0.060 | 538.68 | 264.2 | 7.68 | 110.72 | 124.36 | 31.72
106 | 011101003002 | 细石混凝土楼地面 1.混凝土等级：C25 2.部位：地面保护层 3.混凝土类型：现场拌制混凝土 |  | 61.20 | 4.86 | 1.98 | 2.1 | 0.06 | 0.57 | 0.15
| A9-4换 | 细石混凝土找平层 40mm[碎石 GD40 中砂水泥 42.5 C25 普通] | 100 | 0.6120 | 2355.87 | 789.63 | 1290.7 | 3.14 | 216.43 | 55.97
| A9-5换 | 细石混凝土找平层 每增减5mm[碎石 GD20 商品普通砼 C20] | 100 | 0.6120 | -1897.45 | -604.52 | -1081.36 | -2.87 | -165.82 | -42.88
| A4-1 | 混凝土拌制 搅拌机 | 10 | 0.029 | 538.68 | 264.2 | 7.68 | 110.72 | 124.36 | 31.72
| 0104 | 砌筑工程
107 | 010402001001 | 砌块墙 1.砂浆等级：M7.5水泥砂浆 2.部位：拟砌墙面、新增砌块墙隔断 3.砌块类型：200厚小型空心砌块墙 |  | 44.10 | 466.93 | 143.56 | 260.8 | 1.98 | 48.28 | 12.31
| A3-52换 | 小型空心砌块墙 墙体厚度 19cm[水泥砂浆中砂M7.5] | 10 | 4.410 | 4669.23 | 1435.55 | 2607.96 | 19.84 | 482.75 | 123.13
108 | 010503005001 | 过梁 |  | 0.70 | 531.08 | 138.37 | 317.3 | 12.57 | 50.07 | 12.77
工程量清单综合单价分析表
工程名称:靖西市看守所修缮项目 | [8 empty] | 第30页 共47页
序号 | 项目编码 | 项目名称及项目特征描述 | 单位 | 工程量 | 综合单价(元) | 综合单价
[6 empty] | 人工费 | 材料费 | 机械费 | 管理费 | 利润 | 其中:暂估价
| A4-25换 | 混凝土 过梁[碎石 GD40 中砂水泥 42.5 C25 普通] | 10 | 0.070 | 4764.36 | 1115.73 | 3165.19 | 13.39 | 374.53 | 95.52
| A4-1 | 混凝土拌制 搅拌机 | 10 | 0.071 | 538.68 | 264.2 | 7.68 | 110.72 | 124.36 | 31.72
109 | 010515001001 | 现浇构件螺纹钢制安 10以内 | t | 0.028 | 5784.64 | 1013.93 | 4322.14 | 18.57 | 342.5 | 87.5
| A4-240 | 现浇构件螺纹钢制安 10以内 | t | 0.028 | 5784.4 | 1014.03 | 4322.16 | 18.41 | 342.46 | 87.34
110 | 010515001002 | 现浇构件螺纹钢制安 10以上 | t | 0.106 | 5283.96 | 601.04 | 4267.64 | 116.51 | 238.02 | 60.75
| A4-241 | 现浇构件螺纹钢制安 10以上 | t | 0.106 | 5283.97 | 601.07 | 4267.63 | 116.53 | 238.03 | 60.71
| 011201 | 墙面抹灰
111 | 011201001001 | 墙面一般抹灰 1.砂浆等级：1:3水泥砂浆 2.部位：新建墙面 3.砌块类型：200厚小型空心砌块墙 |  | 434.02 | 30.82 | 16.1 | 8.54 | 0.48 | 4.53 | 1.17
| A10-20 | 内墙 水泥砂浆 砖墙 (15+5)mm[水泥砂浆 1∶3] | 100 | 4.3402 | 3082.17 | 1609.74 | 854.36 | 48.35 | 452.66 | 117.06
| 011102 | 块料面层
112 | 011102003001 | 块料楼地面 1、部位:首层地面、过道、楼 梯下,卫生间 2、10cm厚C25细石混凝土找坡 (另外列) 3、1.5厚聚氨酯防水涂层(另外 |  | 416.18 | 123.69 | 30.39 | 79.54 | 2.47 | 8.97 | 2.32
工程量清单综合单价分析表
工程名称:靖西市看守所修缮项目 | [8 empty] | 第31页 共47页
序号 | 项目编码 | 项目名称及项目特征描述 | 单位 | 工程量 | 综合单价(元) | 综合单价
[6 empty] | 人工费 | 材料费 | 机械费 | 管理费 | 利润 | 其中:暂估价
列) 4、4cm厚细石混凝土保护层(另 外列) 5、8~10厚600*600 防滑抛光 耐磨砖铺实拍平,纯水泥浆1:1 擦缝, 6、20厚1:4干硬性水泥砂浆,素 水泥砂浆结合层一遍(内掺建筑 胶)
| A9-83 | 陶瓷地砖楼地面 每块周长(2400mm以内) 水泥砂浆 密缝[水泥砂浆 1∶4] | 100 | 4.1618 | 12369.87 | 3039.3 | 7954.22 | 247.13 | 897.2 | 232.02
| 011204 | 墙面块料面层
113 | 桂011204007001 | 块料墙面 300*600抛光砖 1、8~10厚 抛光耐磨砖铺实拍平,纯水泥浆1:1擦缝 2、20厚1:4干硬性水泥砂浆 3、素水泥砂浆结合层一遍(内掺建筑胶) 4、基层清理 |  | 373.14 | 115.13 | 34.65 | 65.23 | 2.49 | 10.14 | 2.62
| A10-172换 | 墙面、墙裙贴面砖 水泥砂浆粘贴 周长在2000mm以内 [水泥砂浆 1∶3] | 100 | 3.7314 | 11513.87 | 3465 | 6523.07 | 249.5 | 1014.06 | 262.24
| 011302 | 天棚吊顶
工程量清单综合单价分析表
工程名称:靖西市看守所修缮项目 | [8 empty] | 第32页 共47页
序号 | 项目编码 | 项目名称及项目特征描述 | 单位 | 工程量 | 综合单价(元) | 综合单价
[6 empty] | 人工费 | 材料费 | 机械费 | 管理费 | 利润 | 其中:暂估价
114 | 011302001001 | 吊顶天棚 1、规格：加厚600*600铝扣板吊顶 2.部位：厕所吊顶 |  | 61.20 | 154.48 | 42.38 | 96.64 | 0.67 | 11.75 | 3.04
| A11-71 | 铝合金轻型方板天棚龙骨中龙骨直接吊挂骨架 面层规格(600×600mm) 以上 | 100 | 0.6120 | 2971.82 | 1071.18 | 1484.39 | 35.87 | 302.22 | 78.16
| A10-236 | 轻钢龙骨 中距(mm) 竖603横1500 | 100 | 0.6120 | 7220.92 | 1411.74 | 5293.27 | 22.95 | 391.67 | 101.29
| A11-29 | 装配式U型轻钢天棚龙骨(不上人型) 面层规格(600×600mm) 平面 | 100 | 0.6120 | 5255.8 | 1755.27 | 2886.05 | 8.46 | 481.5 | 124.52
| 0114 | 油漆、涂料、裱糊工程
115 | 011407001001 | 外墙涂料 1、做法：批刮外墙柔性腻子二遍，白色抗碱底漆喷涂两遍，喷涂主层涂料，涂饰面层涂料二遍 2、位置：外墙。 |  | 746.28 | 26.01 | 6.34 | 16.57 | 0.68 | 1.92 | 0.5
| A13-251 | 外墙喷复层涂料 抹灰面 | 100 | 7.4628 | 2599.43 | 633.6 | 1656.9 | 67.89 | 191.51 | 49.53
116 | 011406003001 | 内墙涂料 1、做法：批刮内墙柔性腻子二遍，白色抗碱底漆喷涂两遍，喷涂主层涂料，涂饰面层涂料二遍 2、位置：内墙。 |  | 2108.88 | 25.38 | 14.67 | 5.66 |  | 4.01 | 1.04
| A13-206 | 刮成品腻子粉 内墙面 两遍 | 100 | 21.0888 | 1258.27 | 824.67 | 150.25 |  | 225.13 | 58.22
工程量清单综合单价分析表
工程名称:靖西市看守所修缮项目 | [8 empty] | 第33页 共47页
序号 | 项目编码 | 项目名称及项目特征描述 | 单位 | 工程量 | 综合单价(元) | 综合单价
[6 empty] | 人工费 | 材料费 | 机械费 | 管理费 | 利润 | 其中:暂估价
| A13-210 | 乳胶漆 内墙、柱、天棚抹灰面 二遍 | 100 | 21.0888 | 1279.01 | 642.51 | 415.73 |  | 175.41 | 45.36
117 | 011407002001 | 天棚涂料 1、做法：批刮内墙柔性腻子二遍，白色抗碱底漆喷涂两遍，喷涂主层涂料，涂饰面层涂料二遍 2、位置：天棚。 |  | 819.98 | 25.38 | 14.67 | 5.66 |  | 4.01 | 1.04
| A13-206 | 刮成品腻子粉 内墙面 两遍 | 100 | 8.1998 | 1258.27 | 824.67 | 150.25 |  | 225.13 | 58.22
| A13-210 | 乳胶漆 内墙、柱、天棚抹灰面 二遍 | 100 | 8.1998 | 1279.01 | 642.51 | 415.73 |  | 175.41 | 45.36
| 0310 | 给排水、采暖、燃气工程
118 | 031001001001 | 镀锌钢管 1.规格、材料及型号：镀锌钢管DN50（PN=1.0MPa） | m | 32.40 | 72.73 | 26.57 | 33.11 | 0.72 | 8.4 | 3.93
| B9-0005 | 钢管(螺纹连接)安装 公称直径 (50mm以内) | 10m | 3.240 | 727.3 | 265.72 | 331.07 | 7.22 | 84.01 | 39.28
119 | 031001001002 | 镀锌钢管 1.规格、材料及型号：镀锌钢管DN32（PN=1.0MPa） | m | 52.20 | 56.09 | 22.84 | 22.12 | 0.56 | 7.2 | 3.37
| B9-0003 | 钢管(螺纹连接)安装 公称直径 (32mm以内) | 10m | 5.220 | 560.75 | 228.37 | 221.16 | 5.56 | 72 | 33.66
120 | 031001001003 | 镀锌钢管 | m | 58.68 | 51.83 | 22.1 | 19.17 | 0.4 | 6.92 | 3.24
工程量清单综合单价分析表
工程名称:靖西市看守所修缮项目 | [8 empty] | 第34页 共47页
序号 | 项目编码 | 项目名称及项目特征描述 | 单位 | 工程量 | 综合单价(元) | 综合单价
[6 empty] | 人工费 | 材料费 | 机械费 | 管理费 | 利润 | 其中:暂估价
1.规格、材料及型号：镀锌钢 管DN25（PN=1.0MPa）
| B9-0002 | 钢管(螺纹连接)安装 公称直径 (25mm以内) | 10m | 5.868 | 518.22 | 220.96 | 191.65 | 4 | 69.24 | 32.37
121 | 031003001001 | 截止阀 1.规格、材料及型号：铜质阀芯DN25（PN=1.0MPa） | 个 | 36 | 37.04 | 8.89 | 24.13 |  | 2.74 | 1.28
| B9-0315 | 螺纹阀安装 公称直径 (25mm以内) | 个 | 36 | 37.04 | 8.89 | 24.13 |  | 2.74 | 1.28
122 | 031003001002 | 闸阀 1.规格、材料及型号：铜质阀芯DN32（PN=1.0MPa） | 个 | 36 | 47.17 | 11.12 | 31.03 |  | 3.42 | 1.6
| B9-0316 | 螺纹阀安装 公称直径 (32mm以内) | 个 | 36 | 47.17 | 11.12 | 31.03 |  | 3.42 | 1.6
123 | 031003001003 | 闸阀 1.规格、材料及型号：铜质阀芯DN50（PN=1.0MPa） | 个 | 9 | 72.54 | 18.53 | 45.64 |  | 5.7 | 2.67
| B9-0318 | 螺纹阀安装 公称直径 (50mm以内) | 个 | 9 | 72.54 | 18.53 | 45.64 |  | 5.7 | 2.67
124 | 031001006001 | 塑料管 1.规格、材料及型号：PVC-U实壁排水管（DN75） 2.连接方式：承插粘接连接 | m | 6.30 | 49.07 | 20.35 | 19.46 | 0.05 | 6.28 | 2.93
| B9-0149 | 承插塑料排水管(粘接连接) 公称外径(75mm以内) | 10m | 0.630 | 490.71 | 203.48 | 194.59 | 0.5 | 62.79 | 29.35
工程量清单综合单价分析表
工程名称:靖西市看守所修缮项目 | [8 empty] | 第35页 共47页
序号 | 项目编码 | 项目名称及项目特征描述 | 单位 | 工程量 | 综合单价(元) | 综合单价
[6 empty] | 人工费 | 材料费 | 机械费 | 管理费 | 利润 | 其中:暂估价
125 | 031001006002 | 塑料管 1.规格、材料及型号：PVC-U实壁排水管（DN110） 2.连接方式：承插粘接连接 | m | 190.80 | 50.32 | 17.59 | 24.7 | 0.06 | 5.43 | 2.54
| B9-0110 | 塑料给水管(粘接连接)安装 公称外径(110mm以内) | 10m | 19.080 | 503.31 | 175.92 | 247.07 | 0.59 | 54.33 | 25.4
126 | 桂031004021001 | 地漏 1.规格、材料及型号：De110,PVC-U材质,下设存水弯,水封深度＞50mm | 个 | 18 | 87.51 | 40.61 | 28.56 |  | 12.5 | 5.84
| B9-0591 | 地漏100[水泥防水砂浆(加防水粉5％) 1∶2.5] | 10个 | 1.8 | 875.13 | 406.07 | 285.64 |  | 124.99 | 58.43
127 | 桂031004020001 | 水龙头 1.规格、材料及型号：DN15,陶瓷片密封水嘴,用水效率等级2级，流量不应大于0.125L/s，铜镀铬 | 个 | 18 | 24.14 | 2.67 | 20.27 |  | 0.82 | 0.38
| B9-0578 | 水龙头安装 公称直径 (15mm以内) | 10个 | 1.8 | 241.38 | 26.68 | 202.65 |  | 8.21 | 3.84
128 | 031004006001 | 大便器 1.规格、材料及型号：低位水箱冲洗阀，带上下水配件自带存水弯水封＞50mm，用水效率等级2级，双档中大档不应大于5L、小档不应大于3.4L、平均值不应大于4L。 | 套 | 18 | 451.61 | 94.49 | 314.44 |  | 29.08 | 13.6
工程量清单综合单价分析表
工程名称:靖西市看守所修缮项目 | [8 empty] | 第36页 共47页
序号 | 项目编码 | 项目名称及项目特征描述 | 单位 | 工程量 | 综合单价(元) | 综合单价
[6 empty] | 人工费 | 材料费 | 机械费 | 管理费 | 利润 | 其中:暂估价
| B9-0553 | 蹲式大便器安装 蹲式高水箱 | 10套 | 1.8 | 4516 | 944.85 | 3144.37 |  | 290.82 | 135.96
129 | 031004003001 | 洗脸盆 1.规格、材料及型号：托架式洗脸盆冷热水 | 套 | 18 | 399.19 | 48.59 | 328.65 |  | 14.96 | 6.99
| B9-0537 | 托架式洗脸盆冷热水 | 10套 | 1.8 | 3991.86 | 485.88 | 3286.51 |  | 149.55 | 69.92
130 | 031004010001 | 淋浴器 1.规格、材料及型号：不锈钢材质,用水效率等级2级 | 套 | 18 | 91.25 | 15.49 | 68.76 |  | 4.77 | 2.23
| B9-0564 | 淋浴器 | 10套 | 1.8 | 912.39 | 154.87 | 687.56 |  | 47.67 | 22.29
| 0304 | 电气设备安装工程
131 | 030411002001 | 线槽 1.规格、材料及型号：PC39×19 | m | 260.00 | 10.1 | 5.41 | 2.1 | 0.1 | 1.7 | 0.79
| B4-1557 | 塑料线槽安装宽×高(mm以内)39×19 | 10米 | 26.000 | 101.06 | 54.09 | 21.04 | 1.03 | 16.97 | 7.93
132 | 030411002002 | 线槽 1.规格、材料及型号：PC50*80 | m | 80.00 | 20.75 | 10.97 | 4.68 | 0.1 | 3.41 | 1.59
| B4-1559 | 塑料线槽安装宽×高(mm以内)100×27 | 10米 | 8.000 | 207.42 | 109.67 | 46.72 | 1.03 | 34.07 | 15.93
133 | 030411004001 | 配线 1.规格、材料及型号：低烟无 | m | 200.00 | 3.2 | 0.58 | 2.36 |  | 0.18 | 0.08
工程量清单综合单价分析表
工程名称:靖西市看守所修缮项目 | [8 empty] | 第37页 共47页
序号 | 项目编码 | 项目名称及项目特征描述 | 单位 | 工程量 | 综合单价(元) | 综合单价
[6 empty] | 人工费 | 材料费 | 机械费 | 管理费 | 利润 | 其中:暂估价
卤阻燃绝缘铜芯导线WDZ-BYJ- 450/750V（2.5m）
| B4-1564 | 照明线路 铜芯导线截面(2.5m以内) | 100m单线 | 2.0000 | 320.22 | 57.8 | 236.31 |  | 17.79 | 8.32
134 | 030411004002 | 配线 1.规格、材料及型号：低烟无卤阻燃绝缘铜芯导线WDZ-BYJ-450/750V（6m） | m | 280.00 | 5.57 | 0.66 | 4.62 |  | 0.2 | 0.09
| B4-1584 | 动力线路 铜芯导线截面(6m以内) | 100m单线 | 2.8000 | 557.2 | 65.65 | 461.89 |  | 20.21 | 9.45
135 | 030411004003 | 配线 1.规格、材料及型号：低烟无卤阻燃绝缘铜芯导线WDZ-BYJ-450/750V（10m） | m | 160.00 | 8.51 | 0.78 | 7.38 |  | 0.24 | 0.11
| B4-1585 | 动力线路 铜芯导线截面(10m以内) | 100m单线 | 1.6000 | 851.36 | 77.95 | 738.2 |  | 23.99 | 11.22
136 | 030412001001 | 普通灯具 1.规格、材料及型号：密闭型吸顶灯（节能灯 7W Ra>80 Φ=400lm） | 套 | 32 | 76.88 | 19.34 | 48.43 | 0.26 | 6.03 | 2.82
| B4-1745 | 吸顶灯具 灯罩周长2000mm以内 | 10套 | 3.2 | 768.75 | 193.4 | 484.26 | 2.57 | 60.32 | 28.2
工程量清单综合单价分析表
工程名称:靖西市看守所修缮项目 | [8 empty] | 第38页 共47页
序号 | 项目编码 | 项目名称及项目特征描述 | 单位 | 工程量 | 综合单价(元) | 综合单价
[6 empty] | 人工费 | 材料费 | 机械费 | 管理费 | 利润 | 其中:暂估价
137 | 030412005001 | 荧光灯 1.规格、材料及型号：控照式荧光灯（LZ/F2130; 1x36W (T8 )） | 套 | 40 | 63.23 | 17.47 | 37.64 | 0.15 | 5.43 | 2.54
| B4-1885 | 荧光灯具安装 壁装式、吸顶式单管 | 10套 | 4.0 | 632.3 | 174.73 | 376.4 | 1.54 | 54.26 | 25.37
138 | 030404034001 | 照明开关 1.规格、材料及型号：三联单控开关10A（~250V） | 套 | 36 | 24.14 | 8.74 | 11.23 | 0.15 | 2.74 | 1.28
| B4-0408 | 跷板开关 明装单联 | 10套 | 3.6 | 241.31 | 87.36 | 112.26 | 1.54 | 27.36 | 12.79
139 | 030404034002 | 照明开关 1.规格、材料及型号：双联单控开关10A（~250V） | 套 | 18 | 29.99 | 9.26 | 16.33 | 0.15 | 2.9 | 1.35
| B4-0409 | 跷板开关 明装双联 | 10套 | 1.8 | 299.92 | 92.55 | 163.33 | 1.54 | 28.96 | 13.54
140 | 030404035001 | 插座 1.规格、材料及型号：明装二、三孔插座（AP86Z223A-10） | 套 | 76 | 33.05 | 12.67 | 14.28 | 0.26 | 3.98 | 1.86
| B4-0429 | 单相明插座10A5孔 | 10套 | 7.6 | 330.42 | 126.71 | 142.75 | 2.57 | 39.79 | 18.6
141 | 030404019001 | 控制开关 1.规格、材料及型号：自动空气开关DZ装置式 220V 30A | 个 | 2 | 123.2 | 51.87 | 47.9 |  | 15.97 | 7.46
| B4-0315 | 控制开关安装 自动空气开关DZ装置式 | 个 | 2 | 123.2 | 51.87 | 47.9 |  | 15.97 | 7.46
工程量清单综合单价分析表
工程名称:靖西市看守所修缮项目 | [8 empty] | 第39页 共47页
序号 | 项目编码 | 项目名称及项目特征描述 | 单位 | 工程量 | 综合单价(元) | 综合单价
[6 empty] | 人工费 | 材料费 | 机械费 | 管理费 | 利润 | 其中:暂估价
142 | 030404017001 | 配电箱 1.规格、材料及型号：非标（按实际用电功率配）；半周长1.5m以内 | 台 | 1 | 735.02 | 153.39 | 480.16 | 22.17 | 54.04 | 25.26
| B4-0303 | 成套配电箱安装 悬挂嵌入式(半周长1.5m) | 台 | 1 | 735.02 | 153.39 | 480.16 | 22.17 | 54.04 | 25.26
| 0106 | 金属结构工程
143 | 010603003001 | 钢管柱 1.规格：110*4.0镀锌结构圆钢柱 2.壁厚：4.0mm 3.其他：制作 人工安装 | t | 0.376 | 7879.12 | 569.41 | 5101.73 | 1391.6 | 650.48 | 165.9
| A6-15换 | 卷板钢管柱制作 | t | 0.376 | 7205.1 | 347.13 | 5051.28 | 1173.61 | 504.43 | 128.65
| A6-73 | 钢柱安装 7t以上 | t | 0.376 | 674.01 | 222.3 | 50.45 | 217.97 | 146.04 | 37.25
144 | 010604001001 | 行架 1.规格：DN50*2.0镀锌圆钢、DN50*2.0镀锌圆钢 2.其他：制作 人工安装 | t | 0.750 | 10291.35 | 1526.19 | 5992.09 | 1509.37 | 1006.89 | 256.81
| A6-6换 | 钢管桁架制作 10t以内 | t | 0.750 | 8800.91 | 1090.13 | 5857.34 | 988.22 | 689.39 | 175.83
| A6-67 | 钢桁架安装 每榀重量 10t以内 | t | 0.750 | 1490.42 | 436.05 | 134.75 | 521.14 | 317.5 | 80.98
145 | 010604001002 | 方管檩条 1.规格：80*40*2.0 2.其他：制作 人工安装 | t | 3.946 | 7014.37 | 631.85 | 4978.95 | 805.29 | 476.7 | 121.58
工程量清单综合单价分析表
工程名称:靖西市看守所修缮项目 | [8 empty] | 第40页 共47页
序号 | 项目编码 | 项目名称及项目特征描述 | 单位 | 工程量 | 综合单价(元) | 综合单价
[6 empty] | 人工费 | 材料费 | 机械费 | 管理费 | 利润 | 其中:暂估价
| A6-32 | 型钢檩条制作 | t | 3.946 | 6359.37 | 428.36 | 4831.08 | 650.71 | 357.93 | 91.29
| A6-86 | 型钢檩条 安装 | t | 3.946 | 655 | 203.49 | 147.87 | 154.58 | 118.77 | 30.29
146 | 040602038001 | 0.5厚铁皮集水槽 断面尺寸200*200 含制作、运输、安装 |  | 85.00 | 41.76 | 14.35 | 22.48 |  | 3.92 | 1.01
| A10-253 | 不锈钢面板 不锈钢卡口槽 | 100m | 0.8500 | 4175.61 | 1434.51 | 2248.2 |  | 391.62 | 101.28
| 010901 | 瓦、型材及其他屋面
147 | 010901002001 | 型材屋面 3.0厚蓝色树脂瓦 |  | 548.20 | 50.49 | 11.1 | 34.77 |  | 3.68 | 0.94
| A7-30换 | 彩钢屋面板 暗扣式 | 100 | 5.4820 | 5048.44 | 1109.79 | 3476.64 |  | 368.12 | 93.89
单价措施项目
| 041101 | 脚手架工程
148 | 桂011701003001 | 外装修脚手架 |  | 1464.60 | 15.65 | 9.83 | 1.4 | 0.23 | 3.34 | 0.85
| A15-61 | 外装修钢管脚手架高度(h) 10m以内 | 100 | 14.6460 | 1564.83 | 983.25 | 140.04 | 22.74 | 333.69 | 85.11
4号楼
分部分项工程
| 0116 | 拆除工程
149 | 011608002001 | 铲除涂料面 1.方式：人工拆除。 |  | 47.14 | 9.36 | 8.51 |  |  | 0.64 | 0.21
工程量清单综合单价分析表
工程名称:靖西市看守所修缮项目 | [8 empty] | 第41页 共47页
序号 | 项目编码 | 项目名称及项目特征描述 | 单位 | 工程量 | 综合单价(元) | 综合单价
[6 empty] | 人工费 | 材料费 | 机械费 | 管理费 | 利润 | 其中:暂估价
2.运距：3km. 3.部位：外墙
| 07010116 | 清理涂料层 外墙 | 100 | 0.4714 | 936.62 | 851 |  |  | 64.34 | 21.28
150 | 011608002002 | 铲除涂料面 1.方式：人工拆除。 2.运距：3km. 3.部位：内墙 |  | 35.51 | 4.69 | 4.26 |  |  | 0.32 | 0.11
| 07010115 | 清理涂料层 内墙 | 100 | 0.3551 | 468.31 | 425.5 |  |  | 32.17 | 10.64
151 | 10103002001 | 余方弃置 1、运距:1km |  | 2.81 | 57.94 | 41 |  | 11.65 | 3.98 | 1.31
| 7040005 | 加盖自卸垃圾车运渣土 人工装渣土1km以内 | 100 | 0.0281 | 2528.6 | 1132.2 |  | 1165.27 | 173.69 | 57.44
| 07010126 | 天棚拆除 清理涂料层 | 100 | 0.1660 | 553.01 | 502.46 |  |  | 37.99 | 12.56
152 | 桂010103003001 | 土(石)运输增(减) 1、暂按2km运距计,竣工按实际运距调整 | .km | 5.62 | 1.64 |  |  | 1.49 | 0.11 | 0.04
| 7040008 | 加盖自卸垃圾车运渣土 每增加1km | 100 | 0.0562 | 163.8 |  |  | 148.83 | 11.25 | 3.72
| 0114 | 油漆、涂料、裱糊工程
153 | 011407001001 | 外墙涂料 1、做法：批刮外墙柔性腻子二 遍，白色抗碱底漆喷涂两遍， |  | 47.14 | 58.26 | 22.09 | 26.56 | 1.5 | 6.44 | 1.67
工程量清单综合单价分析表
工程名称:靖西市看守所修缮项目 | [8 empty] | 第42页 共47页
序号 | 项目编码 | 项目名称及项目特征描述 | 单位 | 工程量 | 综合单价(元) | 综合单价
[6 empty] | 人工费 | 材料费 | 机械费 | 管理费 | 利润 | 其中:暂估价
喷涂主层涂料，涂饰面层涂料 二遍 2、位置：外墙。
| A13-251 | 外墙喷复层涂料 抹灰面 | 100 | 0.4714 | 2599.43 | 633.6 | 1656.9 | 67.89 | 191.51 | 49.53
| A13-219 | 外墙喷乳胶漆 油性 墙、柱面 | 100 | 0.4714 | 3225.43 | 1575.09 | 998.76 | 82.15 | 452.43 | 117
154 | 011406003001 | 内墙涂料 1、做法：批刮内墙柔性腻子二遍，白色抗碱底漆喷涂两遍，喷涂主层涂料，涂饰面层涂料二遍 2、位置：内墙。 |  | 35.51 | 25.38 | 14.67 | 5.66 |  | 4.01 | 1.04
| A13-206 | 刮成品腻子粉 内墙面 两遍 | 100 | 0.3551 | 1258.27 | 824.67 | 150.25 |  | 225.13 | 58.22
| A13-210 | 乳胶漆 内墙、柱、天棚抹灰面 二遍 | 100 | 0.3551 | 1279.01 | 642.51 | 415.73 |  | 175.41 | 45.36
155 | 011407002001 | 天棚涂料 1、做法：批刮内墙柔性腻子二遍，白色抗碱底漆喷涂两遍，喷涂主层涂料，涂饰面层涂料二遍 2、位置：天棚。 |  | 16.60 | 25.38 | 14.67 | 5.66 |  | 4.01 | 1.04
| A13-206 | 刮成品腻子粉 内墙面 两遍 | 100 | 0.1660 | 1258.27 | 824.67 | 150.25 |  | 225.13 | 58.22
| A13-210 | 乳胶漆 内墙、柱、天棚抹灰面 二遍 | 100 | 0.1660 | 1279.01 | 642.51 | 415.73 |  | 175.41 | 45.36
| 0109 | 屋面及防水工程
工程量清单综合单价分析表
工程名称:靖西市看守所修缮项目 | [8 empty] | 第43页 共47页
序号 | 项目编码 | 项目名称及项目特征描述 | 单位 | 工程量 | 综合单价(元) | 综合单价
[6 empty] | 人工费 | 材料费 | 机械费 | 管理费 | 利润 | 其中:暂估价
156 | 011101003001 | 细石混凝土楼地面 30厚(最薄处)炉渣混凝土找2%坡 |  | 14.43 | 20.39 | 7.51 | 10.27 | 0.02 | 2.06 | 0.53
| A9-4换 | 细石混凝土找平层 40mm[碎石 GD40 中砂水泥 42.5 C20 普通] | 100 | 0.1443 | 2286.82 | 789.63 | 1221.65 | 3.14 | 216.43 | 55.97
| A9-5换 | 细石混凝土找平层 每增减5mm[碎石 GD40 中砂水泥 42.5 C25 普通] | 100 | 0.1443 | -542.13 | -172.72 | -308.96 | -0.82 | -47.38 | -12.25
| A9-8 | 找平层分格缝 塑料油膏嵌缝 | 100 | 0.1443 | 295.11 | 134.24 | 114.74 |  | 36.65 | 9.48
157 | 011001001001 | 保温隔热屋面 干铺50厚挤塑聚苯板保温隔热层 |  | 14.43 | 32.21 | 9.4 | 18.84 | 0.04 | 3.13 | 0.8
| A8-21 | 屋面保温 挤塑聚苯板 厚度50mm | 100 | 0.1443 | 3221.73 | 940.5 | 1884.43 | 3.72 | 313.2 | 79.88
158 | 011101001001 | 水泥砂浆楼地面 20厚1：2.5水泥砂浆找平层 |  | 14.43 | 19.16 | 7.5 | 8.52 | 0.42 | 2.16 | 0.56
| A9-1换 | 水泥砂浆找平层 混凝土或硬基层上 20mm[水泥砂浆 1∶2.5] | 100 | 0.1443 | 1915.64 | 749.84 | 851.53 | 42.15 | 216.21 | 55.91
159 | 010902001001 | 屋面卷材防水 刷基层处理剂一遍 4厚APP改性沥青防水卷材防水层 |  | 14.43 | 44.24 | 5.41 | 36.58 |  | 1.79 | 0.46
| A7-47 | 改性沥青防水卷材热贴屋面 一层 满铺[冷底子油 30∶70] | 100 | 0.1443 | 4424.58 | 541.22 | 3658.05 |  | 179.52 | 45.79
160 | 010902002001 | 屋面涂膜防水 满铺0.4厚聚乙烯薄膜一层 |  | 14.43 | 10.3 | 3.12 | 5.88 |  | 1.04 | 0.26
工程量清单综合单价分析表
工程名称:靖西市看守所修缮项目 | [8 empty] | 第44页 共47页
序号 | 项目编码 | 项目名称及项目特征描述 | 单位 | 工程量 | 综合单价(元) | 综合单价
[6 empty] | 人工费 | 材料费 | 机械费 | 管理费 | 利润 | 其中:暂估价
| A7-78换 | 屋面聚合物 水泥防水涂料 涂膜1.5mm厚(实际聚合物水泥防水涂料厚度:0.4mm) | 100 | 0.1443 | 1029.74 | 312.08 | 587.74 |  | 103.52 | 26.4
161 | 011101001002 | 水泥砂浆楼地面 |  | 14.43 | 20.01 | 7.7 | 8.97 | 0.52 | 2.24 | 0.58
| A9-2 | 水泥砂浆找平层 在填充材料上 20mm[水泥砂浆 1∶3] | 100 | 0.1443 | 2000.72 | 769.5 | 896.86 | 52.07 | 224.29 | 58
单价措施项目
| 011701 | 脚手架工程
162 | 桂011701001001 | 外脚手架 1、材质：外装修钢管脚手架 |  | 69.68 | 15.64 | 9.83 | 1.4 | 0.22 | 3.34 | 0.85
| A15-61 | 外装修钢管脚手架高度(h) 10m以内 | 100 | 0.6968 | 1564.19 | 983.25 | 140.04 | 22.29 | 333.54 | 85.07
钢棚
分部分项工程
| 0106 | 金属结构工程
163 | 010603003001 | 钢管柱 1.规格：80*3.0镀锌结构圆钢柱 2.壁厚：3.0mm 3.其他：制作 人工安装 | t | 0.145 | 7879.1 | 569.38 | 5101.79 | 1391.59 | 650.48 | 165.86
| A6-15换 | 卷板钢管柱制作 | t | 0.145 | 7205.1 | 347.13 | 5051.28 | 1173.61 | 504.43 | 128.65
| A6-73 | 钢柱安装 7t以上 | t | 0.145 | 674.01 | 222.3 | 50.45 | 217.97 | 146.04 | 37.25
工程量清单综合单价分析表
工程名称:靖西市看守所修缮项目 | [8 empty] | 第45页 共47页
序号 | 项目编码 | 项目名称及项目特征描述 | 单位 | 工程量 | 综合单价(元) | 综合单价
[6 empty] | 人工费 | 材料费 | 机械费 | 管理费 | 利润 | 其中:暂估价
164 | 010604001001 | 方管横梁 1.规格：100*50*2.0 2.其他：制作 人工安装 | t | 0.160 | 6859.26 | 589.13 | 5008.44 | 717.69 | 433.44 | 110.56
| A6-23 | 型钢梁制作 | t | 0.160 | 6089.57 | 353.97 | 4961.53 | 442.5 | 264.19 | 67.38
| A6-78 | 钢梁安装 7t以上 | t | 0.160 | 769.72 | 235.13 | 46.96 | 275.19 | 169.27 | 43.17
165 | 010604001002 | 方管檩条 1.规格：60*30*2.0 2.其他：制作 人工安装 | t | 0.606 | 7014.37 | 631.85 | 4978.94 | 805.3 | 476.7 | 121.58
| A6-32 | 型钢檩条制作 | t | 0.606 | 6359.37 | 428.36 | 4831.08 | 650.71 | 357.93 | 91.29
| A6-86 | 型钢檩条 安装 | t | 0.606 | 655 | 203.49 | 147.87 | 154.58 | 118.77 | 30.29
| 010901 | 瓦、型材及其他屋面
166 | 010901002001 | 型材屋面 0.5厚彩钢瓦 |  | 108.20 | 50.49 | 11.1 | 34.77 |  | 3.68 | 0.94
| A7-30换 | 彩钢屋面板 暗扣式 | 100 | 1.0820 | 5048.44 | 1109.79 | 3476.64 |  | 368.12 | 93.89
围墙、水沟盖板
分部分项工程
| 0105 | 混凝土及钢筋混凝土工程
167 | 010512008001 | 预制混凝土沟盖板、井盖板、井圈 混凝土等级：C20混凝土盖板 |  | 0.06 | 575.15 | 159.11 | 323.3 | 18.71 | 58.99 | 15.04
工程量清单综合单价分析表
工程名称:靖西市看守所修缮项目 | [8 empty] | 第46页 共47页
序号 | 项目编码 | 项目名称及项目特征描述 | 单位 | 工程量 | 综合单价(元) | 综合单价
[6 empty] | 人工费 | 材料费 | 机械费 | 管理费 | 利润 | 其中:暂估价
| A4-148 | 预制混凝土 地沟盖板 制作[碎石 GD20 中砂水泥 32.5 C20 预制厂] | 10 | 0.006 | 4507.36 | 861.84 | 3032.27 | 179.67 | 345.47 | 88.11
| A4-215 | 地沟盖板 安装[水泥砂浆 1∶2] | 10 | 0.006 | 1244.12 | 729.32 | 200.65 | 7.44 | 244.38 | 62.33
168 | 010515002001 | 预制构件钢筋 1、钢筋等级：热轧螺纹三级钢，直径8 | t | 0.003 | 5791.21 | 1032.84 | 4316.45 | 8.44 | 345.39 | 88.09
| A4-253 | 预制构件螺纹钢制安 10以内 | t | 0.003 | 5791.21 | 1032.84 | 4316.45 | 8.44 | 345.39 | 88.09
| 0112 | 墙、柱面装饰与隔断、幕墙工程
169 | 011201001001 | 墙面一般抹灰 材料：20厚1:3水泥砂浆抹灰 |  | 338.00 | 50.27 | 30.5 | 8.64 | 0.48 | 8.46 | 2.19
| A10-24 | 外墙 水泥砂浆 砖墙 (12+8)mm[水泥砂浆 1∶3] | 100 | 3.3800 | 5026.87 | 3050.19 | 863.67 | 48.35 | 845.9 | 218.76
| 0114 | 油漆、涂料、裱糊工程
170 | 011406001001 | 抹灰面油漆 做法：批刮外墙柔性腻子二遍 白色抗碱底漆喷涂两遍 涂饰底层涂料 涂饰面层涂料二遍 |  | 338.00 | 48.46 | 25.84 | 12.65 | 0.82 | 7.27 | 1.88
| A13-208 | 外墙防水腻子 二遍 | 100 | 3.3800 | 1621.81 | 1008.81 | 266.37 |  | 275.41 | 71.22
| A13-219 | 外墙喷乳胶漆 油性 墙、柱面 | 100 | 3.3800 | 3225.43 | 1575.09 | 998.76 | 82.15 | 452.43 | 117
单价措施项目
工程量清单综合单价分析表
工程名称:靖西市看守所修缮项目 | [8 empty] | 第47页 共47页
序号 | 项目编码 | 项目名称及项目特征描述 | 单位 | 工程量 | 综合单价(元) | 综合单价
[6 empty] | 人工费 | 材料费 | 机械费 | 管理费 | 利润 | 其中:暂估价
| 011701 | 脚手架工程
171 | 桂011701003001 | 外装修脚手架 |  | 354.90 | 15.65 | 9.83 | 1.4 | 0.23 | 3.34 | 0.85
| A15-61 | 外装修钢管脚手架高度(h) 10m以内 | 100 | 3.5490 | 1564.83 | 983.25 | 140.04 | 22.74 | 333.69 | 85.11
| 011702 | 混凝土模板及支架(撑)
172 | 桂011702064001 | 预制沟盖板、井盖板、井圈 1.模板类型:木模板 2.部位：盖板 |  | 0.06 | 300.08 | 133.47 | 110.46 | 0.41 | 44.41 | 11.33
| A17-247 | 井盖 木模板 | 10混凝土体积 | 0.006 | 3000.67 | 1334.66 | 1104.61 | 4.08 | 444.06 | 113.26
监狱涂料采购
分部分项工程

## 表-10主要清单项目工料机分析表
主要清单项目工料机分析表

## 表-11总价措施项目清单与计价表
总价措施项目清单与计价表
工程名称:靖西市看守所修缮项目 |  |  |  | 第1页 共2页
序号 | 项目编码 | 项目名称 | 计算基础 | 费率(%) 或标准 | 金额(元) | 备注
1号楼
| 一 | 建筑装饰装修工程(营改增)一般计税法 |  |  | 4291.99
1 | 桂011801001001 | 安全文明施工费 | ∑(分部分项人材机+单价措施人材机) (50414.20+2902.36=53316.56) | 7.36 | 3924.1
2 | 桂011801002001 | 检验试验配合费 | ∑(分部分项人材机+单价措施人材机) (50414.20+2902.36=53316.56) | 0.11 | 58.65
3 | 桂011801003001 | 雨季施工增加费 | ∑(分部分项人材机+单价措施人材机) (50414.20+2902.36=53316.56) | 0.53 | 282.58
4 | 桂011801004001 | 工程定位复测费 | ∑(分部分项人材机+单价措施人材机) (50414.20+2902.36=53316.56) | 0.05 | 26.66
2号楼
| 二 | 建筑装饰装修工程(营改增)一般计税法 |  |  | 21424.21
1 | 桂011801001001 | 安全文明施工费 | ∑(分部分项人材机+单价措施人材机) (251191.70+14947.62=266139.32) | 7.36 | 19587.85
2 | 桂011801002001 | 检验试验配合费 | ∑(分部分项人材机+单价措施人材机) (251191.70+14947.62=266139.32) | 0.11 | 292.75
3 | 桂011801003001 | 雨季施工增加费 | ∑(分部分项人材机+单价措施人材机) (251191.70+14947.62=266139.32) | 0.53 | 1410.54
4 | 桂011801004001 | 工程定位复测费 | ∑(分部分项人材机+单价措施人材机) (251191.70+14947.62=266139.32) | 0.05 | 133.07
3号楼
| 三 | 建筑装饰装修工程(营改增)一般计税法 |  |  | 35251.76
1 | 桂011801001001 | 安全文明施工费 | ∑(分部分项人材机+单价措施人材机) (421125.68+16784.32=437910.00) | 7.36 | 32230.18
2 | 桂011801002001 | 检验试验配合费 | ∑(分部分项人材机+单价措施人材机) (421125.68+16784.32=437910.00) | 0.11 | 481.7
3 | 桂011801003001 | 雨季施工增加费 | ∑(分部分项人材机+单价措施人材机) (421125.68+16784.32=437910.00) | 0.53 | 2320.92
4 | 桂011801004001 | 工程定位复测费 | ∑(分部分项人材机+单价措施人材机) (421125.68+16784.32=437910.00) | 0.05 | 218.96
4号楼
| 四 | 建筑装饰装修工程(营改增)一般计税法 |  |  | 548.7
1 | 桂011801001001 | 安全文明施工费 | ∑(分部分项人材机+单价措施人材机) (6018.23+797.83=6816.06) | 7.36 | 501.66
2 | 桂011801002001 | 检验试验配合费 | ∑(分部分项人材机+单价措施人材机) (6018.23+797.83=6816.06) | 0.11 | 7.5
3 | 桂011801003001 | 雨季施工增加费 | ∑(分部分项人材机+单价措施人材机) (6018.23+797.83=6816.06) | 0.53 | 36.13
4 | 桂011801004001 | 工程定位复测费 | ∑(分部分项人材机+单价措施人材机) (6018.23+797.83=6816.06) | 0.05 | 3.41
钢棚
| 五 | 建筑装饰装修工程(营改增)一般计税法 |  |  | 876.3
1 | 桂011801001001 | 安全文明施工费 | ∑(分部分项人材机+单价措施人材机) (10885.82+0.00=10885.82) | 7.36 | 801.2
2 | 桂011801002001 | 检验试验配合费 | ∑(分部分项人材机+单价措施人材机) (10885.82+0.00=10885.82) | 0.11 | 11.97
3 | 桂011801003001 | 雨季施工增加费 | ∑(分部分项人材机+单价措施人材机) (10885.82+0.00=10885.82) | 0.53 | 57.69
4 | 桂011801004001 | 工程定位复测费 | ∑(分部分项人材机+单价措施人材机) (10885.82+0.00=10885.82) | 0.05 | 5.44
围墙、水沟盖板
注：以项计算的总价措施，无"计算基础"和"费率"的数值，可只填"金额"数值，但应在备注栏说明施工方案出处或计算方法。
总价措施项目清单与计价表
工程名称:靖西市看守所修缮项目 |  |  |  | 第2页 共2页
序号 | 项目编码 | 项目名称 | 计算基础 | 费率(%) 或标准 | 金额(元) | 备注
| 六 | 建筑装饰装修工程(营改增)一般计税法 |  |  | 2479.9
1 | 桂011801001001 | 安全文明施工费 | ∑(分部分项人材机+单价措施人材机) (26724.49+4081.82=30806.31) | 7.36 | 2267.34
2 | 桂011801002001 | 检验试验配合费 | ∑(分部分项人材机+单价措施人材机) (26724.49+4081.82=30806.31) | 0.11 | 33.89
3 | 桂011801003001 | 雨季施工增加费 | ∑(分部分项人材机+单价措施人材机) (26724.49+4081.82=30806.31) | 0.53 | 163.27
4 | 桂011801004001 | 工程定位复测费 | ∑(分部分项人材机+单价措施人材机) (26724.49+4081.82=30806.31) | 0.05 | 15.4
监狱涂料采购
|  | 合 计 |  |  | 64872.86
注：以项计算的总价措施，无"计算基础"和"费率"的数值，可只填"金额"数值，但应在备注栏说明施工方案出处或计算方法。

## 表-12其他项目清单与计价汇总表
其他项目清单与计价汇总表
工程名称:靖西市看守所修缮项目 |  |  | 第1页 共1页
序号 | 项目名称 | 金额(元) | 备注
1号楼
一 | 建筑装饰装修工程(营改增)一般计税法
2号楼
二 | 建筑装饰装修工程(营改增)一般计税法
3号楼
三 | 建筑装饰装修工程(营改增)一般计税法
4号楼
四 | 建筑装饰装修工程(营改增)一般计税法
五 | 给排水、燃气、电气、通风空调、消防、建筑智能、通信、自控仪表工程(营改增)一般计税法
六 | 市政综合工程(营改增)一般计税法
钢棚
七 | 建筑装饰装修工程(营改增)一般计税法
八 | 给排水、燃气、电气、通风空调、消防、建筑智能、通信、自控仪表工程(营改增)一般计税法
九 | 市政综合工程(营改增)一般计税法
围墙、水沟盖板
十 | 建筑装饰装修工程(营改增)一般计税法
监狱涂料采购
十一 | 建筑装饰装修工程(营改增)一般计税法
合 计
注：材料暂估单价进入清单项目综合单价，此处不汇总。

## 表-14税前项目清单与计价表
税前项目清单与计价表
工程名称:靖西市看守所修缮项目 |  |  |  |  | 第1页 共1页
序号 | 项目编号 | 项目名称及项目特征描述 | 计量 单位 | 工程量 | 金额(元)
[5 empty] | 单价 | 总价
围墙、水沟盖板
| 一 | 建筑装饰装修工程(营改增)一般计税法
|  | 税前项目 |  |  |  | 21890
1 | 01B001001 | Y型网 制作、运输、安装 | 米 | 130.00 | 150 | 19500
2 | 01B002001 | 刺刀圈 制作、运输、安装 | 米 | 130.00 | 15 | 1950
3 | 01B001 | 铸铁雨水井梳条盖板 专业厂家定制、厚度4cm 含制作、运输、安装 | 块 | 2 | 220 | 440
|  | 合 计 |  |  |  | 21890
注：税前项目包含除增值税以外的所有费用。

## 表-15规费、增值税计价表
规费、增值税计价表
工程名称：靖西市看守所修缮项目 |  |  | 第 1 页 共 6 页
序号 | 项目名称 | 计算基础 | 计算费率 (%) | 金额 (元)
1号楼
一 | 建筑装饰装修工程(营改增)一般计税法 |  |  | 14090.9
1 | 规费 | 1.1 + 1.2 + 1.3 |  | 6864
1.1 | 社会保险费 | Σ(分部分项人工费+单价措施人工费) (18775.62+2489.55=21265.17) | 29.35 | 6241.33
1.1.1 | 养老保险费 | Σ(分部分项人工费+单价措施人工费) (18775.62+2489.55=21265.17) | 17.22 | 3661.86
1.1.2 | 失业保险费 | Σ(分部分项人工费+单价措施人工费) (18775.62+2489.55=21265.17) | 0.34 | 72.3
1.1.3 | 医疗保险费 | Σ(分部分项人工费+单价措施人工费) (18775.62+2489.55=21265.17) | 10.25 | 2179.68
1.1.4 | 生育保险费 | Σ(分部分项人工费+单价措施人工费) (18775.62+2489.55=21265.17) | 0.64 | 136.1
1.1.5 | 工伤保险费 | Σ(分部分项人工费+单价措施人工费) (18775.62+2489.55=21265.17) | 0.9 | 191.39
1.2 | 住房公积金 | Σ(分部分项人工费+单价措施人工费) (18775.62+2489.55=21265.17) | 1.85 | 393.41
1.3 | 工程排污费 | ∑(分部分项人材机+单价措施人材机) (50414.20+2902.36=53316.56) | 0.43 | 229.26
2 | 增值税 | Σ(分部分项工程和单价措施项目费+总价措施项目费+其他项目费+税前项目费+规费) (61113.05+4291.99+0.00+0.00+6864.00=72269.04) | 10 | 7226.9
2号楼
二 | 建筑装饰装修工程(营改增)一般计税法 |  |  | 75896.31
1 | 规费 | 1.1 + 1.2 + 1.3 |  | 39106.17
1.1 | 社会保险费 | Σ(分部分项人工费+单价措施人工费) (108850.79+12821.56=121672.35) | 29.35 | 35710.83
1.1.1 | 养老保险费 | Σ(分部分项人工费+单价措施人工费) (108850.79+12821.56=121672.35) | 17.22 | 20951.98
1.1.2 | 失业保险费 | Σ(分部分项人工费+单价措施人工费) (108850.79+12821.56=121672.35) | 0.34 | 413.69
1.1.3 | 医疗保险费 | Σ(分部分项人工费+单价措施人工费) (108850.79+12821.56=121672.35) | 10.25 | 12471.42
1.1.4 | 生育保险费 | Σ(分部分项人工费+单价措施人工费) (108850.79+12821.56=121672.35) | 0.64 | 778.7
1.1.5 | 工伤保险费 | Σ(分部分项人工费+单价措施人工费) (108850.79+12821.56=121672.35) | 0.9 | 1095.05
1.2 | 住房公积金 | Σ(分部分项人工费+单价措施人工费) (108850.79+12821.56=121672.35) | 1.85 | 2250.94
1.3 | 工程排污费 | ∑(分部分项人材机+单价措施人材机) (251191.70+14947.62=266139.32) | 0.43 | 1144.4
2 | 增值税 | Σ(分部分项工程和单价措施项目费+总价措施项目费+其他 | 10 | 36790.14
规费、增值税计价表
工程名称：靖西市看守所修缮项目 |  |  | 第 2 页 共 6 页
序号 | 项目名称 | 计算基础 | 计算费率 (%) | 金额 (元)
项目费+税前项目费+规费) (307370.99+21424.21+0.00+0.00+39106.17=367901.37)
3号楼
三 | 建筑装饰装修工程(营改增)一般计税法 |  |  | 115189.01
1 | 规费 | 1.1 + 1.2 + 1.3 |  | 56184.31
1.1 | 社会保险费 | Σ(分部分项人工费+单价措施人工费) (159645.59+14397.02=174042.61) | 29.35 | 51081.51
1.1.1 | 养老保险费 | Σ(分部分项人工费+单价措施人工费) (159645.59+14397.02=174042.61) | 17.22 | 29970.14
1.1.2 | 失业保险费 | Σ(分部分项人工费+单价措施人工费) (159645.59+14397.02=174042.61) | 0.34 | 591.74
1.1.3 | 医疗保险费 | Σ(分部分项人工费+单价措施人工费) (159645.59+14397.02=174042.61) | 10.25 | 17839.37
1.1.4 | 生育保险费 | Σ(分部分项人工费+单价措施人工费) (159645.59+14397.02=174042.61) | 0.64 | 1113.87
1.1.5 | 工伤保险费 | Σ(分部分项人工费+单价措施人工费) (159645.59+14397.02=174042.61) | 0.9 | 1566.38
1.2 | 住房公积金 | Σ(分部分项人工费+单价措施人工费) (159645.59+14397.02=174042.61) | 1.85 | 3219.79
1.3 | 工程排污费 | ∑(分部分项人材机+单价措施人材机) (421125.68+16784.32=437910.00) | 0.43 | 1883.01
2 | 增值税 | Σ(分部分项工程和单价措施项目费+总价措施项目费+其他项目费+税前项目费+规费) (498610.92+35251.76+0.00+0.00+56184.31=590046.99) | 10 | 59004.7
4号楼
四 | 建筑装饰装修工程(营改增)一般计税法 |  |  | 2079.35
1 | 规费 | 1.1 + 1.2 + 1.3 |  | 1197.69
1.1 | 社会保险费 | Σ(分部分项人工费+单价措施人工费) (3059.85+684.95=3744.80) | 29.35 | 1099.1
1.1.1 | 养老保险费 | Σ(分部分项人工费+单价措施人工费) (3059.85+684.95=3744.80) | 17.22 | 644.85
1.1.2 | 失业保险费 | Σ(分部分项人工费+单价措施人工费) (3059.85+684.95=3744.80) | 0.34 | 12.73
1.1.3 | 医疗保险费 | Σ(分部分项人工费+单价措施人工费) (3059.85+684.95=3744.80) | 10.25 | 383.84
1.1.4 | 生育保险费 | Σ(分部分项人工费+单价措施人工费) (3059.85+684.95=3744.80) | 0.64 | 23.97
1.1.5 | 工伤保险费 | Σ(分部分项人工费+单价措施人工费) (3059.85+684.95=3744.80) | 0.9 | 33.7
1.2 | 住房公积金 | Σ(分部分项人工费+单价措施人工费) (3059.85+684.95=3744.80) | 1.85 | 69.28
1.3 | 工程排污费 | ∑(分部分项人材机+单价措施人材机) | 0.43 | 29.31
规费、增值税计价表
工程名称：靖西市看守所修缮项目 |  |  | 第 3 页 共 6 页
序号 | 项目名称 | 计算基础 | 计算费率 (%) | 金额 (元)
(6018.23+797.83=6816.06)
2 | 增值税 | Σ(分部分项工程和单价措施项目费+总价措施项目费+其他项目费+税前项目费+规费) (8049.78+548.70+0.00+0.00+1197.69=9796.17) | 9 | 881.66
五 | 给排水、燃气、电气、通风空调、消防、建筑智能、通信、自控仪表工程(营改增)一般计税法
1 | 规费 | 1.1 + 1.2 + 1.3
1.1 | 社会保险费 | Σ(分部分项人工费+单价措施人工费) | 29.35
1.1.1 | 养老保险费 | Σ(分部分项人工费+单价措施人工费) | 17.22
1.1.2 | 失业保险费 | Σ(分部分项人工费+单价措施人工费) | 0.34
1.1.3 | 医疗保险费 | Σ(分部分项人工费+单价措施人工费) | 10.25
1.1.4 | 生育保险费 | Σ(分部分项人工费+单价措施人工费) | 0.64
1.1.5 | 工伤保险费 | Σ(分部分项人工费+单价措施人工费) | 0.9
1.2 | 住房公积金 | Σ(分部分项人工费+单价措施人工费) | 1.85
1.3 | 工程排污费 | Σ(分部分项人工费+单价措施人工费) | 0.4
2 | 增值税 | Σ(分部分项工程和单价措施项目费+总价措施项目费+其他项目费+税前项目费+规费) | 9
六 | 市政综合工程(营改增)一般计税法
1 | 规费 | 1.1 + 1.2 + 1.3
1.1 | 社会保险费 | Σ(分部分项人工费+单价措施人工费) | 29.35
1.1.1 | 养老保险费 | Σ(分部分项人工费+单价措施人工费) | 17.22
1.1.2 | 失业保险费 | Σ(分部分项人工费+单价措施人工费) | 0.34
1.1.3 | 医疗保险费 | Σ(分部分项人工费+单价措施人工费) | 10.25
1.1.4 | 生育保险费 | Σ(分部分项人工费+单价措施人工费) | 0.64
1.1.5 | 工伤保险费 | Σ(分部分项人工费+单价措施人工费) | 0.9
1.2 | 住房公积金 | Σ(分部分项人工费+单价措施人工费) | 1.85
1.3 | 工程排污费 | Σ(分部分项人工费+单价措施人工费) | 0.4
2 | 增值税 | Σ(分部分项工程和单价措施项目费+总价措施项目费+其他项目费+税前项目费+规费) | 9
钢棚
七 | 建筑装饰装修工程(营改增)一般计税法 |  |  | 1804.51
1 | 规费 | 1.1 + 1.2 + 1.3 |  | 596.16
规费、增值税计价表
工程名称：靖西市看守所修缮项目 |  |  | 第 4 页 共 6 页
序号 | 项目名称 | 计算基础 | 计算费率 (%) | 金额 (元)
1.1 | 社会保险费 | Σ(分部分项人工费+单价措施人工费) (1760.74+0.00=1760.74) | 29.35 | 516.78
1.1.1 | 养老保险费 | Σ(分部分项人工费+单价措施人工费) (1760.74+0.00=1760.74) | 17.22 | 303.2
1.1.2 | 失业保险费 | Σ(分部分项人工费+单价措施人工费) (1760.74+0.00=1760.74) | 0.34 | 5.99
1.1.3 | 医疗保险费 | Σ(分部分项人工费+单价措施人工费) (1760.74+0.00=1760.74) | 10.25 | 180.48
1.1.4 | 生育保险费 | Σ(分部分项人工费+单价措施人工费) (1760.74+0.00=1760.74) | 0.64 | 11.27
1.1.5 | 工伤保险费 | Σ(分部分项人工费+单价措施人工费) (1760.74+0.00=1760.74) | 0.9 | 15.85
1.2 | 住房公积金 | Σ(分部分项人工费+单价措施人工费) (1760.74+0.00=1760.74) | 1.85 | 32.57
1.3 | 工程排污费 | ∑(分部分项人材机+单价措施人材机) (10885.82+0.00=10885.82) | 0.43 | 46.81
2 | 增值税 | Σ(分部分项工程和单价措施项目费+总价措施项目费+其他项目费+税前项目费+规费) (11953.68+876.30+0.00+0.00+596.16=13426.14) | 9 | 1208.35
八 | 给排水、燃气、电气、通风空调、消防、建筑智能、通信、自控仪表工程(营改增)一般计税法
1 | 规费 | 1.1 + 1.2 + 1.3
1.1 | 社会保险费 | Σ(分部分项人工费+单价措施人工费) | 29.35
1.1.1 | 养老保险费 | Σ(分部分项人工费+单价措施人工费) | 17.22
1.1.2 | 失业保险费 | Σ(分部分项人工费+单价措施人工费) | 0.34
1.1.3 | 医疗保险费 | Σ(分部分项人工费+单价措施人工费) | 10.25
1.1.4 | 生育保险费 | Σ(分部分项人工费+单价措施人工费) | 0.64
1.1.5 | 工伤保险费 | Σ(分部分项人工费+单价措施人工费) | 0.9
1.2 | 住房公积金 | Σ(分部分项人工费+单价措施人工费) | 1.85
1.3 | 工程排污费 | Σ(分部分项人工费+单价措施人工费) | 0.4
2 | 增值税 | Σ(分部分项工程和单价措施项目费+总价措施项目费+其他项目费+税前项目费+规费) | 9
九 | 市政综合工程(营改增)一般计税法
1 | 规费 | 1.1 + 1.2 + 1.3
1.1 | 社会保险费 | Σ(分部分项人工费+单价措施人工费) | 29.35
1.1.1 | 养老保险费 | Σ(分部分项人工费+单价措施人工费) | 17.22
1.1.2 | 失业保险费 | Σ(分部分项人工费+单价措施人工费) | 0.34
规费、增值税计价表
工程名称：靖西市看守所修缮项目 |  |  | 第 5 页 共 6 页
序号 | 项目名称 | 计算基础 | 计算费率 (%) | 金额 (元)
1.1.3 | 医疗保险费 | Σ(分部分项人工费+单价措施人工费) | 10.25
1.1.4 | 生育保险费 | Σ(分部分项人工费+单价措施人工费) | 0.64
1.1.5 | 工伤保险费 | Σ(分部分项人工费+单价措施人工费) | 0.9
1.2 | 住房公积金 | Σ(分部分项人工费+单价措施人工费) | 1.85
1.3 | 工程排污费 | Σ(分部分项人工费+单价措施人工费) | 0.4
2 | 增值税 | Σ(分部分项工程和单价措施项目费+总价措施项目费+其他项目费+税前项目费+规费) | 9
围墙、水沟盖板
十 | 建筑装饰装修工程(营改增)一般计税法 |  |  | 13516.79
1 | 规费 | 1.1 + 1.2 + 1.3 |  | 7168.78
1.1 | 社会保险费 | Σ(分部分项人工费+单价措施人工费) (19055.57+3496.68=22552.25) | 29.35 | 6619.09
1.1.1 | 养老保险费 | Σ(分部分项人工费+单价措施人工费) (19055.57+3496.68=22552.25) | 17.22 | 3883.5
1.1.2 | 失业保险费 | Σ(分部分项人工费+单价措施人工费) (19055.57+3496.68=22552.25) | 0.34 | 76.68
1.1.3 | 医疗保险费 | Σ(分部分项人工费+单价措施人工费) (19055.57+3496.68=22552.25) | 10.25 | 2311.61
1.1.4 | 生育保险费 | Σ(分部分项人工费+单价措施人工费) (19055.57+3496.68=22552.25) | 0.64 | 144.33
1.1.5 | 工伤保险费 | Σ(分部分项人工费+单价措施人工费) (19055.57+3496.68=22552.25) | 0.9 | 202.97
1.2 | 住房公积金 | Σ(分部分项人工费+单价措施人工费) (19055.57+3496.68=22552.25) | 1.85 | 417.22
1.3 | 工程排污费 | ∑(分部分项人材机+单价措施人材机) (26724.49+4081.82=30806.31) | 0.43 | 132.47
2 | 增值税 | Σ(分部分项工程和单价措施项目费+总价措施项目费+其他项目费+税前项目费+规费) (38994.81+2479.90+0.00+21890.00+7168.78=70533.49) | 9 | 6348.01
监狱涂料采购
十一 | 建筑装饰装修工程(营改增)一般计税法
1 | 规费 | 1.1 + 1.2 + 1.3
1.1 | 社会保险费 | Σ(分部分项人工费+单价措施人工费) | 29.35
1.1.1 | 养老保险费 | Σ(分部分项人工费+单价措施人工费) | 17.22
1.1.2 | 失业保险费 | Σ(分部分项人工费+单价措施人工费) | 0.34
1.1.3 | 医疗保险费 | Σ(分部分项人工费+单价措施人工费) | 10.25
1.1.4 | 生育保险费 | Σ(分部分项人工费+单价措施人工费) | 0.64
规费、增值税计价表
工程名称：靖西市看守所修缮项目 |  |  | 第 6 页 共 6 页
序号 | 项目名称 | 计算基础 | 计算费率 (%) | 金额 (元)
1.1.5 | 工伤保险费 | Σ(分部分项人工费+单价措施人工费) | 0.9
1.2 | 住房公积金 | Σ(分部分项人工费+单价措施人工费) | 1.85
1.3 | 工程排污费 | ∑(分部分项人材机+单价措施人材机) | 0.43
2 | 增值税 | Σ(分部分项工程和单价措施项目费+总价措施项目费+其他项目费+税前项目费+规费) | 9
|  | 合 计 |  | 222576.87

## 税后项目清单与计价表
税后项目清单与计价表
工程名称:靖西市看守所修缮项目 |  |  |  |  | 第1页 共1页
序 号 | 项目编码 | 项目名称及项目特征描述 | 计量 单位 | 工程量 | 金额(元)
[5 empty] | 单价 | 合价

## 主要材料及价格表(全部工料机)
主要材料及价格表
工程名称:靖西市看守所修缮项目 |  |  |  | 第1页 共29页
序号 | 材料编码 | 项目名称及规格、型号等特殊要求 | 单位 | 数量 | 单价(元)
1号楼
1 | 000301000 | 建筑装饰人工 | 元 | 10003.426 | 1.5
2 | 000301000_1 | 建筑装饰人工 | 元 | 250.561 | 1.5
3 | 000501000 | 安装人工 | 元 | 1200.255 | 1.3
4 | 001301001 | 机械台班人工费 | 元 | 436.267 | 1.5
5 | R0101001 | 建筑综合工日（一类） | 工日 | 39.199 | 74
6 | 010301002 | 钢丝 Φ1.6 | kg | 0.131 | 6.5
7 | 010310001 | 镀锌铁丝(综合) | kg | 0.14 | 4.44
8 | 010310002 | 镀锌铁丝 Φ4 | kg | 8.871 | 4.36
9 | 010501001 | 钢丝绳(综合) | kg | 0.021 | 8.12
10 | 012102001_1 | 等边角钢(综合) | t | 0.704 | 4288.09
11 | 012901031 | 中厚钢板 4.1～20mm | t | 0.112 | 4438.53
12 | 012914007 | 钢垫板(综合) | t | 0.005 | 4438.53
13 | 012914011 | 固定支板 | 只 | 168.784 | 0.86
14 | 020310001 | 密封带 3×20mm | m | 7.146 | 0.6
15 | 020506001 | 橡皮护套圈 Φ6～32 | 个 | 6 | 0.3
16 | 022705004 | 棉纱头 | kg | 2.364 | 4.62
17 | 022706004 | 白布 0.9m |  | 0.152 | 2.56
18 | 022706010 | 破布 | kg | 0.15 | 1.71
19 | 022901001 | 麻袋 | 条 | 0.003 | 2.99
20 | 022902001 | 麻绳 | kg | 0.042 | 0.68
21 | 030108001 | 自攻螺钉 | 百个 | 2.587 | 8.97
22 | 030110003 | 镀锌自攻螺钉 M4～6×20～35 | 个 | 336.534 | 0.07
23 | 030112005 | 木螺钉 m2～4×6～65 | 个 | 24.96 | 0.07
24 | 030113002 | 镀锌木螺钉 M4.5～6×15～100 | 个 | 33.28 | 0.21
25 | 030125001 | 螺栓(综合) | kg | 1.84 | 7.69
26 | 030126007 | 螺栓 M6~12×12~50 | 套 | 10.08 | 0.27
27 | 030127034 | 镀锌螺栓 M10×100 | 套 | 6.2 | 1.08
28 | 030156018 | 膨胀螺栓 M10 | 套 | 4.2 | 0.94
29 | 030156034 | 膨胀螺栓 M16 | 套 | 0.622 | 3.21
30 | 030168004 | 镀锌锁紧螺母 20 | 个 | 47.38 | 0.26
31 | 030182005 | 塑料胀管 Φ6~8 | 颗 | 390.62 | 0.05
32 | 031311001 | 电焊条(综合) | kg | 0.144 | 6.46
主要材料及价格表
工程名称:靖西市看守所修缮项目 |  |  |  | 第2页 共29页
序号 | 材料编码 | 项目名称及规格、型号等特殊要求 | 单位 | 数量 | 单价(元)
33 | 031311001_1 | 电焊条(综合) | kg | 49.027 | 6.46
34 | 031321001 | 焊锡丝 综合 | kg | 0.08 | 64.1
35 | 031321003_1 | 焊锡 | kg | 0.445 | 59.83
36 | 031332002 | 焊锡膏 瓶装50g | kg | 0.029 | 46.15
37 | 031337001 | 冲击钻头(综合) | 根 | 2.217 | 2.56
38 | 031337006 | 冲击钻头 Φ8 | 根 | 0.408 | 1.37
39 | 031337010 | 冲击钻头 Φ12 | 根 | 0.256 | 1.62
40 | 031345001 | 钢锯条 | 根 | 7.346 | 0.31
41 | 031345004 | 石料切割锯片 | 片 | 0.634 | 34.19
42 | 031347002 | 砂纸(木) | 张 | 18.153 | 0.27
43 | 031347004 | 铁砂布 | 张 | 2.796 | 1.34
44 | 032125002 | 不锈钢卡口槽 | m | 27.772 | 20
45 | 032126001 | 彩钢堵头 | m | 13.922 | 5.98
46 | 040102001 | 普通硅酸盐水泥 32.5MPa | t | 1.548 | 424.78
47 | 040102004 | 普通硅酸盐水泥 42.5MPa | kg | 7.2 | 0.47
48 | 040103001 | 白水泥(综合) | t | 0.45 | 716.81
49 | 040301001 | 砂(综合) |  | 3.835 | 145.63
50 | 040301004 | 中砂 |  | 0.374 | 121.36
51 | 040502003 | 碎石 5～20mm |  | 0.114 | 97.09
52 | 040903001 | 石膏粉 | kg | 6.202 | 0.53
53 | 040904003 | 滑石粉 | kg | 41.934 | 0.68
54 | 041507003 | 砼空心砌块 90×190×190 | 块 | 29.304 | 1.24
55 | 041507007 | 砼空心砌块 190×190×190 | 块 | 38.042 | 1.59
56 | 041507011 | 砼空心砌块 390×190×190 | 块 | 137.042 | 3.1
57 | 041507013 | 砼空心砌块配块 |  | 0.203 | 309.73
58 | 042903001 | C20钢筋混凝土块 |  | 0.02 | 299.15
59 | 050102006 | 周转圆木(支撑) |  | 0.002 | 973.45
60 | 050304004 | 二等松杂板枋材(综合) |  | 0.003 | 683.76
61 | 050306001 | 周转板枋材 |  | 0.003 | 1194.69
62 | 052502006 | 锯木屑 |  | 0.538 | 5.56
63 | 052502007 | 垫木 |  |  | 769.23
64 | 070103007_1 | 陶瓷墙面砖 500×500 |  | 36.13 | 53.4
65 | 070501006_1 | 陶瓷地面砖 600×600 |  | 91.943 | 70
主要材料及价格表
工程名称:靖西市看守所修缮项目 |  |  |  | 第3页 共29页
序号 | 材料编码 | 项目名称及规格、型号等特殊要求 | 单位 | 数量 | 单价(元)
66 | 090508004_1 | 3.0厚蓝色树脂瓦 |  | 143.553 | 28
67 | 130102001 | 调和漆(综合) | kg | 0.03 | 10.62
68 | 130109001 | 酚醛磁漆(各种颜色) | kg | 0.01 | 15.38
69 | 130301001 | 乳胶漆 | kg | 84.139 | 14.16
70 | 130303001 | 复层罩面涂料 | kg | 122.598 | 14.96
71 | 130311003 | 成品腻子粉(一般型) | kg | 525.181 | 0.88
72 | 130312002 | 大白粉 | kg | 4.327 | 0.27
73 | 130526001 | 抗碱底涂料 | kg | 43.785 | 12.14
74 | 140301004 | 国V汽油 92# | kg | 5.464 | 9.46
75 | 140304001 | 轻柴油 0# | kg | 4.625 | 7.52
76 | 140901002 | 电力复合酯 一级 | kg | 0.44 | 17.09
77 | 143309001 | 丙酮 | kg | 0.475 | 9.4
78 | 143315001 | 羧甲基纤维素 | kg | 1.028 | 5.13
79 | 143504012 | 二甲苯稀释剂 | kg | 8.757 | 6.41
80 | 143901001 | 乙炔气 |  | 0.026 | 6.41
81 | 143901001_1 | 乙炔气 |  | 2.878 | 6.41
82 | 143906001 | 氧气 |  | 0.063 | 3.85
83 | 143906001_1 | 氧气 |  | 6.615 | 3.85
84 | 144101005 | 建筑胶 | kg | 152.698 | 0.96
85 | 144108001 | 乳白胶 | kg | 5.143 | 4.44
86 | 144113003 | 玻璃胶 350g | 支 | 6.595 | 6.41
87 | 144114006 | 聚氯乙烯热熔密封胶 | kg | 0.317 | 13.12
88 | 144301004 | 自粘性橡胶带 20mm×5m | 卷 | 0.15 | 7.69
89 | 144309002 | 塑料胶布带 20mm×10m | 卷 | 1.145 | 5.56
90 | 144309004 | 塑料胶布带 25mm×10m | 卷 | 0.367 | 7.09
91 | 170301006_1 | 镀锌钢管 DN110 | t | 0.133 | 5135.83
92 | 170301006_2 | 镀锌钢管 DN50 | t | 0.172 | 5205.88
93 | 172513000 | 塑料软管 | kg | 0.18 | 10.26
94 | 182501008 | 塑料管卡 de110 | 个 | 6.221 | 2.72
95 | 213327003 | 透气帽(铅丝球) DN100 | 个 | 0.72 | 3.08
96 | 271702001 | 绝缘黑胶布 20mm×20m | 卷 | 0.05 | 3.25
97 | 290628002 | 塑料护口 15～20 | 个 | 47.38 | 0.11
98 | 291112001 | 接线盒 | 个 | 8.08 | 1.11
主要材料及价格表
工程名称:靖西市看守所修缮项目 |  |  |  | 第4页 共29页
序号 | 材料编码 | 项目名称及规格、型号等特殊要求 | 单位 | 数量 | 单价(元)
99 | 341101001 | 水 |  | 5.223 | 3.84
100 | 341103001 | 电 | kW.h | 463.404 | 0.73
101 | 341103001_1 | 电 | kW·h | 4.392 | 0.73
102 | 341508001 | 其他材料费 | 元 | 151.584 | 0.88
103 | 350104002 | 复合木模板面板 |  | 0.173 | 27.35
104 | 350302001 | 回转扣件 | 个 | 0.431 | 6.41
105 | 350302002 | 对接扣件 | 个 | 0.81 | 6.15
106 | 350302003 | 直角扣件 | 个 | 3.875 | 6.67
107 | 350303001 | 脚手架焊接钢管 Φ48.3×3.6 | t | 0.033 | 4358.97
108 | 350307002 | 竹脚手板 |  | 6.002 | 17.09
109 | 350907003 | 钢支架摊销 | kg | 0.046 | 7.26
110 | 370905001 | 钢垫板 | kg | 0.15 | 3.59
111 | 140304001_1 | 轻柴油 0#0# | kg | 1.589 | 7.88
112 | 981110002 | 绝缘电阻测试仪 ZC-8 | 台班 | 0.7 | 30.2
113 | 990509001 | 灰浆搅拌机[拌筒容量200L] | 台班 |  | 110.15
114 | 990704004 | 载货汽车[装载质量4t] | 台班 |  | 391.03
115 | 990707004 | 平板拖车组[装载质量20t] | 台班 |  | 985.64
116 | 990708002 | 轨道平车[装载质量10t] | 台班 | 0.159 | 40.57
117 | 990902002 | 门式起重机[提升质量10t] | 台班 |  | 392.19
118 | 990902003 | 门式起重机[提升质量20t] | 台班 |  | 624.59
119 | 990903001 | 汽车式起重机[提升质量5t] | 台班 |  | 571.12
120 | 990903007 | 汽车式起重机[提升质量25t] | 台班 |  | 1477.05
121 | 990903010 | 汽车式起重机[提升质量50t] | 台班 |  | 2232.69
122 | 991504001 | 多用喷枪 | 台班 |  | 23.12
123 | 991518002 | 刨边机[加工长度 12000mm] | 台班 |  | 614.2
124 | 991520003 | 管子切断机[直径 250mm] | 台班 |  | 26.73
125 | 991521001 | 型钢剪断机[剪断宽度500mm] | 台班 |  | 205.52
126 | 991902001 | 型钢校正机 [60*800mm] | 台班 |  | 201.91
127 | 991903002 | 多辊板料校平机[厚度×宽度16×2000mm] | 台班 |  | 1442.97
128 | 991906009 | 剪板机[厚度×宽度 40×3100(mm)] | 台班 |  | 585.84
129 | 991907004 | 卷板机[板厚×宽度 30×2000mm] | 台班 |  | 350.93
130 | 991909003 | 摇臂钻床[钻孔直径 63mm] | 台班 |  | 127.56
131 | 992302001 | 石料切割机5.5KW以内 | 台班 |  | 122.15
主要材料及价格表
工程名称:靖西市看守所修缮项目 |  |  |  | 第5页 共29页
序号 | 材料编码 | 项目名称及规格、型号等特殊要求 | 单位 | 数量 | 单价(元)
132 | 992305001 | 相贯线切割机 | 台班 |  | 269.71
133 | 992501002 | 交流电弧焊机[容量30kVA] | 台班 |  | 169.46
134 | 992501002_1 | 交流电弧焊机[容量30kVA] | 台班 |  | 179.35
135 | 992501002_2 | 交流电弧焊机[容量30kVA] | 台班 |  | 179.35
136 | 992501004 | 交流电弧焊机[容量40kVA] | 台班 |  | 208.17
137 | 992701001 | 电焊条烘干箱[容积45×35×45(cm3)] | 台班 |  | 12.97
138 | 992701002 | 电焊条烘干箱[容积55×45×55(cm3)] | 台班 |  | 17.43
139 | 992702001 | 恒温箱 | 台班 |  | 54.29
140 | 994301002 | 电动空气压缩机[排气量1m3/min] | 台班 |  | 46.79
141 | 994301005 | 电动空气压缩机[排气量10m3/min] | 台班 |  | 380.6
142 | 994508001 | 电锤 520W | 台班 |  | 5.2
143 | 994701001 | 其他机械费 | 元 | 35.343 | 0.9
144 | 994701003 | 停滞费 | 元 | 786.829
145 | 994701004 | 折旧费 | 元 | 342.384 | 0.85
146 | 994701005 | 大修理费 | 元 | 57.274 | 0.85
147 | 994701006 | 经常修理费 | 元 | 107.019 | 0.9
148 | 994701007 | 安拆及场外运输费 | 元 | 47.497 | 1
149 | 994701008 | 其他费用 | 元 | 8.182 | 1
150 | J04080101 | 加盖自卸汽车[4.5t] | 台班 | 0.669 | 316.65
151 | 800101006 | 水泥砂浆中砂M7.5 |  |  | 289.7
152 | 800102001 | 水泥砂浆 1∶1 |  |  | 413.93
153 | 800102003 | 水泥砂浆 1∶2 |  |  | 392.33
154 | 800102005 | 水泥砂浆 1∶3 |  |  | 352.83
155 | 800102006 | 水泥砂浆 1∶4 |  |  | 314.07
156 | 801101001 | 素水泥浆 |  |  | 578.18
157 | 802102007 | 碎石 GD20 中砂水泥 32.5 C20 普通 |  |  | 294.98
158 | 172500000_1 | 塑料管 | m | 12.269 | 21
159 | 180904000_1 | 承插塑料管件 | 个 | 21.125 | 4
160 | 264902001_1 | 自动空气开关 | 个 | 1.01 | 40
161 | 550117001_1 | 成套配电箱 | 台 | 1 | 450
162 | Z250001001_2 | 成套灯具 | 套 | 2.02 | 45
163 | Z250001001_3 | 成套灯具 | 套 | 6.06 | 35
164 | Z260501001_1 | 照明开关 | 个 | 6.12 | 10
主要材料及价格表
工程名称:靖西市看守所修缮项目 |  |  |  | 第6页 共29页
序号 | 材料编码 | 项目名称及规格、型号等特殊要求 | 单位 | 数量 | 单价(元)
165 | Z264101001_1 | 成套插座 | 套 | 8.16 | 12
166 | Z280301000_1 | 铜芯塑料绝缘导线 | m | 158.339 | 2
167 | Z280301000_2 | 铜芯塑料绝缘导线 | m | 110.219 | 4.2
168 | Z280301000_3 | 铜芯塑料绝缘导线 | m | 21 | 6.8
169 | Z290302000_1 | 塑料线槽 | m | 109.053 | 1.6
170 | ZB-_1 | 不锈钢栏杆201 主材费 |  | 38.6 | 194.69
2号楼
171 | 000301000 | 建筑装饰人工 | 元 | 54512.25 | 1.5
172 | 000301000_1 | 建筑装饰人工 | 元 | 755.509 | 1.5
173 | 000301000_2 | 建筑装饰人工 | 元 | 1229.052 | 1.5
174 | 000301000_3 | 建筑装饰人工 | 元 | 327.268 | 1.5
175 | 000301000_4 | 建筑装饰人工 | 元 | 497.713 | 1.5
176 | 000501000 | 安装人工 | 元 | 8937.296 | 1.3
177 | 001301001 | 机械台班人工费 | 元 | 1345.633 | 1.5
178 | R0101001 | 建筑综合工日（一类） | 工日 | 325.585 | 74
179 | 010301002 | 钢丝 Φ1.6 | kg | 0.5 | 6.5
180 | 010310001 | 镀锌铁丝(综合) | kg | 0.99 | 4.44
181 | 010310002 | 镀锌铁丝 Φ4 | kg | 50.27 | 4.36
182 | 010501001 | 钢丝绳(综合) | kg | 0.073 | 8.12
183 | 012102001 | 等边角钢(综合) | t | 0.022 | 4394.28
184 | 012102001_1 | 等边角钢(综合) | t | 2.476 | 4288.09
185 | 012901031 | 中厚钢板 4.1～20mm | t | 0.396 | 4438.53
186 | 012914007 | 钢垫板(综合) | t | 0.017 | 4438.53
187 | 012914011 | 固定支板 | 只 | 519.504 | 0.86
188 | 014101004 | 铜丝 Φ1.6 | kg | 0.96 | 41.03
189 | 015302003 | 铅板 3mm | kg | 0.36 | 14.1
190 | 020101009 | 橡胶板 1～3mm | kg | 0.556 | 7.54
191 | 020310001 | 密封带 3×20mm | m | 21.994 | 0.6
192 | 020506001 | 橡皮护套圈 Φ6～32 | 个 | 18 | 0.3
193 | 021303001 | 聚四氟乙烯生料带 宽20mm | m | 419.853 | 0.13
194 | 022705003 | 棉丝 | kg | 0.492 | 22.22
195 | 022705004 | 棉纱头 | kg | 4.883 | 4.62
196 | 022706004 | 白布 0.9m |  | 1.435 | 2.56
主要材料及价格表
工程名称:靖西市看守所修缮项目 |  |  |  | 第7页 共29页
序号 | 材料编码 | 项目名称及规格、型号等特殊要求 | 单位 | 数量 | 单价(元)
197 | 022706010 | 破布 | kg | 0.25 | 1.71
198 | 022901001 | 麻袋 | 条 | 0.008 | 2.99
199 | 022902001 | 麻绳 | kg | 0.143 | 0.68
200 | 030108001 | 自攻螺钉 | 百个 | 7.963 | 8.97
201 | 030108015 | 自攻螺钉 M6×45 | 个 | 48.48 | 0.17
202 | 030110003 | 镀锌自攻螺钉 M4～6×20～35 | 个 | 1077.44 | 0.07
203 | 030112005 | 木螺钉 m2～4×6～65 | 个 | 187.2 | 0.07
204 | 030112018 | 木螺钉 M6×50 | 个 | 37.44 | 0.13
205 | 030113002 | 镀锌木螺钉 M4.5～6×15～100 | 个 | 224.64 | 0.21
206 | 030125001 | 螺栓(综合) | kg | 6.231 | 7.69
207 | 030126007 | 螺栓 M6~12×12~50 | 套 | 2.268 | 0.27
208 | 030127034 | 镀锌螺栓 M10×100 | 套 | 14.4 | 1.08
209 | 030156001 | 膨胀螺栓 | 套 | 15.196 | 0.38
210 | 030156005 | 膨胀螺栓 M6 | 套 | 120 | 0.68
211 | 030156014 | 膨胀螺栓 M8×65 | 套 | 127.184 | 0.82
212 | 030156018 | 膨胀螺栓 M10 | 套 | 4.2 | 0.94
213 | 030156026 | 膨胀螺栓 M12 | 套 | 0.133 | 1.37
214 | 030168004 | 镀锌锁紧螺母 20 | 个 | 332.69 | 0.26
215 | 030182003 | 塑料胀管 Φ6×35 | 颗 | 48.24 | 0.05
216 | 030182005 | 塑料胀管 Φ6~8 | 颗 | 1476.48 | 0.05
217 | 030188001 | 射钉 | 百个 | 0.894 | 39.32
218 | 031301006 | 砂轮片 Φ400 | 片 | 1.06 | 24.26
219 | 031311001 | 电焊条(综合) | kg | 2.312 | 6.46
220 | 031311001_1 | 电焊条(综合) | kg | 165.169 | 6.46
221 | 031321001 | 焊锡丝 综合 | kg | 0.08 | 64.1
222 | 031321003_1 | 焊锡 | kg | 0.948 | 59.83
223 | 031332002 | 焊锡膏 瓶装50g | kg | 0.084 | 46.15
224 | 031337001 | 冲击钻头(综合) | 根 | 7.912 | 2.56
225 | 031337006 | 冲击钻头 Φ8 | 根 | 2.754 | 1.37
226 | 031337010 | 冲击钻头 Φ12 | 根 | 1.27 | 1.62
227 | 031338001 | 合金钢钻头(综合) | 根 | 0.732 | 3.25
228 | 031345001 | 钢锯条 | 根 | 33.992 | 0.31
229 | 031345004 | 石料切割锯片 | 片 | 2.383 | 34.19
主要材料及价格表
工程名称:靖西市看守所修缮项目 |  |  |  | 第8页 共29页
序号 | 材料编码 | 项目名称及规格、型号等特殊要求 | 单位 | 数量 | 单价(元)
230 | 031346001 | 钢丝刷子 | 把 | 4.899 | 2.84
231 | 031347001 | 砂纸 | 张 | 4.92 | 0.43
232 | 031347002 | 砂纸(木) | 张 | 162.408 | 0.27
233 | 031347004 | 铁砂布 | 张 | 39.536 | 1.34
234 | 032125002 | 不锈钢卡口槽 | m | 83.74 | 20
235 | 032126001 | 彩钢堵头 | m | 42.85 | 5.98
236 | 040102001 | 普通硅酸盐水泥 32.5MPa | t | 5.835 | 424.78
237 | 040102003 | 普通硅酸盐水泥 42.5MPa | t | 0.337 | 477.88
238 | 040102004 | 普通硅酸盐水泥 42.5MPa | kg | 14.1 | 0.47
239 | 040103001 | 白水泥(综合) | t | 1.784 | 716.81
240 | 040301001 | 砂(综合) |  | 11.55 | 145.63
241 | 040301003 | 细砂 |  | 0.899 | 155.34
242 | 040301004 | 中砂 |  | 2.92 | 121.36
243 | 040502003 | 碎石 5～20mm |  | 0.704 | 97.09
244 | 040502004 | 碎石 5～40mm |  | 0.889 | 97.09
245 | 040903001 | 石膏粉 | kg | 55.49 | 0.53
246 | 040904003 | 滑石粉 | kg | 375.164 | 0.68
247 | 041301002 | 页岩标准砖 240×115×53 | 块 | 192 | 0.5
248 | 041507003 | 砼空心砌块 90×190×190 | 块 | 181.152 | 1.24
249 | 041507007 | 砼空心砌块 190×190×190 | 块 | 235.171 | 1.59
250 | 041507011 | 砼空心砌块 390×190×190 | 块 | 847.171 | 3.1
251 | 041507013 | 砼空心砌块配块 |  | 1.257 | 309.73
252 | 042903001 | C20钢筋混凝土块 |  | 0.104 | 299.15
253 | 050101001 | 木材(综合) |  | 0.012 | 940.17
254 | 050102006 | 周转圆木(支撑) |  | 0.005 | 973.45
255 | 050304004 | 二等松杂板枋材(综合) |  | 0.012 | 683.76
256 | 050306001 | 周转板枋材 |  | 0.025 | 1194.69
257 | 052502006 | 锯木屑 |  | 0.404 | 5.56
258 | 052502007 | 垫木 |  | 0.001 | 769.23
259 | 070103007_1 | 陶瓷墙面砖 500×500 |  | 225.482 | 53.4
260 | 070501006_1 | 陶瓷地面砖 600×600 |  | 68.942 | 70
261 | 090503001_1 | 铝板 600×600 |  | 76.923 | 105
262 | 090508004_1 | 3.0厚蓝色树脂瓦 |  | 441.844 | 28
主要材料及价格表
工程名称:靖西市看守所修缮项目 |  |  |  | 第9页 共29页
序号 | 材料编码 | 项目名称及规格、型号等特殊要求 | 单位 | 数量 | 单价(元)
263 | 100302002 | 铝合金中龙骨T型 h45 | m | 87.07 | 5.56
264 | 100302006 | 铝合金小龙骨T型 h22 | m | 83.377 | 3.25
265 | 100302007 | 铝合金边龙骨T型 h22 | m | 48.374 | 2.99
266 | 101501003 | 铝合金龙骨边接件 | 个 | 12.454 | 0.51
267 | 101502003 | 铝合金中龙骨垂直吊挂件 | 个 | 89.377 | 0.17
268 | 110904001 | 铝合金平开门不带亮(成品) |  | 16.679 | 278.63
269 | 112301001_1 | 钢防盗门(成品) |  | 5.455 | 850
270 | 130102001 | 调和漆(综合) | kg | 17.007 | 10.62
271 | 130109001 | 酚醛磁漆(各种颜色) | kg | 0.01 | 15.38
272 | 130132001 | 油灰 | kg | 7.2 | 1.88
273 | 130301001 | 乳胶漆 | kg | 752.764 | 14.16
274 | 130303001 | 复层罩面涂料 | kg | 491.47 | 14.96
275 | 130308001 | 聚氨酯甲料 | kg | 221.381 | 10.62
276 | 130311003 | 成品腻子粉(一般型) | kg | 4601.577 | 0.88
277 | 130312002 | 大白粉 | kg | 38.707 | 0.27
278 | 130507002 | 红丹防锈漆 | kg | 12.491 | 8.12
279 | 130526001 | 抗碱底涂料 | kg | 175.525 | 12.14
280 | 130528001 | 聚氨酯防水涂料 | kg | 3.048 | 13.68
281 | 133503001 | 防水胶(310g/支) | 支 | 8.749 | 4.1
282 | 133504001 | 防水粉 | kg | 0.267 | 2.56
283 | 140301004 | 国V汽油 92# | kg | 23.554 | 9.46
284 | 140304001 | 轻柴油 0# | kg | 15.066 | 7.52
285 | 140501003 | 油漆溶剂油 | kg | 3.034 | 5.21
286 | 140702001 | 机油(综合) | kg | 0.916 | 5.13
287 | 140901002 | 电力复合酯 一级 | kg | 0.5 | 17.09
288 | 143124001 | 漂白粉 | kg | 1.571 | 3.68
289 | 143305003 | 二甲苯 | kg | 49.341 | 7.26
290 | 143309001 | 丙酮 | kg | 3.484 | 9.4
291 | 143315001 | 羧甲基纤维素 | kg | 9.203 | 5.13
292 | 143504012 | 二甲苯稀释剂 | kg | 35.105 | 6.41
293 | 143504015 | 聚氨酯乙料 | kg | 332.014 | 11.54
294 | 143506001 | 催干剂 | kg | 0.296 | 7.26
295 | 143901001 | 乙炔气 |  | 0.08 | 6.41
主要材料及价格表
工程名称:靖西市看守所修缮项目 |  |  |  | 第10页 共29页
序号 | 材料编码 | 项目名称及规格、型号等特殊要求 | 单位 | 数量 | 单价(元)
296 | 143901001_1 | 乙炔气 |  | 9.734 | 6.41
297 | 143906001 | 氧气 |  | 0.19 | 3.85
298 | 143906001_1 | 氧气 |  | 22.374 | 3.85
299 | 144101005 | 建筑胶 | kg | 640.23 | 0.96
300 | 144108001 | 乳白胶 | kg | 46.015 | 4.44
301 | 144113002 | 玻璃胶 310g | 支 | 0.281 | 5.98
302 | 144113003 | 玻璃胶 350g | 支 | 19.971 | 6.41
303 | 144114006 | 聚氯乙烯热熔密封胶 | kg | 0.08 | 13.12
304 | 144116005 | 粘合剂 | kg | 2.292 | 11.35
305 | 144301004 | 自粘性橡胶带 20mm×5m | 卷 | 0.15 | 7.69
306 | 144309002 | 塑料胶布带 20mm×10m | 卷 | 4.16 | 5.56
307 | 144309004 | 塑料胶布带 25mm×10m | 卷 | 0.5 | 7.09
308 | 170301006_1 | 镀锌钢管 DN110 | t | 0.403 | 5135.83
309 | 170301006_2 | 镀锌钢管 DN50 | t | 0.522 | 5205.88
310 | 172502001 | PP－R给水管 de20 | m | 2.4 | 2.6
311 | 172504001 | 硬聚氯乙烯(PVC－U)排水管 De50 | m | 6 | 5.36
312 | 172513000 | 塑料软管 | kg | 0.18 | 10.26
313 | 172515001 | 软管 DN15 L=30～50cm | 根 | 24.24 | 5.13
314 | 180327001 | 外丝 DN15 | 个 | 48.48 | 1.35
315 | 181515003 | 钢制活接头 DN25 | 个 | 27.27 | 2.91
316 | 181515004 | 钢制活接头 DN32 | 个 | 3.03 | 4.49
317 | 181515006 | 钢制活接头 DN50 | 个 | 1.01 | 8.12
318 | 182501007 | 塑料管卡 de75 | 个 | 1.327 | 2.03
319 | 182504003 | 镀锌管卡子(给水管用)DN25 | 个 | 12.6 | 1.15
320 | 182504009 | 镀锌管卡子(给水管用)DN100 | 个 | 80.784 | 3.08
321 | 182529003 | U型管卡子DN25 | 个 | 6.355 | 0.68
322 | 182529004 | U型管卡子DN32 | 个 | 11.597 | 0.86
323 | 182529006 | U型管卡子DN50 | 个 | 2.398 | 1.54
324 | 213313001 | 角型阀(带铜活) DN15 | 个 | 36.36 | 17.09
325 | 213321000 | 大便器胶皮碗 | 个 | 13.2 | 1.71
326 | 213321001 | 便器接头 De130×110 | 个 | 12.12 | 12.39
327 | 213322001 | 存水弯 De32 | 个 | 12.06 | 6.84
328 | 213322010 | 大便器塑料存水弯 DN100 | 个 | 12.06 | 23.33
主要材料及价格表
工程名称:靖西市看守所修缮项目 |  |  |  | 第11页 共29页
序号 | 材料编码 | 项目名称及规格、型号等特殊要求 | 单位 | 数量 | 单价(元)
329 | 213323001 | 洗脸盆下水口 De32 | 个 | 12.12 | 6.24
330 | 213327002 | 透气帽(铅丝球) DN75 | 个 | 0.21 | 2.56
331 | 213328000 | 洗脸盆托架 | 副 | 12.12 | 6.67
332 | 271702001 | 绝缘黑胶布 20mm×20m | 卷 | 0.675 | 3.25
333 | 290628002 | 塑料护口 15～20 | 个 | 332.69 | 0.11
334 | 291112001 | 接线盒 | 个 | 81.81 | 1.11
335 | 341101001 | 水 |  | 26.739 | 3.84
336 | 341101001_1 | 水 |  | 1.289 | 3.84
337 | 341103001 | 电 | kW.h | 1579.809 | 0.73
338 | 341103001_1 | 电 | kW·h | 39.753 | 0.73
339 | 341508001 | 其他材料费 | 元 | 695.462 | 0.88
340 | 350104002 | 复合木模板面板 |  | 0.784 | 27.35
341 | 350302001 | 回转扣件 | 个 | 2.217 | 6.41
342 | 350302002 | 对接扣件 | 个 | 4.174 | 6.15
343 | 350302003 | 直角扣件 | 个 | 19.956 | 6.67
344 | 350303001 | 脚手架焊接钢管 Φ48.3×3.6 | t | 0.17 | 4358.97
345 | 350307002 | 竹脚手板 |  | 30.913 | 17.09
346 | 350907003 | 钢支架摊销 | kg | 0.138 | 7.26
347 | 370905001 | 钢垫板 | kg | 0.15 | 3.59
348 | YLFY | 一类费用 | 元 | 19.094 | 0.9
349 | 140304001_1 | 轻柴油 0#0# | kg | 5.401 | 7.88
350 | 981110002 | 绝缘电阻测试仪 ZC-8 | 台班 | 0.7 | 30.2
351 | 990502003_1 | 双锥反转出料混凝土搅拌机[出料容量500L] | 台班 |  | 184.53
352 | 990506001_1 | 混凝土振捣器[平板式] | 台班 |  | 10.14
353 | 990509001 | 灰浆搅拌机[拌筒容量200L] | 台班 |  | 110.15
354 | 990704004 | 载货汽车[装载质量4t] | 台班 |  | 391.03
355 | 990707004 | 平板拖车组[装载质量20t] | 台班 |  | 985.64
356 | 990708002 | 轨道平车[装载质量10t] | 台班 | 0.537 | 40.57
357 | 990902002_1 | 门式起重机[提升质量10t] | 台班 |  | 416.27
358 | 990902002_2 | 门式起重机[提升质量10t] | 台班 |  | 416.27
359 | 990902003 | 门式起重机[提升质量20t] | 台班 |  | 624.59
360 | 990903001 | 汽车式起重机[提升质量5t] | 台班 |  | 571.12
361 | 990903007 | 汽车式起重机[提升质量25t] | 台班 |  | 1477.05
主要材料及价格表
工程名称:靖西市看守所修缮项目 |  |  |  | 第12页 共29页
序号 | 材料编码 | 项目名称及规格、型号等特殊要求 | 单位 | 数量 | 单价(元)
362 | 990903007_1 | 汽车式起重机[提升质量25t] | 台班 |  | 1487.64
363 | 990903010 | 汽车式起重机[提升质量50t] | 台班 |  | 2232.69
364 | 991504001 | 多用喷枪 | 台班 |  | 23.12
365 | 991518002 | 刨边机[加工长度 12000mm] | 台班 |  | 614.2
366 | 991518002_1 | 刨边机[加工长度 12000mm] | 台班 |  | 638.91
367 | 991520003 | 管子切断机[直径 250mm] | 台班 |  | 26.73
368 | 991521001_1 | 型钢剪断机[剪断宽度500mm] | 台班 |  | 217.11
369 | 991902001_1 | 型钢校正机 [60*800mm] | 台班 |  | 212.19
370 | 991903002 | 多辊板料校平机[厚度×宽度16×2000mm] | 台班 |  | 1442.97
371 | 991903002_1 | 多辊板料校平机[厚度×宽度16×2000mm] | 台班 |  | 1451.19
372 | 991906009 | 剪板机[厚度×宽度 40×3100(mm)] | 台班 |  | 585.84
373 | 991906009_1 | 剪板机[厚度×宽度 40×3100(mm)] | 台班 |  | 594.85
374 | 991907004 | 卷板机[板厚×宽度 30×2000mm] | 台班 |  | 350.93
375 | 991909003 | 摇臂钻床[钻孔直径 63mm] | 台班 |  | 127.56
376 | 991909003_1 | 摇臂钻床[钻孔直径 63mm] | 台班 |  | 140.96
377 | 991909003_2 | 摇臂钻床[钻孔直径 63mm] | 台班 |  | 140.96
378 | 991924002 | 管子切断套丝机 Φ159mm | 台班 |  | 14.42
379 | 992301003 | 砂轮切割机 Φ400 | 台班 |  | 36.63
380 | 992302001 | 石料切割机5.5KW以内 | 台班 |  | 122.15
381 | 992305001 | 相贯线切割机 | 台班 |  | 269.71
382 | 992501002 | 交流电弧焊机[容量30kVA] | 台班 |  | 169.46
383 | 992501002_1 | 交流电弧焊机[容量30kVA] | 台班 |  | 179.35
384 | 992501004 | 交流电弧焊机[容量40kVA] | 台班 |  | 208.17
385 | 992501004_1 | 交流电弧焊机[容量40kVA] | 台班 |  | 215.61
386 | 992501004_2 | 交流电弧焊机[容量40kVA] | 台班 |  | 215.61
387 | 992701001 | 电焊条烘干箱[容积45×35×45(cm3)] | 台班 |  | 12.97
388 | 992701001_1 | 电焊条烘干箱[容积45×35×45(cm3)] | 台班 |  | 12.63
389 | 992701002 | 电焊条烘干箱[容积55×45×55(cm3)] | 台班 |  | 17.43
390 | 992702001 | 恒温箱 | 台班 |  | 54.29
391 | 992702001_1 | 恒温箱 | 台班 |  | 53.59
392 | 992702001_2 | 恒温箱 | 台班 |  | 53.59
393 | 994301002 | 电动空气压缩机[排气量1m3/min] | 台班 |  | 46.79
394 | 994301005 | 电动空气压缩机[排气量10m3/min] | 台班 |  | 380.6
主要材料及价格表
工程名称:靖西市看守所修缮项目 |  |  |  | 第13页 共29页
序号 | 材料编码 | 项目名称及规格、型号等特殊要求 | 单位 | 数量 | 单价(元)
395 | 994301005_1 | 电动空气压缩机[排气量10m3/min] | 台班 |  | 360.44
396 | 994301005_2 | 电动空气压缩机[排气量10m3/min] | 台班 |  | 360.44
397 | 994410004 | 试压泵 压力30MPa | 台班 |  | 23.87
398 | 994508001 | 电锤 520W | 台班 |  | 5.2
399 | 994701001 | 其他机械费 | 元 | 126.271 | 0.9
400 | 994701003 | 停滞费 | 元 | 2541.258
401 | 994701004 | 折旧费 | 元 | 1163.6 | 0.85
402 | 994701005 | 大修理费 | 元 | 179.974 | 0.85
403 | 994701006 | 经常修理费 | 元 | 353.706 | 0.9
404 | 994701007 | 安拆及场外运输费 | 元 | 181.258 | 1
405 | 994701008 | 其他费用 | 元 | 32.028 | 1
406 | J04080101 | 加盖自卸汽车[4.5t] | 台班 | 5.074 | 316.65
407 | 800101006 | 水泥砂浆中砂M7.5 |  |  | 289.7
408 | 800102001 | 水泥砂浆 1∶1 |  |  | 413.93
409 | 800102003 | 水泥砂浆 1∶2 |  |  | 392.33
410 | 800102004 | 水泥砂浆 1∶2.5 |  |  | 383.99
411 | 800102005 | 水泥砂浆 1∶3 |  |  | 352.83
412 | 800102006 | 水泥砂浆 1∶4 |  |  | 314.07
413 | 800702003 | 水泥防水砂浆(加防水粉5％) 1∶2.5 |  |  | 444.17
414 | 801101001 | 素水泥浆 |  |  | 578.18
415 | 801101001_1 | 素水泥浆 |  |  | 646.39
416 | 802102007 | 碎石 GD20 中砂水泥 32.5 C20 普通 |  |  | 294.98
417 | 802104044_1 | 碎石 GD40 中砂水泥 42.5 C25 普通 |  |  | 302.91
418 | 170014000_1 | 钢管 | m | 7.344 | 28
419 | 170014000_2 | 钢管 | m | 34.792 | 18
420 | 170014000_3 | 钢管 | m | 19.064 | 14.5
421 | 172500000_1 | 塑料管 | m | 4.045 | 15
422 | 172501000_2 | 硬聚氯乙烯(PVC－U)给水管 | m | 114.444 | 19.47
423 | 180300000_1 | 钢管管件 | 个 | 4.032 | 3.5
424 | 180300000_2 | 钢管管件 | 个 | 21.489 | 3
425 | 180300000_3 | 钢管管件 | 个 | 17.382 | 2.5
426 | 180903000_2 | 塑料给水管件 | 个 | 37.026 | 4.5
427 | 180904000_1 | 承插塑料管件 | 个 | 4.276 | 2.5
主要材料及价格表
工程名称:靖西市看守所修缮项目 |  |  |  | 第14页 共29页
序号 | 材料编码 | 项目名称及规格、型号等特殊要求 | 单位 | 数量 | 单价(元)
428 | 194103000_1 | 螺纹阀门 | 个 | 27.27 | 20
429 | 194103000_2 | 螺纹阀门 | 个 | 3.03 | 25
430 | 194103000_3 | 螺纹阀门 | 个 | 1.01 | 35
431 | 210501000_1 | 淋浴器 | 套 | 12 | 65
432 | 211501000_1 | 蹲式大便器 | 个 | 12.12 | 120
433 | 212502000_1 | 蹲式大便器高水箱 | 个 | 12.12 | 85
434 | 213301000_2 | 水嘴 | 个 | 12.12 | 20
435 | 213308001_1 | 冷热水混合水嘴DN15 | 个 | 12.12 | 35
436 | 213318000_3 | 地漏 | 个 | 6 | 17
437 | 213320000_1 | 大便器冲洗管 | 根 | 12.12 | 20
438 | 213326001_1 | 蹲式大便器高水箱配件 | 套 | 12.12 | 15
439 | 264902001_1 | 自动空气开关 | 个 | 3.03 | 40
440 | 550117001_1 | 成套配电箱 | 台 | 1 | 450
441 | Z210901000_1 | 洗脸盆 | 个 | 12.12 | 220
442 | Z250001001_1 | 成套灯具 | 套 | 6.06 | 135
443 | Z250001001_2 | 成套灯具 | 套 | 21.21 | 45
444 | Z250001001_3 | 成套灯具 | 套 | 54.54 | 35
445 | Z260501001_1 | 照明开关 | 个 | 6.12 | 8.23
446 | Z260501001_2 | 照明开关 | 个 | 39.78 | 15
447 | Z264101001_1 | 成套插座 | 套 | 55.08 | 12
448 | Z280301000_1 | 铜芯塑料绝缘导线 | m | 216 | 2
449 | Z280301000_2 | 铜芯塑料绝缘导线 | m | 252 | 4.2
450 | Z280301000_3 | 铜芯塑料绝缘导线 | m | 210 | 6.8
451 | Z290302000_1 | 塑料线槽 | m | 210 | 1.6
452 | Z290302000_2 | 塑料线槽 | m | 126 | 3.5
3号楼
453 | 000301000 | 建筑装饰人工 | 元 | 83457.785 | 1.5
454 | 000301000_1 | 建筑装饰人工 | 元 | 812.889 | 1.5
455 | 000301000_2 | 建筑装饰人工 | 元 | 1662.173 | 1.5
456 | 000501000 | 安装人工 | 元 | 13139.391 | 1.3
457 | 001301001 | 机械台班人工费 | 元 | 2472.876 | 1.5
458 | R0101001 | 建筑综合工日（一类） | 工日 | 397.269 | 74
459 | 010103001 | 螺纹钢筋HRB400 10以内(综合) | t | 0.029 | 4111.1
主要材料及价格表
工程名称:靖西市看守所修缮项目 |  |  |  | 第15页 共29页
序号 | 材料编码 | 项目名称及规格、型号等特殊要求 | 单位 | 数量 | 单价(元)
460 | 010103002 | 螺纹钢筋HRB400 10以上(综合) | t | 0.111 | 4022.6
461 | 010301002 | 钢丝 Φ1.6 | kg | 0.488 | 6.5
462 | 010310001 | 镀锌铁丝(综合) | kg | 1.3 | 4.44
463 | 010310002 | 镀锌铁丝 Φ4 | kg | 55.258 | 4.36
464 | 010310013 | 镀锌铁丝 Φ0.7 | kg | 0.391 | 4.62
465 | 010501001 | 钢丝绳(综合) | kg | 0.104 | 8.12
466 | 012102001 | 等边角钢(综合) | t | 0.018 | 4394.28
467 | 012102001_1 | 等边角钢(综合) | t | 3.607 | 4288.09
468 | 012901031 | 中厚钢板 4.1～20mm | t | 0.576 | 4438.53
469 | 012914007 | 钢垫板(综合) | t | 0.023 | 4438.53
470 | 012914011 | 固定支板 | 只 | 751.034 | 0.86
471 | 014101004 | 铜丝 Φ1.6 | kg | 1.44 | 41.03
472 | 015302003 | 铅板 3mm | kg | 0.54 | 14.1
473 | 020101009 | 橡胶板 1～3mm | kg | 1.08 | 7.54
474 | 020310001 | 密封带 3×20mm | m | 31.796 | 0.6
475 | 020506001 | 橡皮护套圈 Φ6～32 | 个 | 12 | 0.3
476 | 021303001 | 聚四氟乙烯生料带 宽20mm | m | 1037.797 | 0.13
477 | 022705003 | 棉丝 | kg | 1.494 | 22.22
478 | 022705004 | 棉纱头 | kg | 9.956 | 4.62
479 | 022706004 | 白布 0.9m |  | 1.464 | 2.56
480 | 022706010 | 破布 | kg | 0.2 | 1.71
481 | 022901001 | 麻袋 | 条 | 0.008 | 2.99
482 | 022902001 | 麻绳 | kg | 0.205 | 0.68
483 | 023301001 | 草袋 |  | 1.3 | 3.85
484 | 030108001 | 自攻螺钉 | 百个 | 18.366 | 8.97
485 | 030108015 | 自攻螺钉 M6×45 | 个 | 72.72 | 0.17
486 | 030110003 | 镀锌自攻螺钉 M4～6×20～35 | 个 | 1169.92 | 0.07
487 | 030112005 | 木螺钉 m2～4×6～65 | 个 | 224.64 | 0.07
488 | 030112018 | 木螺钉 M6×50 | 个 | 56.16 | 0.13
489 | 030113002 | 镀锌木螺钉 M4.5～6×15～100 | 个 | 316.16 | 0.21
490 | 030119001 | 机螺钉 | kg | 0.747 | 3.85
491 | 030125001 | 螺栓(综合) | kg | 8.825 | 7.69
492 | 030126007 | 螺栓 M6~12×12~50 | 套 | 3.402 | 0.27
主要材料及价格表
工程名称:靖西市看守所修缮项目 |  |  |  | 第16页 共29页
序号 | 材料编码 | 项目名称及规格、型号等特殊要求 | 单位 | 数量 | 单价(元)
493 | 030127034 | 镀锌螺栓 M10×100 | 套 | 10.3 | 1.08
494 | 030156001 | 膨胀螺栓 | 套 | 956.484 | 0.38
495 | 030156005 | 膨胀螺栓 M6 | 套 | 80 | 0.68
496 | 030156014 | 膨胀螺栓 M8×65 | 套 | 190.777 | 0.82
497 | 030156016 | 膨胀螺栓 M8×80 | 套 | 152.388 | 1.03
498 | 030156018 | 膨胀螺栓 M10 | 套 | 4.2 | 0.94
499 | 030156026 | 膨胀螺栓 M12 | 套 | 0.199 | 1.37
500 | 030168004 | 镀锌锁紧螺母 20 | 个 | 368.74 | 0.26
501 | 030171101 | 螺母 | 百个 | 2.02 | 8.21
502 | 030172001 | 垫圈 | 百个 | 1.01 | 4.27
503 | 030182003 | 塑料胀管 Φ6×35 | 颗 | 72.36 | 0.05
504 | 030182005 | 塑料胀管 Φ6~8 | 颗 | 1697.12 | 0.05
505 | 030188001 | 射钉 | 百个 | 1.671 | 39.32
506 | 031301006 | 砂轮片 Φ400 | 片 | 2.578 | 24.26
507 | 031311001 | 电焊条(综合) | kg | 1.999 | 6.46
508 | 031311001_1 | 电焊条(综合) | kg | 233.239 | 6.46
509 | 031321001 | 焊锡丝 综合 | kg | 0.08 | 64.1
510 | 031321003_1 | 焊锡 | kg | 0.944 | 59.83
511 | 031332002 | 焊锡膏 瓶装50g | kg | 0.08 | 46.15
512 | 031337001 | 冲击钻头(综合) | 根 | 8.256 | 2.56
513 | 031337006 | 冲击钻头 Φ8 | 根 | 3.876 | 1.37
514 | 031337010 | 冲击钻头 Φ12 | 根 | 1.504 | 1.62
515 | 031338001 | 合金钢钻头(综合) | 根 | 10.517 | 3.25
516 | 031345001 | 钢锯条 | 根 | 60.353 | 0.31
517 | 031345004 | 石料切割锯片 | 片 | 5.063 | 34.19
518 | 031347001 | 砂纸 | 张 | 14.94 | 0.43
519 | 031347002 | 砂纸(木) | 张 | 175.732 | 0.27
520 | 031347004 | 铁砂布 | 张 | 2.441 | 1.34
521 | 032118013 | 镀锌全螺纹吊杆ф6 | m | 45.472 | 1.2
522 | 032125002 | 不锈钢卡口槽 | m | 90.1 | 20
523 | 032126001 | 彩钢堵头 | m | 61.947 | 5.98
524 | 040102001 | 普通硅酸盐水泥 32.5MPa | t | 15.245 | 424.78
525 | 040102003 | 普通硅酸盐水泥 42.5MPa | t | 0.506 | 477.88
主要材料及价格表
工程名称:靖西市看守所修缮项目 |  |  |  | 第17页 共29页
序号 | 材料编码 | 项目名称及规格、型号等特殊要求 | 单位 | 数量 | 单价(元)
526 | 040102004 | 普通硅酸盐水泥 42.5MPa | kg | 21.15 | 0.47
527 | 040103001 | 白水泥(综合) | t | 1.945 | 716.81
528 | 040301001 | 砂(综合) |  | 32.819 | 145.63
529 | 040301003 | 细砂 |  | 1.347 | 155.34
530 | 040301004 | 中砂 |  | 7.163 | 121.36
531 | 040502003 | 碎石 5～20mm |  | 1.904 | 97.09
532 | 040502004 | 碎石 5～40mm |  | 1.335 | 97.09
533 | 040903001 | 石膏粉 | kg | 60.042 | 0.53
534 | 040904003 | 滑石粉 | kg | 405.94 | 0.68
535 | 041301002 | 页岩标准砖 240×115×53 | 块 | 288 | 0.5
536 | 041507003 | 砼空心砌块 90×190×190 | 块 | 489.51 | 1.24
537 | 041507007 | 砼空心砌块 190×190×190 | 块 | 635.481 | 1.59
538 | 041507011 | 砼空心砌块 390×190×190 | 块 | 2289.231 | 3.1
539 | 041507013 | 砼空心砌块配块 |  | 3.396 | 309.73
540 | 042903001 | C20钢筋混凝土块 |  | 0.117 | 299.15
541 | 050101001 | 木材(综合) |  | 0.018 | 940.17
542 | 050102006 | 周转圆木(支撑) |  | 0.007 | 973.45
543 | 050304004 | 二等松杂板枋材(综合) |  | 0.017 | 683.76
544 | 050306001 | 周转板枋材 |  | 0.031 | 1194.69
545 | 052502006 | 锯木屑 |  | 2.497 | 5.56
546 | 052502007 | 垫木 |  | 0.002 | 769.23
547 | 070103007_1 | 陶瓷墙面砖 500×500 |  | 388.066 | 53.4
548 | 070501006_1 | 陶瓷地面砖 600×600 |  | 426.585 | 70
549 | 090508004_1 | 3.0厚蓝色树脂瓦 |  | 638.763 | 28
550 | 100101001 | 轻钢龙骨 75×50 | kg | 110.692 | 17.95
551 | 100101002 | 轻钢龙骨 75×40 | kg | 64.07 | 15.38
552 | 100102002 | 轻钢大龙骨 h45 | m | 83.752 | 2.56
553 | 100102003 | 轻钢中龙骨 h19 | m | 152.596 | 3.25
554 | 100102005 | 轻钢中龙骨横撑 h19 | m | 127.198 | 2.74
555 | 100302002 | 铝合金中龙骨T型 h45 | m | 72.736 | 5.56
556 | 100302006 | 铝合金小龙骨T型 h22 | m | 69.652 | 3.25
557 | 100302007 | 铝合金边龙骨T型 h22 | m | 40.41 | 2.99
558 | 101301001 | 轻钢龙骨主接件 | 个 | 40.392 | 1.28
主要材料及价格表
工程名称:靖西市看守所修缮项目 |  |  |  | 第18页 共29页
序号 | 材料编码 | 项目名称及规格、型号等特殊要求 | 单位 | 数量 | 单价(元)
559 | 101301002 | 轻钢龙骨次接件 | 个 | 70.992 | 0.86
560 | 101302002 | 轻钢中龙骨平面连接件 | 个 | 407.592 | 0.68
561 | 101302004 | 轻钢大龙骨垂直吊挂件 | 个 | 107.712 | 1.03
562 | 101302005 | 轻钢中龙骨垂直吊挂件 | 个 | 148.104 | 0.6
563 | 101501003 | 铝合金龙骨边接件 | 个 | 10.404 | 0.51
564 | 101502003 | 铝合金中龙骨垂直吊挂件 | 个 | 74.664 | 0.17
565 | 110305001_1 | 钢质防火门(成品) |  | 51.491 | 291
566 | 110904001 | 铝合金平开门不带亮(成品) |  | 25.018 | 278.63
567 | 110908001_1 | 铝合金推拉窗不带亮(成品) |  | 44.338 | 283.19
568 | 110911001_1 | 1.4厚76系列铝合金固定窗 |  | 62.664 | 274.34
569 | 130102001 | 调和漆(综合) | kg | 0.03 | 10.62
570 | 130109001 | 酚醛磁漆(各种颜色) | kg | 0.01 | 15.38
571 | 130132001 | 油灰 | kg | 10.8 | 1.88
572 | 130301001 | 乳胶漆 | kg | 814.516 | 14.16
573 | 130303001 | 复层罩面涂料 | kg | 522.396 | 14.96
574 | 130308001 | 聚氨酯甲料 | kg | 331.488 | 10.62
575 | 130311003 | 成品腻子粉(一般型) | kg | 4979.062 | 0.88
576 | 130312002 | 大白粉 | kg | 41.883 | 0.27
577 | 130526001 | 抗碱底涂料 | kg | 186.57 | 12.14
578 | 130528001 | 聚氨酯防水涂料 | kg | 9.144 | 13.68
579 | 133503001 | 防水胶(310g/支) | 支 | 67.222 | 4.1
580 | 133504001 | 防水粉 | kg | 0.825 | 2.56
581 | 140301004 | 国V汽油 92# | kg | 26.457 | 9.46
582 | 140304001 | 轻柴油 0# | kg | 21.409 | 7.52
583 | 140702001 | 机油(综合) | kg | 1.818 | 5.13
584 | 140901002 | 电力复合酯 一级 | kg | 0.47 | 17.09
585 | 143124001 | 漂白粉 | kg | 2.671 | 3.68
586 | 143305003 | 二甲苯 | kg | 73.881 | 7.26
587 | 143309001 | 丙酮 | kg | 5.9 | 9.4
588 | 143315001 | 羧甲基纤维素 | kg | 9.958 | 5.13
589 | 143504012 | 二甲苯稀释剂 | kg | 37.314 | 6.41
590 | 143504015 | 聚氨酯乙料 | kg | 497.146 | 11.54
591 | 143901001 | 乙炔气 |  | 0.079 | 6.41
主要材料及价格表
工程名称:靖西市看守所修缮项目 |  |  |  | 第19页 共29页
序号 | 材料编码 | 项目名称及规格、型号等特殊要求 | 单位 | 数量 | 单价(元)
592 | 143901001_1 | 乙炔气 |  | 13.728 | 6.41
593 | 143906001 | 氧气 |  | 0.188 | 3.85
594 | 143906001_1 | 氧气 |  | 31.555 | 3.85
595 | 144101005 | 建筑胶 | kg | 732.213 | 0.96
596 | 144108001 | 乳白胶 | kg | 49.791 | 4.44
597 | 144113003 | 玻璃胶 350g | 支 | 23.03 | 6.41
598 | 144114006 | 聚氯乙烯热熔密封胶 | kg | 0.12 | 13.12
599 | 144116005 | 粘合剂 | kg | 3.96 | 11.35
600 | 144301004 | 自粘性橡胶带 20mm×5m | 卷 | 0.15 | 7.69
601 | 144309002 | 塑料胶布带 20mm×10m | 卷 | 4.12 | 5.56
602 | 144309004 | 塑料胶布带 25mm×10m | 卷 | 0.5 | 7.09
603 | 170301006_1 | 镀锌钢管 DN50 | t | 0.795 | 5205.88
604 | 170301009 | 镀锌钢管110 | t | 0.399 | 4162.39
605 | 172502001 | PP－R给水管 de20 | m | 3.6 | 2.6
606 | 172504001 | 硬聚氯乙烯(PVC－U)排水管 De50 | m | 9 | 5.36
607 | 172513000 | 塑料软管 | kg | 0.18 | 10.26
608 | 172515001 | 软管 DN15 L=30～50cm | 根 | 36.36 | 5.13
609 | 180327001 | 外丝 DN15 | 个 | 72.72 | 1.35
610 | 181515003 | 钢制活接头 DN25 | 个 | 36.36 | 2.91
611 | 181515004 | 钢制活接头 DN32 | 个 | 36.36 | 4.49
612 | 181515006 | 钢制活接头 DN50 | 个 | 9.09 | 8.12
613 | 182501007 | 塑料管卡 de75 | 个 | 1.991 | 2.03
614 | 182504003 | 镀锌管卡子(给水管用)DN25 | 个 | 18.9 | 1.15
615 | 182504009 | 镀锌管卡子(给水管用)DN100 | 个 | 137.376 | 3.08
616 | 182529003 | U型管卡子DN25 | 个 | 19.951 | 0.68
617 | 182529004 | U型管卡子DN32 | 个 | 17.748 | 0.86
618 | 182529006 | U型管卡子DN50 | 个 | 10.789 | 1.54
619 | 213313001 | 角型阀(带铜活) DN15 | 个 | 54.54 | 17.09
620 | 213321000 | 大便器胶皮碗 | 个 | 19.8 | 1.71
621 | 213321001 | 便器接头 De130×110 | 个 | 18.18 | 12.39
622 | 213322001 | 存水弯 De32 | 个 | 18.09 | 6.84
623 | 213322010 | 大便器塑料存水弯 DN100 | 个 | 18.09 | 23.33
624 | 213323001 | 洗脸盆下水口 De32 | 个 | 18.18 | 6.24
主要材料及价格表
工程名称:靖西市看守所修缮项目 |  |  |  | 第20页 共29页
序号 | 材料编码 | 项目名称及规格、型号等特殊要求 | 单位 | 数量 | 单价(元)
625 | 213327002 | 透气帽(铅丝球) DN75 | 个 | 0.315 | 2.56
626 | 213328000 | 洗脸盆托架 | 副 | 18.18 | 6.67
627 | 271702001 | 绝缘黑胶布 20mm×20m | 卷 | 0.8 | 3.25
628 | 290628002 | 塑料护口 15～20 | 个 | 368.74 | 0.11
629 | 291112001 | 接线盒 | 个 | 72.72 | 1.11
630 | 341101001 | 水 |  | 58.056 | 3.84
631 | 341101001_1 | 水 |  | 1.711 | 3.84
632 | 341103001 | 电 | kW.h | 2221.93 | 0.73
633 | 341103001_1 | 电 | kW·h | 87.073 | 0.73
634 | 341508001 | 其他材料费 | 元 | 911.79 | 0.88
635 | 350104002 | 复合木模板面板 |  | 2.3 | 27.35
636 | 350302001 | 回转扣件 | 个 | 2.49 | 6.41
637 | 350302002 | 对接扣件 | 个 | 4.687 | 6.15
638 | 350302003 | 直角扣件 | 个 | 22.408 | 6.67
639 | 350303001 | 脚手架焊接钢管 Φ48.3×3.6 | t | 0.19 | 4358.97
640 | 350307002 | 竹脚手板 |  | 34.711 | 17.09
641 | 350907003 | 钢支架摊销 | kg | 0.178 | 7.26
642 | 370905001 | 钢垫板 | kg | 0.15 | 3.59
643 | YLFY | 一类费用 | 元 | 44.328 | 0.9
644 | 140304001_1 | 轻柴油 0#0# | kg | 7.671 | 7.88
645 | 981110002 | 绝缘电阻测试仪 ZC-8 | 台班 | 0.7 | 30.2
646 | 990502003 | 双锥反转出料混凝土搅拌机[出料容量500L] | 台班 |  | 173.03
647 | 990506001 | 混凝土振捣器[平板式] | 台班 |  | 10.34
648 | 990506002 | 混凝土振捣器[插入式] | 台班 |  | 10.71
649 | 990509001 | 灰浆搅拌机[拌筒容量200L] | 台班 |  | 110.15
650 | 990704004 | 载货汽车[装载质量4t] | 台班 |  | 391.03
651 | 990707004 | 平板拖车组[装载质量20t] | 台班 |  | 985.64
652 | 990708002 | 轨道平车[装载质量10t] | 台班 | 0.761 | 40.57
653 | 990902002 | 门式起重机[提升质量10t] | 台班 |  | 392.19
654 | 990902003 | 门式起重机[提升质量20t] | 台班 |  | 624.59
655 | 990903001 | 汽车式起重机[提升质量5t] | 台班 |  | 571.12
656 | 990903007 | 汽车式起重机[提升质量25t] | 台班 |  | 1477.05
657 | 990903007_1 | 汽车式起重机[提升质量25t] | 台班 |  | 1487.64
主要材料及价格表
工程名称:靖西市看守所修缮项目 |  |  |  | 第21页 共29页
序号 | 材料编码 | 项目名称及规格、型号等特殊要求 | 单位 | 数量 | 单价(元)
658 | 990903010 | 汽车式起重机[提升质量50t] | 台班 |  | 2232.69
659 | 991504001 | 多用喷枪 | 台班 |  | 23.12
660 | 991518002 | 刨边机[加工长度 12000mm] | 台班 |  | 614.2
661 | 991520003 | 管子切断机[直径 250mm] | 台班 |  | 26.73
662 | 991521001 | 型钢剪断机[剪断宽度500mm] | 台班 |  | 205.52
663 | 991523003 | 手提砂轮机[砂轮直径Φ150] | 台班 |  | 3.71
664 | 991701001 | 钢筋调直机[直径14mm] | 台班 |  | 25.78
665 | 991702001 | 钢筋切断机[直径40mm] | 台班 |  | 33.83
666 | 991703001 | 钢筋弯曲机[直径40mm] | 台班 |  | 19.27
667 | 991902001 | 型钢校正机 [60*800mm] | 台班 |  | 201.91
668 | 991903002 | 多辊板料校平机[厚度×宽度16×2000mm] | 台班 |  | 1442.97
669 | 991906009 | 剪板机[厚度×宽度 40×3100(mm)] | 台班 |  | 585.84
670 | 991907004 | 卷板机[板厚×宽度 30×2000mm] | 台班 |  | 350.93
671 | 991909003 | 摇臂钻床[钻孔直径 63mm] | 台班 |  | 127.56
672 | 991924002 | 管子切断套丝机 Φ159mm | 台班 |  | 14.42
673 | 992301003 | 砂轮切割机 Φ400 | 台班 |  | 36.63
674 | 992302001 | 石料切割机5.5KW以内 | 台班 |  | 122.15
675 | 992305001 | 相贯线切割机 | 台班 |  | 269.71
676 | 992501002 | 交流电弧焊机[容量30kVA] | 台班 |  | 169.46
677 | 992501002_1 | 交流电弧焊机[容量30kVA] | 台班 |  | 179.35
678 | 992501002_2 | 交流电弧焊机[容量30kVA] | 台班 |  | 179.35
679 | 992501004 | 交流电弧焊机[容量40kVA] | 台班 |  | 208.17
680 | 992509003 | 对焊机[容量75kVA] | 台班 |  | 212.03
681 | 992701001 | 电焊条烘干箱[容积45×35×45(cm3)] | 台班 |  | 12.97
682 | 992701002 | 电焊条烘干箱[容积55×45×55(cm3)] | 台班 |  | 17.43
683 | 992702001 | 恒温箱 | 台班 |  | 54.29
684 | 992702001_2 | 恒温箱 | 台班 |  | 53.59
685 | 994301002 | 电动空气压缩机[排气量1m3/min] | 台班 |  | 46.79
686 | 994301005 | 电动空气压缩机[排气量10m3/min] | 台班 |  | 380.6
687 | 994410004 | 试压泵 压力30MPa | 台班 |  | 23.87
688 | 994508001 | 电锤 520W | 台班 |  | 5.2
689 | 994701001 | 其他机械费 | 元 | 185.807 | 0.9
690 | 994701003 | 停滞费 | 元 | 4116.682
主要材料及价格表
工程名称:靖西市看守所修缮项目 |  |  |  | 第22页 共29页
序号 | 材料编码 | 项目名称及规格、型号等特殊要求 | 单位 | 数量 | 单价(元)
691 | 994701004 | 折旧费 | 元 | 1602.249 | 0.85
692 | 994701005 | 大修理费 | 元 | 288.598 | 0.85
693 | 994701006 | 经常修理费 | 元 | 532.57 | 0.9
694 | 994701007 | 安拆及场外运输费 | 元 | 286.193 | 1
695 | 994701008 | 其他费用 | 元 | 41.558 | 1
696 | J04080101 | 加盖自卸汽车[4.5t] | 台班 | 9.797 | 316.65
697 | 800101006 | 水泥砂浆中砂M7.5 |  |  | 289.7
698 | 800102001 | 水泥砂浆 1∶1 |  |  | 413.93
699 | 800102003 | 水泥砂浆 1∶2 |  |  | 392.33
700 | 800102004 | 水泥砂浆 1∶2.5 |  |  | 383.99
701 | 800102005 | 水泥砂浆 1∶3 |  |  | 352.83
702 | 800102006 | 水泥砂浆 1∶4 |  |  | 314.07
703 | 800702003 | 水泥防水砂浆(加防水粉5％) 1∶2.5 |  |  | 444.17
704 | 801101001 | 素水泥浆 |  |  | 578.18
705 | 802102007 | 碎石 GD20 中砂水泥 32.5 C20 普通 |  |  | 294.98
706 | 802104044 | 碎石 GD40 中砂水泥 42.5 C25 普通 |  |  | 342.75
707 | 170014000_1 | 钢管 | m | 33.048 | 28
708 | 170014000_2 | 钢管 | m | 53.244 | 18
709 | 170014000_3 | 钢管 | m | 59.854 | 14.5
710 | 172500000_1 | 塑料管 | m | 6.067 | 15
711 | 172501000_2 | 硬聚氯乙烯(PVC－U)给水管 | m | 194.616 | 19.47
712 | 180300000_1 | 钢管管件 | 个 | 18.144 | 3.5
713 | 180300000_2 | 钢管管件 | 个 | 87.458 | 3
714 | 180903000_2 | 塑料给水管件 | 个 | 62.964 | 4.5
715 | 180904000_1 | 承插塑料管件 | 个 | 6.413 | 2.5
716 | 194103000_1 | 螺纹阀门 | 个 | 36.36 | 20
717 | 194103000_2 | 螺纹阀门 | 个 | 36.36 | 25
718 | 194103000_3 | 螺纹阀门 | 个 | 9.09 | 35
719 | 210501000_1 | 淋浴器 | 套 | 18 | 65
720 | 211501000_1 | 蹲式大便器 | 个 | 18.18 | 120
721 | 212502000_1 | 蹲式大便器高水箱 | 个 | 18.18 | 85
722 | 213301000_2 | 水嘴 | 个 | 18.18 | 20
723 | 213308001_1 | 冷热水混合水嘴DN15 | 个 | 18.18 | 35
主要材料及价格表
工程名称:靖西市看守所修缮项目 |  |  |  | 第23页 共29页
序号 | 材料编码 | 项目名称及规格、型号等特殊要求 | 单位 | 数量 | 单价(元)
724 | 213318000_3 | 地漏 | 个 | 18 | 17
725 | 213320000_1 | 大便器冲洗管 | 根 | 18.18 | 20
726 | 213326001_1 | 蹲式大便器高水箱配件 | 套 | 18.18 | 15
727 | 264902001_1 | 自动空气开关 | 个 | 2.02 | 40
728 | 550117001_1 | 成套配电箱 | 台 | 1 | 450
729 | Z210901000_1 | 洗脸盆 | 个 | 18.18 | 220
730 | Z250001001_2 | 成套灯具 | 套 | 32.32 | 45
731 | Z250001001_3 | 成套灯具 | 套 | 40.4 | 35
732 | Z260501001_1 | 照明开关 | 个 | 36.72 | 10
733 | Z260501001_2 | 照明开关 | 个 | 18.36 | 15
734 | Z264101001_1 | 成套插座 | 套 | 77.52 | 12
735 | Z280301000_1 | 铜芯塑料绝缘导线 | m | 216 | 2
736 | Z280301000_2 | 铜芯塑料绝缘导线 | m | 294 | 4.2
737 | Z280301000_3 | 铜芯塑料绝缘导线 | m | 168 | 6.8
738 | Z290302000_1 | 塑料线槽 | m | 273 | 1.6
739 | Z290302000_2 | 塑料线槽 | m | 84 | 3.5
4号楼
740 | 000301000 | 建筑装饰人工 | 元 | 1594.798 | 1.5
741 | 000301000_1 | 建筑装饰人工 | 元 | 456.752 | 1.5
742 | 001301001 | 机械台班人工费 | 元 | 10.831 | 1.5
743 | R0101001_1 | 建筑综合工日（一类） | 工日 | 9.02 | 74
744 | 010310002 | 镀锌铁丝 Φ4 | kg | 2.355 | 4.36
745 | 022706004 | 白布 0.9m |  | 0.026 | 2.56
746 | 031347002 | 砂纸(木) | 张 | 3.127 | 0.27
747 | 040102001 | 普通硅酸盐水泥 32.5MPa | t | 0.334 | 424.78
748 | 040102003 | 普通硅酸盐水泥 42.5MPa | t | 0.112 | 477.88
749 | 040103001 | 白水泥(综合) | t | 0.118 | 716.81
750 | 040301001 | 砂(综合) |  | 0.807 | 145.63
751 | 040301004 | 中砂 |  | 0.268 | 121.36
752 | 040502004 | 碎石 5～40mm |  | 0.368 | 97.09
753 | 040903001 | 石膏粉 | kg | 1.068 | 0.53
754 | 040904003 | 滑石粉 | kg | 7.223 | 0.68
755 | 042903001 | C20钢筋混凝土块 |  | 0.006 | 299.15
主要材料及价格表
工程名称:靖西市看守所修缮项目 |  |  |  | 第24页 共29页
序号 | 材料编码 | 项目名称及规格、型号等特殊要求 | 单位 | 数量 | 单价(元)
756 | 130301001 | 乳胶漆 | kg | 14.491 | 14.16
757 | 130301002 | 油性外墙乳胶漆 | kg | 11.563 | 14.16
758 | 130301003 | 外墙油性底漆 | kg | 5.808 | 28.32
759 | 130303001 | 复层罩面涂料 | kg | 32.998 | 14.96
760 | 130308001 | 聚氨酯甲料 | kg | 0.711 | 10.62
761 | 130311003 | 成品腻子粉(一般型) | kg | 88.587 | 0.88
762 | 130312002 | 大白粉 | kg | 0.745 | 0.27
763 | 130526001 | 抗碱底涂料 | kg | 11.785 | 12.14
764 | 130527001 | 聚合物水泥防水涂料 (JS-II) | kg | 7.633 | 11.11
765 | 133101005 | 石油沥青 60#～100# | kg | 2.227 | 4.6
766 | 133319001 | 改性沥青防水卷材 SBS-I型 聚酯胎 3.0mm厚 |  | 17.405 | 24.78
767 | 133501001 | 防水腻子 | kg | 94.28 | 1.28
768 | 133508003 | 塑料油膏 | kg | 3.377 | 2.99
769 | 140301001 | 汽油 93# | kg | 0.968 | 9.14
770 | 140301004 | 国V汽油 92# | kg | 5.445 | 9.46
771 | 143315001 | 羧甲基纤维素 | kg | 0.177 | 5.13
772 | 143504005 | 稀释剂 | kg | 0.58 | 6.5
773 | 143504012 | 二甲苯稀释剂 | kg | 2.357 | 6.41
774 | 143504015 | 聚氨酯乙料 | kg | 1.066 | 11.54
775 | 143903002 | 煤气(液化石油气) | kg | 3.463 | 4.32
776 | 144101005 | 建筑胶 | kg | 42.426 | 0.96
777 | 144108001 | 乳白胶 | kg | 0.886 | 4.44
778 | 151303102 | 挤塑聚苯板(XPS) 50mm |  | 14.719 | 16.32
779 | 151314101 | 聚乙烯泡沫塑料棒 | kg | 0.293 | 20.51
780 | 152302003 | 聚合物粘结砂浆 | kg | 21.195 | 1.3
781 | 341101001 | 水 |  | 0.936 | 3.84
782 | 341101001_1 | 水 |  | 0.165 | 3.84
783 | 341103001 | 电 | kW.h | 43.066 | 0.73
784 | 341105003 | 木柴 | kg | 1.051 | 0.43
785 | 341508001 | 其他材料费 | 元 | 37.986 | 0.88
786 | 350302001 | 回转扣件 | 个 | 0.118 | 6.41
787 | 350302002 | 对接扣件 | 个 | 0.223 | 6.15
788 | 350302003 | 直角扣件 | 个 | 1.066 | 6.67
主要材料及价格表
工程名称:靖西市看守所修缮项目 |  |  |  | 第25页 共29页
序号 | 材料编码 | 项目名称及规格、型号等特殊要求 | 单位 | 数量 | 单价(元)
789 | 350303001 | 脚手架焊接钢管 Φ48.3×3.6 | t | 0.009 | 4358.97
790 | 350307002 | 竹脚手板 |  | 1.651 | 17.09
791 | 990506001 | 混凝土振捣器[平板式] | 台班 |  | 10.34
792 | 990509001 | 灰浆搅拌机[拌筒容量200L] | 台班 |  | 110.15
793 | 990704004_1 | 载货汽车[装载质量4t] | 台班 |  | 405.28
794 | 991504001 | 多用喷枪 | 台班 |  | 23.12
795 | 994301002 | 电动空气压缩机[排气量1m3/min] | 台班 |  | 46.78
796 | 994701003 | 停滞费 | 元 | 43.952
797 | 994701004 | 折旧费 | 元 | 32.401 | 0.85
798 | 994701005 | 大修理费 | 元 | 0.879 | 0.85
799 | 994701006 | 经常修理费 | 元 | 4.262 | 0.9
800 | 994701007 | 安拆及场外运输费 | 元 | 11.015 | 1
801 | 994701008 | 其他费用 | 元 | 0.72 | 1
802 | J04080101 | 加盖自卸汽车[4.5t] | 台班 | 0.129 | 316.65
803 | 800102004 | 水泥砂浆 1∶2.5 |  |  | 383.99
804 | 800102005 | 水泥砂浆 1∶3 |  |  | 352.83
805 | 801101001 | 素水泥浆 |  |  | 578.18
806 | 801504006 | 冷底子油 30∶70 | kg |  | 7.79
807 | 802104043 | 碎石 GD40 中砂水泥 42.5 C20 普通 |  |  | 280.93
808 | 802104044 | 碎石 GD40 中砂水泥 42.5 C25 普通 |  |  | 300.03
钢棚
809 | 000301000 | 建筑装饰人工 | 元 | 922.844 | 1.5
810 | 000301000_2 | 建筑装饰人工 | 元 | 255.265 | 1.5
811 | 001301001 | 机械台班人工费 | 元 | 192.735 | 1.5
812 | 010310002 | 镀锌铁丝 Φ4 | kg | 0.307 | 4.36
813 | 010501001 | 钢丝绳(综合) | kg | 0.019 | 8.12
814 | 011701001 | 工字钢(综合) | t | 0.139 | 4411.98
815 | 011901001 | 槽钢(综合) | t | 0.025 | 4411.98
816 | 012102001 | 等边角钢(综合) | t | 0.002 | 4394.28
817 | 012102001_1 | 等边角钢(综合) | t | 0.554 | 4288.09
818 | 012901031 | 中厚钢板 4.1～20mm | t | 0.092 | 4438.53
819 | 012914007 | 钢垫板(综合) | t | 0.004 | 4438.53
820 | 012914011 | 固定支板 | 只 | 148.234 | 0.86
主要材料及价格表
工程名称:靖西市看守所修缮项目 |  |  |  | 第26页 共29页
序号 | 材料编码 | 项目名称及规格、型号等特殊要求 | 单位 | 数量 | 单价(元)
821 | 020310001 | 密封带 3×20mm | m | 6.276 | 0.6
822 | 022901001 | 麻袋 | 条 | 0.009 | 2.99
823 | 022902001 | 麻绳 | kg | 0.038 | 0.68
824 | 030108001 | 自攻螺钉 | 百个 | 2.272 | 8.97
825 | 030125001 | 螺栓(综合) | kg | 1.584 | 7.69
826 | 031311001 | 电焊条(综合) | kg | 4.491 | 6.46
827 | 031311001_1 | 电焊条(综合) | kg | 34.687 | 6.46
828 | 032126001 | 彩钢堵头 | m | 12.227 | 5.98
829 | 050102006 | 周转圆木(支撑) |  | 0.004 | 973.45
830 | 050304004 | 二等松杂板枋材(综合) |  | 0.002 | 683.76
831 | 050306001 | 周转板枋材 |  | 0.003 | 1194.69
832 | 052502007 | 垫木 |  |  | 769.23
833 | 090508004_1 | 0.5厚彩钢瓦 |  | 126.075 | 28
834 | 140301004 | 国V汽油 92# | kg | 0.326 | 9.46
835 | 140304001 | 轻柴油 0# | kg | 3.565 | 7.52
836 | 143901001 | 乙炔气 |  | 0.494 | 6.41
837 | 143901001_1 | 乙炔气 |  | 2.065 | 6.41
838 | 143906001 | 氧气 |  | 1.139 | 3.85
839 | 143906001_1 | 氧气 |  | 4.747 | 3.85
840 | 144113003 | 玻璃胶 350g | 支 | 1.19 | 6.41
841 | 170301009 | 镀锌钢管110 | t | 0.154 | 4162.39
842 | 341103001 | 电 | kW.h | 263 | 0.73
843 | 341508001 | 其他材料费 | 元 | 61.221 | 0.88
844 | 350907003 | 钢支架摊销 | kg | 0.048 | 7.26
845 | 140304001_1 | 轻柴油 0#0# | kg | 1.362 | 7.88
846 | 990707004 | 平板拖车组[装载质量20t] | 台班 |  | 985.64
847 | 990708002 | 轨道平车[装载质量10t] | 台班 | 0.137 | 40.57
848 | 990902002 | 门式起重机[提升质量10t] | 台班 |  | 392.19
849 | 990903001 | 汽车式起重机[提升质量5t] | 台班 |  | 571.12
850 | 990903007 | 汽车式起重机[提升质量25t] | 台班 |  | 1477.05
851 | 990903007_1 | 汽车式起重机[提升质量25t] | 台班 |  | 1487.64
852 | 990903010 | 汽车式起重机[提升质量50t] | 台班 |  | 2232.69
853 | 991518002 | 刨边机[加工长度 12000mm] | 台班 |  | 614.2
主要材料及价格表
工程名称:靖西市看守所修缮项目 |  |  |  | 第27页 共29页
序号 | 材料编码 | 项目名称及规格、型号等特殊要求 | 单位 | 数量 | 单价(元)
854 | 991521001 | 型钢剪断机[剪断宽度500mm] | 台班 |  | 205.52
855 | 991902001 | 型钢校正机 [60*800mm] | 台班 |  | 201.91
856 | 991903002 | 多辊板料校平机[厚度×宽度16×2000mm] | 台班 |  | 1442.97
857 | 991906009 | 剪板机[厚度×宽度 40×3100(mm)] | 台班 |  | 585.84
858 | 991907004 | 卷板机[板厚×宽度 30×2000mm] | 台班 |  | 350.93
859 | 991909003 | 摇臂钻床[钻孔直径 63mm] | 台班 |  | 127.56
860 | 992501002 | 交流电弧焊机[容量30kVA] | 台班 |  | 169.46
861 | 992501002_1 | 交流电弧焊机[容量30kVA] | 台班 |  | 179.35
862 | 992501004 | 交流电弧焊机[容量40kVA] | 台班 |  | 208.17
863 | 992701001 | 电焊条烘干箱[容积45×35×45(cm3)] | 台班 |  | 12.97
864 | 992702001 | 恒温箱 | 台班 |  | 54.29
865 | 992702001_2 | 恒温箱 | 台班 |  | 53.59
866 | 994301005 | 电动空气压缩机[排气量10m3/min] | 台班 |  | 380.6
867 | 994701001 | 其他机械费 | 元 | 27.871 | 0.9
868 | 994701003 | 停滞费 | 元 | 423.999
869 | 994701004 | 折旧费 | 元 | 226.838 | 0.85
870 | 994701005 | 大修理费 | 元 | 35.444 | 0.85
871 | 994701006 | 经常修理费 | 元 | 68.252 | 0.9
872 | 994701007 | 安拆及场外运输费 | 元 | 9.093 | 1
873 | 994701008 | 其他费用 | 元 | 4.428 | 1
围墙、水沟盖板
874 | 000301000 | 建筑装饰人工 | 元 | 15036.925 | 1.5
875 | 001301001 | 机械台班人工费 | 元 | 109.227 | 1.5
876 | 010103001 | 螺纹钢筋HRB400 10以内(综合) | t | 0.003 | 4145.3
877 | 010310002 | 镀锌铁丝 Φ4 | kg | 11.996 | 4.36
878 | 010310013 | 镀锌铁丝 Φ0.7 | kg | 0.017 | 4.62
879 | 023301001 | 草袋 |  | 0.054 | 3.85
880 | 030183001 | 铁钉(综合) | kg | 0.014 | 4.33
881 | 040102001 | 普通硅酸盐水泥 32.5MPa | t | 3.671 | 424.78
882 | 040301001 | 砂(综合) |  | 9.275 | 145.63
883 | 040301004 | 中砂 |  | 0.037 | 121.36
884 | 040502003 | 碎石 5～20mm |  | 0.047 | 97.09
885 | 042903001 | C20钢筋混凝土块 |  | 0.028 | 299.15
主要材料及价格表
工程名称:靖西市看守所修缮项目 |  |  |  | 第28页 共29页
序号 | 材料编码 | 项目名称及规格、型号等特殊要求 | 单位 | 数量 | 单价(元)
886 | 050306001 | 周转板枋材 |  |  | 1194.69
887 | 050306003 | 周转板材 |  | 0.005 | 1150.44
888 | 130301002 | 油性外墙乳胶漆 | kg | 82.911 | 14.16
889 | 130301003 | 外墙油性底漆 | kg | 41.642 | 28.32
890 | 133501001 | 防水腻子 | kg | 1352 | 1.28
891 | 140301004 | 国V汽油 92# | kg | 5.172 | 9.46
892 | 140304001 | 轻柴油 0# | kg | 0.024 | 7.52
893 | 143504005 | 稀释剂 | kg | 4.157 | 6.5
894 | 143520001 | 隔离剂 | kg | 0.261 | 1.2
895 | 144101005 | 建筑胶 | kg | 67.6 | 0.96
896 | 341101001 | 水 |  | 6.381 | 3.84
897 | 341103001 | 电 | kW.h | 176.553 | 0.73
898 | 341508001 | 其他材料费 | 元 | 160.108 | 0.88
899 | 350302001 | 回转扣件 | 个 | 0.603 | 6.41
900 | 350302002 | 对接扣件 | 个 | 1.136 | 6.15
901 | 350302003 | 直角扣件 | 个 | 5.43 | 6.67
902 | 350303001 | 脚手架焊接钢管 Φ48.3×3.6 | t | 0.046 | 4358.97
903 | 350307002 | 竹脚手板 |  | 8.411 | 17.09
904 | 990506001 | 混凝土振捣器[平板式] | 台班 |  | 10.34
905 | 990509001 | 灰浆搅拌机[拌筒容量200L] | 台班 |  | 110.15
906 | 990704004 | 载货汽车[装载质量4t] | 台班 |  | 391.03
907 | 990706001 | 机动翻斗车[装载质量1t] | 台班 |  | 193.41
908 | 990902002 | 门式起重机[提升质量10t] | 台班 |  | 420.69
909 | 991504001 | 多用喷枪 | 台班 |  | 23.12
910 | 991702001 | 钢筋切断机[直径40mm] | 台班 |  | 35.44
911 | 991703001 | 钢筋弯曲机[直径40mm] | 台班 |  | 19.91
912 | 992101001 | 木工圆锯机[直径500mm] | 台班 |  | 25.17
913 | 992103001 | 木工压刨床[刨削宽度单面600mm] | 台班 |  | 35.74
914 | 994301002 | 电动空气压缩机[排气量1m3/min] | 台班 |  | 46.79
915 | 994701003 | 停滞费 | 元 | 244.642
916 | 994701004 | 折旧费 | 元 | 131.525 | 0.85
917 | 994701005 | 大修理费 | 元 | 4.203 | 0.85
918 | 994701006 | 经常修理费 | 元 | 20.039 | 0.9
主要材料及价格表
工程名称:靖西市看守所修缮项目 |  |  |  | 第29页 共29页
序号 | 材料编码 | 项目名称及规格、型号等特殊要求 | 单位 | 数量 | 单价(元)
919 | 994701007 | 安拆及场外运输费 | 元 | 47.727 | 1
920 | 994701008 | 其他费用 | 元 | 3.891 | 1
921 | 800102003 | 水泥砂浆 1∶2 |  |  | 448.03
922 | 800102005 | 水泥砂浆 1∶3 |  |  | 393.63
923 | 802122008 | 碎石 GD20 中砂水泥 32.5 C20 预制厂 |  |  | 254.3
924 | ZB- | 主材费 |  | 130 | 15
监狱涂料采购