## 【】报表封面
龙临镇大农村国道至大令屯糖料蔗基地产业路硬化工程公路估算2012
( )
第 册 共 册
编制:
复核:
( )

## 【】编制说明
编制说明

## 【01表】表A.0.2-5 总预算表
表A.0.2-5 总预算表
建设项目名称：龙临镇大农村国道至大令屯糖料蔗基地产业路硬化工程
编制范围：龙临镇大农村国道至大令屯糖料蔗基地产业路硬化工程 | [8 empty] | 第 1 页 | 共 2 页 | 01表
| 分项编号 | 工程或费用名称 | 单位 | 数量 | 金额（元） | 技术经济指标 |  | 各项费用比例(%) |  | 备注
| 1 | 第100章至第700章合计 |  |  | 1665269 |  |  | 100.00
| 100 | 清单 第100章 总 则 |  |  | 59827 |  |  | 3.59
| 102 | 工程管理 |  |  | 24610 |  |  | 1.48
| 102-3 | 安全生产费 | 总额 | 1 | 24610 | 24609.88 |  | 1.48
| 103 | 旧波形护栏拆卸与安装 |  |  | 35217 |  |  | 2.11
| 103-1 | 旧波形护栏拆卸与安装 | 总额 | 1 | 35217 | 35217 |  | 2.11
| 200 | 清单 第200章 路 基 |  |  | 1345106 |  |  | 80.77
| 204 | 填方路基 |  |  | 31403 |  |  | 1.89
| 204-1 | 路基填筑（包括填前压实） |  |  | 31403 |  |  | 1.89
| -d | 借土填方（土夹石） | m3 | 1625.4 | 31403 | 19.32 |  | 1.89
| 209 | 挡土墙 |  |  | 1313704 |  |  | 78.89
| 209-1 | C15混凝土基础垫层 | m3 | 382.18 | 144449 | 377.96 |  | 8.67
| 209-2 | 基础 |  |  | 245899 |  |  | 14.77
| -a | 浆砌片（块）石基础 | m3 | 603.64 | 245899 | 407.36 |  | 14.77
| 209-3 | 砌体挡土墙 |  |  | 923356 |  |  | 55.45
| -a | 浆砌片（块）石 | m3 | 2381.625 | 923356 | 387.7 |  | 55.45
| 300 | 清单 第300章 路 面 |  |  | 241124 |  |  | 14.48
| 306 | 级配碎（砾）石底基层、基层 |  |  | 34517 |  |  | 2.07
| 306-3 | 碎石基层 |  |  | 34517 |  |  | 2.07
| -a | 10cm厚碎石垫层 | m2 | 2257.5 | 34517 | 15.29 |  | 2.07
| 312 | 水泥混凝土面板 |  |  | 206606 |  |  | 12.41
| 312-1 | 水泥混凝土面板 |  |  | 206606 |  |  | 12.41
| -a | 20cm厚C30混凝土面层 | m2 | 2257.5 | 206606 | 91.52 |  | 12.41
| 313 | 路肩培土、中央分隔带回填土、土路肩加固及路缘石
编制： | [6 empty] | 复核：
表A.0.2-5 总预算表
建设项目名称：龙临镇大农村国道至大令屯糖料蔗基地产业路硬化工程
编制范围：龙临镇大农村国道至大令屯糖料蔗基地产业路硬化工程 | [8 empty] | 第 2 页 | 共 2 页 | 01表
| 分项编号 | 工程或费用名称 | 单位 | 数量 | 金额（元） | 技术经济指标 |  | 各项费用比例(%) |  | 备注
| 400 | 清单 第400章 桥梁、涵洞 |  |  | 18762 |  |  | 1.13
| 419 | 圆管涵及倒虹吸管涵 |  |  | 18762 |  |  | 1.13
| 419-1 | Ⅱ级0.6m钢筋混凝土圆管涵 | m | 18 | 18762 | 1042.33 |  | 1.13
|  | 清单 第600章 安全设施及预埋管线 |  |  | 450 |  |  | 0.03
| 604 | 道路交通标志 |  |  | 450 |  |  | 0.03
| 604-8 | 项目标志牌 |  |  | 450 |  |  | 0.03
| -a | 80*50*65标志碑 | 块 | 1 | 450 | 450 |  | 0.03
| 9 | 已包含在清单合计中的材料、工程设备、专业工程暂估价合计
| 10 | 清单合计减去材料、工程设备、专业工程暂估价合计 |  |  | 1665269 |  |  | 100.00
| 11 | 计日工合计
| 11.1 | 劳务
| 11.2 | 材料
| 11.3 | 施工机械
| 12 | 暂列金额（不含计日工总额）
| 13 | 投标报价 |  |  | 1665269 |  |  | 100.00
编制： | [6 empty] | 复核：

## 【02表】表A.0.2-6 人工、主要材料、施工机械台班数量汇
表A.0.2-6 人工、主要材料、施工机械台班数量汇总表
建设项目名称：龙临镇大农村国道至大令屯糖料蔗基地产业路硬化工程
编制范围：龙临镇大农村国道至大令屯糖料蔗基地产业路硬化工程 | [10 empty] | 第 1 页 | 共 3 页 |  | 02表
代号 | 规格名称 | 单位 | 单价(元) | 总数量 | 分项统计 | [7 empty] | 场外运输损耗
[5 empty] | 清单 第100章 总 则 | 清单 第200章 路 基 | 清单 第300章 路 面 | 清单 第400章 桥梁、涵洞 | 清单 第600章 安全设施及预埋管线 |  |  | 辅助生产 | ％ | 数量
1001001 | 人工 | 工日 | 101.25 | 3081.478 | 0.137 | 2833.699 | 211.302 | 36.340
1051001 | 机械工 | 工日 | 101.25 | 175.261 | 0.028 | 120.554 | 53.577 | 1.102
B- | 人工拆卸搬运及安装费用 | m | 45.00 | 716.000 | 716.000
2001001 | HPB300钢筋 | t | 3759.29 | 0.007 |  |  | 0.007
2001021 | 8～12号铁丝（镀锌铁丝） | kg | 5.51 | 643.906 |  | 643.039 |  | 0.868
2003004 | 型钢（工字钢,角钢） | t | 3437.00 | 0.002 |  |  | 0.002
2003008 | 钢管（无缝钢管） | t | 4690.27 | 0.003 |  |  |  | 0.003
2003025 | 钢模板（各类定型大块钢模板） | t | 4690.00 | 0.004 |  |  |  | 0.004
2009013 | 螺栓（混合规格） | kg | 5.51 | 0.426 |  |  |  | 0.426
2009028 | 铁件（铁件） | kg | 5.49 | 2.546 |  |  |  | 2.546
2009030 | 铁钉（混合规格） | kg | 5.49 | 27.086 |  | 23.816 |  | 3.270
3001001 | 石油沥青 | t | 4320.00 | 0.869 |  | 0.645 | 0.223
3003002 | 汽油（93号） | kg | 9.40 | 6.851 | 0.943 |  |  | 5.908
3003003 | 柴油（0号,－10号,－20号） | kg | 7.49 | 3749.510 |  | 3262.320 | 472.294 | 14.897
3005001 | 煤 | t | 650.00 | 0.045 |  |  | 0.045
3005002 | 电 | kW·h | 0.73 | 2647.422 |  | 963.196 | 1678.912 | 5.314
3005004 | 水 | m3 | 3.84 | 4185.859 |  | 4088.982 | 67.725 | 29.152
4003001 | 原木（混合规格） | m3 | 911.50 | 7.151 |  | 7.145 |  | 0.006
4003002 | 锯材（中板δ＝19～35mm,中方混合规格） | m3 | 1066.00 | 5.288 |  | 4.763 | 0.135 | 0.389
5001013 | PVC塑料管(Φ50mm)（Φ50mm） | m | 7.26 | 428.693 |  | 428.693
5501003 | 黏土（堆方） | m3 | 28.00 | 44.680 |  | 44.680
5503005 | 中（粗）砂（混凝土、砂浆用堆方） | m3 | 101.94 | 1831.183 |  | 1603.748 | 211.844 | 15.591
编制： | [9 empty] | 复核：
表A.0.2-6 人工、主要材料、施工机械台班数量汇总表
建设项目名称：龙临镇大农村国道至大令屯糖料蔗基地产业路硬化工程
编制范围：龙临镇大农村国道至大令屯糖料蔗基地产业路硬化工程 | [10 empty] | 第 2 页 | 共 3 页 |  | 02表
代号 | 规格名称 | 单位 | 单价(元) | 总数量 | 分项统计 | [7 empty] | 场外运输损耗
[5 empty] | 清单 第100章 总 则 | 清单 第200章 路 基 | 清单 第300章 路 面 | 清单 第400章 桥梁、涵洞 | 清单 第600章 安全设施及预埋管线 |  |  | 辅助生产 | ％ | 数量
5505005 | 片石（码方） | m3 | 72.82 | 3451.995 |  | 3433.055 |  | 18.941
5505012 | 碎石（2cm）（最大粒径2cm堆方） | m3 | 97.09 | 14.995 |  |  |  | 14.995
5505013 | 碎石（4cm）（最大粒径4cm堆方） | m3 | 97.09 | 713.590 |  | 331.350 | 382.240
5505015 | 碎石（8cm）（最大粒径8cm堆方） | m3 | 97.09 | 26.198 |  | 26.198
5505016 | 碎石（未筛分碎石统料堆方） | m3 | 97.09 | 280.968 |  |  | 280.968
5509001 | 32.5级水泥 | t | 336.28 | 150.576 |  | 150.576
5509002 | 42.5级水泥 | t | 402.65 | 573.430 |  | 391.299 | 173.620 | 8.511
7801001 | 其他材料费 | 元 | 1.00 | 3320.904 |  | 2682.979 | 598.915 | 39.011
B-片石 | 原材料价 | m3 | 15.00 | 487.620 |  | 487.620
BL | Ⅱ级0.6m钢筋混凝土圆管涵 | m | 131.66 | 18.000 |  |  |  | 18.000
LB- | 大理石 |  | 450.00 | 1.000 |  |  |  |  | 1.000
8001027 | 斗容量1.0m3履带式单斗挖掘机（WY100液压） | 台班 | 1188.70 | 3.295 |  | 3.218 |  | 0.077
8001035 | 斗容量1.0m3履带式单斗挖掘机（WK100机械） | 台班 | 1045.37 | 8.902 |  | 8.902
8001045 | 斗容量1.0m3轮胎式装载机（ZL20） | 台班 | 583.16 | 30.000 |  | 29.853 |  | 0.147
8001058 | 功率120kW以内平地机（F155） | 台班 | 1183.87 | 2.999 |  | 2.389 | 0.610
8001081 | 机械自身质量12～15t光轮压路机（3Y-12/15） | 台班 | 584.06 | 0.519 |  |  | 0.519
8001083 | 机械自身质量18～21t光轮压路机（3Y-18/21） | 台班 | 750.86 | 0.993 |  |  | 0.993
8001088 | 机械自身质量10t以内振动压路机（YZJ10B） | 台班 | 896.58 | 2.909 |  | 2.909
8003077 | 摊铺宽度2.5～4.5m轨道式水泥混凝土摊铺机（HTG4500含模轨400m） | 台班 | 1328.34 | 0.926 |  |  | 0.926
8003083 | 混凝土电动刻纹机（RQF180） | 台班 | 255.22 | 16.299 |  |  | 16.299
编制： | [9 empty] | 复核：
表A.0.2-6 人工、主要材料、施工机械台班数量汇总表
建设项目名称：龙临镇大农村国道至大令屯糖料蔗基地产业路硬化工程
编制范围：龙临镇大农村国道至大令屯糖料蔗基地产业路硬化工程 | [10 empty] | 第 3 页 | 共 3 页 |  | 02表
代号 | 规格名称 | 单位 | 单价(元) | 总数量 | 分项统计 | [7 empty] | 场外运输损耗
[5 empty] | 清单 第100章 总 则 | 清单 第200章 路 基 | 清单 第300章 路 面 | 清单 第400章 桥梁、涵洞 | 清单 第600章 安全设施及预埋管线 |  |  | 辅助生产 | ％ | 数量
8003085 | 电动混凝土切缝机(含锯片摊销费用)（SLF） | 台班 | 202.97 | 5.646 |  |  | 5.646
8005003 | 出料容量350L以内强制式混凝土搅拌机（JD350） | 台班 | 200.55 | 10.565 |  |  | 10.565
8005010 | 出料容量400L以内灰浆搅拌机（UJ325） | 台班 | 130.18 | 45.026 |  | 44.779 |  | 0.247
8007003 | 装载质量4t以内载货汽车（CA10B） | 台班 | 503.41 | 0.028 | 0.028
8007015 | 装载质量10t以内自卸汽车（QD361） | 台班 | 757.73 | 11.085 |  | 11.085
8007043 | 容量10000L以内洒水汽车（YGJ5170GSSJN） | 台班 | 1103.24 | 3.612 |  |  | 3.612
8007046 | 装载质量1.0t以内机动翻斗车（F10A） | 台班 | 208.21 | 11.947 |  |  | 11.947
8009025 | 提升质量5t以内汽车式起重机（QY5） | 台班 | 656.37 | 0.230 |  |  |  | 0.230
8009030 | 提升质量25t以内汽车式起重机（QY25） | 台班 | 1350.23 | 0.048 |  |  |  | 0.048
8099001 | 小型机具使用费 | 元 | 1.00 | 5.613 | 0.025 |  |  | 5.588
编制： | [9 empty] | 复核：

## 【03表】表A.0.2-7 建筑安装工程费计算表
表A.0.2-7 建筑安装工程费计算表
建设项目名称：龙临镇大农村国道至大令屯糖料蔗基地产业路硬化工程
编制范围：龙临镇大农村国道至大令屯糖料蔗基地产业路硬化工程 | [14 empty] | 第 1 页 | 共 2 页 | 03表
序号 | 分项编号 | 工程名称 | 单位 | 工程量 | 定额直接费(元） | 定额设备购置费（元） | 直接费（元） |  |  |  | 设备购置费 | 措施费 | 企业管理费 | 规费 | 利润 (元) | 税金 (元) | 金额合计（元）
[7 empty] | 人工费 | 材料费 | 施工机械使用费 | 合计 |  |  |  |  | 费率（%） 7.42% | 税率（%） 9.0% | 合计 | 单价
1 | 2 | 3 | 4 | 5 | 6 | 7 | 8 | 9 | 10 | 11 | 12 | 13 | 14 | 15 | 16 | 17 | 18 | 19
1 | 100 | 清单 第100章 总 则 |  |  | 743 |  | 32234 |  | 14 | 32248 |  |  |  | 6 | 55 | 2908 | 59827
2 | 102 | 工程管理 | [14 empty] | 24610
3 | 102～3 | 安全生产费 | 总额 | 1.000 | [12 empty] | 24610 | 24609.88
4 | 103 | 旧波形护栏拆卸与安装 |  |  | 743 |  | 32234 |  | 14 | 32248 |  |  |  | 6 | 55 | 2908 | 35217
5 | 103～1 | 旧波形护栏拆卸与安装 | 总额 | 1.000 | 743 |  | 32234 |  | 14 | 32248 |  |  |  | 6 | 55 | 2908 | 35217 | 35217.00
6 | 200 | 清单 第200章 路 基 |  |  | 969361 |  | 286912 | 704495 | 50207 | 1041614 |  | 14340 | 4553 | 100204 | 73328 | 111064 | 1345106
7 | 204 | 填方路基 |  |  | 19117 |  | 856 | 7314 | 17663 | 25833 |  | 243 | 50 | 1240 | 1440 | 2593 | 31403
8 | 204～1 | 路基填筑（包括填前压实） |  |  | 19117 |  | 856 | 7314 | 17663 | 25833 |  | 243 | 50 | 1240 | 1440 | 2593 | 31403
9 | ～d | 借土填方（土夹石） | m3 | 1625.400 | 19117 |  | 856 | 7314 | 17663 | 25833 |  | 243 | 50 | 1240 | 1440 | 2593 | 31403 | 19.32
10 | 209 | 挡土墙 |  |  | 950244 |  | 286056 | 697181 | 32544 | 1015781 |  | 14097 | 4503 | 98964 | 71888 | 108471 | 1313704
11 | 209～1 | C15混凝土基础垫层 | m3 | 382.180 | 105949 |  | 19735 | 95780 |  | 115515 |  | 1782 | 577 | 6611 | 8036 | 11927 | 144449 | 377.96
12 | 209～2 | 基础 |  |  | 175184 |  | 71565 | 98492 | 14005 | 184062 |  | 2483 | 722 | 25091 | 13237 | 20304 | 245899
13 | ～a | 浆砌片（块）石基础 | m3 | 603.640 | 175184 |  | 71565 | 98492 | 14005 | 184062 |  | 2483 | 722 | 25091 | 13237 | 20304 | 245899 | 407.36
14 | 209～3 | 砌体挡土墙 |  |  | 669111 |  | 194756 | 502909 | 18539 | 716204 |  | 9832 | 3204 | 67262 | 50615 | 76240 | 923356
15 | ～a | 浆砌片（块）石 | m3 | 2381.625 | 669111 |  | 194756 | 502909 | 18539 | 716204 |  | 9832 | 3204 | 67262 | 50615 | 76240 | 923356 | 387.70
16 | 300 | 清单 第300章 路 面 |  |  | 178479 |  | 21394 | 157925 | 16897 | 196216 |  | 1863 | 731 | 8984 | 13436 | 19911 | 241124
17 | 306 | 级配碎（砾）石底基层、基层 |  |  | 23474 |  | 114 | 27279 | 2070 | 29463 |  | 213 | 95 | 140 | 1765 | 2851 | 34517
18 | 306～3 | 碎石基层 |  |  | 23474 |  | 114 | 27279 | 2070 | 29463 |  | 213 | 95 | 140 | 1765 | 2851 | 34517
19 | ～a | 10cm厚碎石垫层 | m2 | 2257.500 | 23474 |  | 114 | 27279 | 2070 | 29463 |  | 213 | 95 | 140 | 1765 | 2851 | 34517 | 15.29
20 | 312 | 水泥混凝土面板 |  |  | 155005 |  | 21280 | 130646 | 14827 | 166753 |  | 1650 | 636 | 8844 | 11671 | 17060 | 206606
21 | 312～1 | 水泥混凝土面板 |  |  | 155005 |  | 21280 | 130646 | 14827 | 166753 |  | 1650 | 636 | 8844 | 11671 | 17060 | 206606
编制： | [10 empty] | 复核：
表A.0.2-7 建筑安装工程费计算表
建设项目名称：龙临镇大农村国道至大令屯糖料蔗基地产业路硬化工程
编制范围：龙临镇大农村国道至大令屯糖料蔗基地产业路硬化工程 | [14 empty] | 第 2 页 | 共 2 页 | 03表
序号 | 分项编号 | 工程名称 | 单位 | 工程量 | 定额直接费(元） | 定额设备购置费（元） | 直接费（元） |  |  |  | 设备购置费 | 措施费 | 企业管理费 | 规费 | 利润 (元) | 税金 (元) | 金额合计（元）
[7 empty] | 人工费 | 材料费 | 施工机械使用费 | 合计 |  |  |  |  | 费率（%） 7.42% | 税率（%） 9.0% | 合计 | 单价
1 | 2 | 3 | 4 | 5 | 6 | 7 | 8 | 9 | 10 | 11 | 12 | 13 | 14 | 15 | 16 | 17 | 18 | 19
22 | ～a | 20cm厚C30混凝土面层 | m2 | 2257.500 | 155005 |  | 21280 | 130646 | 14827 | 166753 |  | 1650 | 636 | 8844 | 11671 | 17060 | 206606 | 91.52
23 | 400 | 清单 第400章 桥梁、涵洞 |  |  | 14450 |  | 3677 | 10863 | 430 | 14970 |  | 194 | 60 | 1270 | 915 | 1353 | 18762
24 | 419 | 圆管涵及倒虹吸管涵 |  |  | 14450 |  | 3677 | 10863 | 430 | 14970 |  | 194 | 60 | 1270 | 915 | 1353 | 18762
25 | 419～1 | Ⅱ级0.6m钢筋混凝土圆管涵 | m | 18.000 | 14450 |  | 3677 | 10863 | 430 | 14970 |  | 194 | 60 | 1270 | 915 | 1353 | 18762 | 1042.33
26 |  | 清单 第600章 安全设施及预埋管线 |  |  | 600 |  |  | 450 |  | 450 | [6 empty] | 450
27 | 604 | 道路交通标志 |  |  | 600 |  |  | 450 |  | 450 | [6 empty] | 450
28 | 604～8 | 项目标志牌 |  |  | 600 |  |  | 450 |  | 450 | [6 empty] | 450
29 | ～a | 80*50*65标志碑 | 块 | 1.000 | 600 |  |  | 450 |  | 450 | [6 empty] | 450 | 450.00
合计 |  |  |  |  | 1163633 |  | 344217 | 873733 | 67548 | 1285498 |  | 16397 | 5344 | 110464 | 87734 | 135236 | 1665269
编制： | [10 empty] | 复核：

## 【09表】表A.0.2-14 人工、材料、施工机械台班单价汇总
表A.0.2-14 人工、材料、施工机械台班单价汇总表
建设项目名称：龙临镇大农村国道至大令屯糖料蔗基地产业路硬化工程
编制范围：龙临镇大农村国道至大令屯糖料蔗基地产业路硬化工程 | [10 empty] | 第 1 页 |  | 共 2 页 |  | 09表
序号 | 名称 | 单位 | 代号 | 预算单价 (元) | 备注 | 序号 |  | 名称 | 单位 | 代号 |  | 预算单价 (元) |  | 备注
1 | 人工 | 工日 | 1001001 | 101.25 |  | 19 |  | 锯材中板δ＝19～35mm,中方混合规格 | m3 | 4003002 |  | 1066.00
2 | 机械工 | 工日 | 1051001 | 101.25 |  | 20 |  | PVC塑料管(Φ50mm)Φ50mm | m | 5001013 |  | 7.26
3 | 人工拆卸搬运及安装费用 | m | B- | 45.00 |  | 21 |  | 黏土堆方 | m3 | 5501003 |  | 28.00
4 | HPB300钢筋 | t | 2001001 | 3759.29 |  | 22 |  | 中（粗）砂混凝土、砂浆用堆方 | m3 | 5503005 |  | 101.94
5 | 8～12号铁丝镀锌铁丝 | kg | 2001021 | 5.51 |  | 23 |  | 片石码方 | m3 | 5505005 |  | 72.82
6 | 型钢工字钢,角钢 | t | 2003004 | 3437.00 |  | 24 |  | 碎石（2cm）最大粒径2cm堆方 | m3 | 5505012 |  | 97.09
7 | 钢管无缝钢管 | t | 2003008 | 4690.27 |  | 25 |  | 碎石（4cm）最大粒径4cm堆方 | m3 | 5505013 |  | 97.09
8 | 钢模板各类定型大块钢模板 | t | 2003025 | 4690.00 |  | 26 |  | 碎石（8cm）最大粒径8cm堆方 | m3 | 5505015 |  | 97.09
9 | 螺栓混合规格 | kg | 2009013 | 5.51 |  | 27 |  | 碎石未筛分碎石统料堆方 | m3 | 5505016 |  | 97.09
10 | 铁件铁件 | kg | 2009028 | 5.49 |  | 28 |  | 32.5级水泥 | t | 5509001 |  | 336.28
11 | 铁钉混合规格 | kg | 2009030 | 5.49 |  | 29 |  | 42.5级水泥 | t | 5509002 |  | 402.65
12 | 石油沥青 | t | 3001001 | 4320.00 |  | 30 |  | 其他材料费 | 元 | 7801001 |  | 1.00
13 | 汽油93号 | kg | 3003002 | 9.40 |  | 31 |  | 原材料价 | m3 | B-片石 |  | 15.00
14 | 柴油0号,－10号,－20号 | kg | 3003003 | 7.49 |  | 32 |  | Ⅱ级0.6m钢筋混凝土圆管涵 | m | BL |  | 131.66
15 | 煤 | t | 3005001 | 650.00 |  | 33 |  | 大理石 |  | LB- |  | 450.00
16 | 电 | kW·h | 3005002 | 0.73 |  | 34 |  | 斗容量1.0m3履带式单斗挖掘机WY100液压 | 台班 | 8001027 |  | 1188.70
17 | 水 | m3 | 3005004 | 3.84
[6 empty] | 35 |  | 斗容量1.0m3履带式单斗挖掘机WK100机械 | 台班 | 8001035 |  | 1045.37
18 | 原木混合规格 | m3 | 4003001 | 911.50
[6 empty] | 36 |  | 斗容量1.0m3轮胎式装载机ZL20 | 台班 | 8001045 |  | 583.16
编制： | [6 empty] | 复核：
表A.0.2-14 人工、材料、施工机械台班单价汇总表
建设项目名称：龙临镇大农村国道至大令屯糖料蔗基地产业路硬化工程
编制范围：龙临镇大农村国道至大令屯糖料蔗基地产业路硬化工程 | [10 empty] | 第 2 页 |  | 共 2 页 |  | 09表
序号 | 名称 | 单位 | 代号 | 预算单价 (元) | 备注
37 | 功率120kW以内平地机F155 | 台班 | 8001058 | 1183.87
38 | 机械自身质量12～15t光轮压路机3Y-12/15 | 台班 | 8001081 | 584.06
39 | 机械自身质量18～21t光轮压路机3Y-18/21 | 台班 | 8001083 | 750.86
40 | 机械自身质量10t以内振动压路机YZJ10B | 台班 | 8001088 | 896.58
41 | 摊铺宽度2.5～4.5m轨道式水泥混凝土摊铺机HTG4500含模轨400m | 台班 | 8003077 | 1328.34
42 | 混凝土电动刻纹机RQF180 | 台班 | 8003083 | 255.22
43 | 电动混凝土切缝机(含锯片摊销费用)SLF | 台班 | 8003085 | 202.97
44 | 出料容量350L以内强制式混凝土搅拌机JD350 | 台班 | 8005003 | 200.55
45 | 出料容量400L以内灰浆搅拌机UJ325 | 台班 | 8005010 | 130.18
46 | 装载质量4t以内载货汽车CA10B | 台班 | 8007003 | 503.41
47 | 装载质量10t以内自卸汽车QD361 | 台班 | 8007015 | 757.73
48 | 容量10000L以内洒水汽车YGJ5170GSSJN | 台班 | 8007043 | 1103.24
49 | 装载质量1.0t以内机动翻斗车F10A | 台班 | 8007046 | 208.21
50 | 提升质量5t以内汽车式起重机QY5 | 台班 | 8009025 | 656.37
51 | 提升质量25t以内汽车式起重机QY25 | 台班 | 8009030 | 1350.23
52 | 小型机具使用费 | 元 | 8099001 | 1.00
53 | 定额基价 | 元 | 1999 | 1.00
编制： | [6 empty] | 复核：

## 【21-1表】表A.0.3-1 分项工程费计算数据表
表A.0.3-1 分项工程费计算数据表
建设项目名称：龙临镇大农村国道至大令屯糖料蔗基地产业路硬化工程
编制范围：龙临镇大农村国道至大令屯糖料蔗基地产业路硬化工 |  | 标准定额库版本号： |  | 校验码： |  |  | 第 1 页 | 共 3 页 | 21-1表
分项编号/定额 代号/工料机代号 | 项目、定额或工料机的名称 | 单位 | 数量 | 输入单价 | 输入金额 |  | 分项组价类型 或定额子目取费类别 | 定额调整情况或分项算式
102-3 | 安全生产费 | 总额 | 1.000 | 24609.88 | 24,609.88
103-1 | 旧波形护栏拆卸与安装 | 总额 | 1.000 | 35217.00 | 35,217.00
5-1-10-5 | 拆除波形护栏波型钢板 | 100m | 0.010 | 500.00 | 5.00 |  | 06.构造物Ⅰ
5-1-2-5换 | 波形钢板护栏单面波形钢板 | 1t | 0.400 | 85.00 | 34.00 |  | 10-2.钢材及钢结构(金属标志牌等) | [2001019] 量 -0.008;[2001019] 量 0.0;[2003017] 量 0.0;[2009013] 量 0.0;删:[2003017];
204-1-d | 借土填方（土夹石） | m3 | 1625.400 | 19.32 | 31,402.73
1-1-9-5 | 斗容量1.0m3以内挖掘机挖装普通土 | 1000m3天然密实方 | 1.625 | 3441.61 | 5,594.00 |  | 01.土方
1-1-11-5 | 装载质量10t以内自卸汽车运土第一个1km | 1000m3天然密实方 | 1.625 | 6387.35 | 10,382.00 |  | 03.运输
1-1-18-11 | 三、四级公路填方路基，自身质量10t以内振动压路机碾压土方 | 1000m3压实方 | 1.625 | 4559.49 | 7,411.00 |  | 01.土方
209-1 | C15混凝土基础垫层 | m3 | 382.180 | 377.96 | 144,448.75
4-11-5-6换 | 基础混凝土垫层 | 10m3实体 | 38.218 | 3779.58 | 144,448.00 |  | 07.构造物Ⅱ | 普C10-32.5-4 换 普C15-32.5-4;[5509001] 换 [5509002];
209-2-a | 浆砌片（块）石基础 | m3 | 603.640 | 407.36 | 245,898.79
1-4-16-5换 | 浆砌片石挡土墙基础 | 10m3实体 | 60.364 | 2913.16 | 175,850.00 |  | 06.构造物Ⅰ | [5509001] 换 [5509002];
4-1-3-3 | 斗容量1.0m3以内挖掘机挖基坑≤1500m3土方 | 1000m3 | 3.347 | 20932.02 | 70,049.00 |  | 01.土方
209-3-a | 浆砌片（块）石 | m3 | 2381.625 | 387.70 | 923,356.01
1-4-16-7换 | 浆砌片石挡土墙墙身 | 10m3实体 | 238.163 | 3241.90 | 772,098.00 |  | 06.构造物Ⅰ | M10水泥砂浆 换 1:2水泥砂浆;[5509001] 换 [5509002];
4-11-1-1 | 沥青麻絮沉降缝 | 10m2 | 30.715 | 204.59 | 6,283.99 |  | 07.构造物Ⅱ
4-11-6-17换 | 水泥砂浆抹面(厚2cm) | 100m2 | 102.712 | 1411.47 | 144,975.00 |  | 07.构造物Ⅱ | M10水泥砂浆 换 1:2水泥砂浆;
306-3-a | 10cm厚碎石垫层 | m2 | 2257.500 | 15.29 | 34,517.18
2-1-1-15换 | 路面垫层机械铺碎石(压实厚度10cm) | 1000m2 | 2.258 | 15294.35 | 34,527.00 |  | 04.路面 | 实际厚度(cm): 10cm;
312-1-a | 20cm厚C30混凝土面层 | m2 | 2257.500 | 91.52 | 206,606.40
编制： | [5 empty] | 复核：
表A.0.3-1 分项工程费计算数据表
建设项目名称：龙临镇大农村国道至大令屯糖料蔗基地产业路硬化工程
编制范围：龙临镇大农村国道至大令屯糖料蔗基地产业路硬化工 |  | 标准定额库版本号： |  | 校验码： |  |  | 第 2 页 | 共 3 页 | 21-1表
分项编号/定额 代号/工料机代号 | 项目、定额或工料机的名称 | 单位 | 数量 | 输入单价 | 输入金额 |  | 分项组价类型 或定额子目取费类别 | 定额调整情况或分项算式
2-2-17-3换 | 摊铺机铺筑混凝土路面厚度20cm(轨道式) | 1000m2路面 | 2.258 | 84400.89 | 190,535.00 |  | 04.路面 | [5509001] 换 [5509002];实际厚度(cm): 20cm;
4-11-11-20 | 装载质量1t以内机动翻斗车运混凝土第一个100m | 100m3 | 4.064 | 836.47 | 3,399.00 |  | 03.运输
4-11-11-2 | 容量350L以内混凝土搅拌机拌和 | 10m3 | 40.635 | 312.05 | 12,680.00 |  | 07.构造物Ⅱ
313 | 路肩培土、中央分隔带回填土、土路肩加固及路缘石
419-1 | Ⅱ级0.6m钢筋混凝土圆管涵 | m | 18.000 | 1042.33 | 18,761.94
BL | Ⅱ级0.6m钢筋混凝土圆管涵 | m | 18.000 | 131.67 | 2,370.00 |  | 13.不计 | 增:[BL]Ⅱ级0.6m钢筋混凝土圆管涵;
4-11-2-1 | 涵背回填 | 10m3实体 | 2.840 | 685.56 | 1,947.00 |  | 07.构造物Ⅱ
4-7-5-5换 | C25混凝土基础 | 10m3实体 | 1.766 | 4767.22 | 8,417.00 |  | 06.构造物Ⅰ | 普C15-32.5-4 换 普C15-32.5-2;普C15-32.5-2 换 普C25-32.5-2;[5509001] 换 [5509002];
4-5-2-1换 | M7.5浆砌片石端墙基础 | 10m3 | 0.421 | 3049.88 | 1,284.00 |  | 07.构造物Ⅱ | [5509001] 换 [5509002];
4-5-2-5换 | M7.5浆砌片石端墙墙身 | 10m3 | 0.318 | 3814.47 | 1,213.00 |  | 07.构造物Ⅱ | 删:M10水泥砂浆;[1501002]M7.5水泥砂浆 量 3.67;[5509001] 换 [5509002];
4-5-2-9换 | M7.5浆砌片石跌水井 | 10m3 | 0.280 | 3167.86 | 887.00 |  | 07.构造物Ⅱ | [5509001] 换 [5509002];
4-11-6-17换 | 水泥砂浆抹面(厚2cm) | 100m2 | 0.086 | 1203.70 | 104.00 |  | 07.构造物Ⅱ | M10水泥砂浆 换 M7.5水泥砂浆;[5509001] 换 [5509002];
4-5-2-1换 | M7.5浆砌片石八字墙基础 | 10m3 | 0.258 | 3054.26 | 788.00 |  | 07.构造物Ⅱ | [5509001] 换 [5509002];
4-5-2-2换 | M7.5浆砌片石八墙 | 10m3 | 0.179 | 2994.41 | 536.00 |  | 07.构造物Ⅱ | [5509001] 换 [5509002];
4-5-2-1换 | M7.5浆砌片石隔水墙 | 10m3 | 0.144 | 3055.56 | 440.00 |  | 07.构造物Ⅱ | [5509001] 换 [5509002];
4-5-2-1换 | M7.5浆砌片石洞口铺砌 | 10m3 | 0.047 | 3063.83 | 144.00 |  | 07.构造物Ⅱ | [5509001] 换 [5509002];
4-6-3-1换 | C25砼帽石 | 10m3实体 | 0.072 | 6930.56 | 499.00 |  | 07.构造物Ⅱ | 普C30-32.5-4 换 普C30-32.5-2;普C30-32.5-2 换 普C25-32.5-2;[5509001] 换 [5509002];
1-1-9-5 | 斗容量1.0m3以内挖掘机挖装普通土 | 1000m3天然密实方 | 0.039 | 3436.69 | 133.07 |  | 01.土方
604-8-a | 80*50*65标志碑 | 块 | 1.000 | 450.00 | 450.00
编制： | [5 empty] | 复核：
表A.0.3-1 分项工程费计算数据表
建设项目名称：龙临镇大农村国道至大令屯糖料蔗基地产业路硬化工程
编制范围：龙临镇大农村国道至大令屯糖料蔗基地产业路硬化工 |  | 标准定额库版本号： |  | 校验码： |  |  | 第 3 页 | 共 3 页 | 21-1表
分项编号/定额 代号/工料机代号 | 项目、定额或工料机的名称 | 单位 | 数量 | 输入单价 | 输入金额 |  | 分项组价类型 或定额子目取费类别 | 定额调整情况或分项算式
LB-BC | 80*50*65标志碑 | 块 | 1.000 | 450.00 | 450.00 |  | 13.不计 | 增:[LB-]大理石;
9 | 已包含在清单合计中的材料、工程设备、专业工程暂估价合计
10 | 清单合计减去材料、工程设备、专业工程暂估价合计
11.1 | 劳务
11.2 | 材料
11.3 | 施工机械
12 | 暂列金额（不含计日工总额）
13 | 投标报价
编制： | [5 empty] | 复核：

## 【21-2表】表A.0.3-2 分项工程预算表
表A.0.3-2 分项工程预算表
编制范围：龙临镇大农村国道至大令屯糖料蔗基地产业路硬化工程
分项编号：103-1 |  | 工程名称：旧波形护栏拆卸与安装 | [5 empty] | 单位：总额 |  |  | 数量：1.0 |  |  |  | 单价： | 35217.00 | 第 1 页 |  |  | 共 19 页 |  |  |  | 21-2表
代 号 | 工 程 项 目 |  |  |  |  | 人工拆卸搬运及安装费用 |  |  |  | 安全设施拆除 | [5 empty] | 波形钢板护栏 |  |  |  | 合 计
| 工 程 细 目 |  |  |  |  | 人工拆卸搬运及安装费用 |  |  |  | 拆除波形护栏波型钢板 | [5 empty] | 波形钢板护栏单面波形钢板
| 定 额 单 位 |  |  |  |  | m |  |  |  | 100m | [5 empty] | 1t
| 工 程 数 量 |  |  |  |  | 716.000 |  |  |  | 0.010 | [5 empty] | 0.400
| 定 额 表 号 |  |  |  |  | B～ |  |  |  | 5～1～10～5 | [5 empty] | 5～1～2～5改
| 工、料、机名称 |  |  | 单位 | 单价(元) | 定额 | 数量 |  | 金额(元) | 定额 |  | 数量 |  | 金额(元) |  | 定额 | 数量 |  | 金额(元) | 数量 |  | 金额(元)
1001001 | 人工 |  |  | 工日 | 101.25 |  |  |  |  | 1.700 |  | 0.017 |  | 1.72 |  | 0.300 | 0.120 |  | 12.15 | 0.137 |  | 13.87
B- | 人工拆卸搬运及安装费用 |  |  | m | 45.00 | 1.000 | 716.000 |  | 32220.00 | [10 empty] | 716.000 |  | 32220.00
8007003 | 装载质量4t以内载货汽车CA10B |  |  | 台班 | 503.41 |  |  |  |  | 0.350 |  | 0.004 |  | 1.76 |  | 0.060 | 0.024 |  | 12.08 | 0.028 |  | 13.84
8099001 | 小型机具使用费 |  |  | 元 | 1.00 |  |  |  |  | 2.500 |  | 0.025 |  | 0.03 | [5 empty] | 0.025 |  | 0.03
9999001 | 定额基价 |  |  | 元 | 1.00 | 1.000 | 716.000 |  | 716.00 | 348.000 |  | 3.000 |  | 3.00 |  | 60.000 | 24.000 |  | 24.00 | 744.000 |  | 744.00
| 直接费 |  |  | 元 |  |  |  |  | 32220.00 |  |  |  |  | 4.00 |  |  |  |  | 24.00 |  |  | 32248.00
| 措施费 |  | Ⅰ | 元 |  | 716.000 |  |  |  | 3.477 |  | 0.622 | % | 0.02 |  | 24.036
|  |  | Ⅱ | 元 |  | 716.000 |  |  |  | 3.477 |  | 1.201 | % | 0.04 |  | 24.036 | 0.564 | % | 0.14
| 企业管理费 |  |  | 元 |  | 716.000 |  |  |  | 3.000 |  | 0.466 | % | 0.01 |  | 24.000 | 0.653 | % | 0.16
| 规费 |  |  | 元 | [5 empty] | 2.985 |  | 33.500 | % | 1.00 |  | 14.925 | 33.500 | % | 5.00 |  |  | 6.00
| 利润 |  |  | 元 |  | 714.286 | 7.420 | % | 53.00 |  |  | 7.420 | % |  |  | 26.954 | 7.420 | % | 2.00 |  |  | 55.00
| 税金 |  |  | 元 |  | 32277.778 | 9.000 | % | 2905.00 |  |  | 9.000 | % |  |  | 33.333 | 9.000 | % | 3.00 |  |  | 2908.00
| 金额合计 |  |  | 元 |  |  |  |  | 35178.00 |  |  |  |  | 5.00 |  |  |  |  | 34.00 |  |  | 35217.00
编制： | [15 empty] | 复核：
表A.0.3-2 分项工程预算表
编制范围：龙临镇大农村国道至大令屯糖料蔗基地产业路硬化工程
分项编号：-d |  | 工程名称：借土填方（土夹石） | [5 empty] | 单位：m3 |  |  | 数量：1625.4 |  |  |  | 单价： | 19.32 | 第 2 页 |  |  | 共 19 页 |  |  |  | 21-2表
代 号 | 工 程 项 目 |  |  |  |  | 挖掘机挖装土、石方 |  |  |  | 自卸汽车运土、石方 | [5 empty] | 填方路基 |  |  |  | 原材料价
| 工 程 细 目 |  |  |  |  | 斗容量1.0m3以内挖掘机挖装普通土 |  |  |  | 装载质量10t以内自卸汽车运土第一个1km | [5 empty] | 三、四级公路填方路基，自身质量10t以内振动压路机碾压土方 |  |  |  | 原材料价
| 定 额 单 位 |  |  |  |  | 1000m3天然密实方 |  |  |  | 1000m3天然密实方 | [5 empty] | 1000m3压实方 |  |  |  | m3
| 工 程 数 量 |  |  |  |  | 1.625 |  |  |  | 1.625 | [5 empty] | 1.625 |  |  |  | 487.620
| 定 额 表 号 |  |  |  |  | 1～1～9～5 |  |  |  | 1～1～11～5 | [5 empty] | 1～1～18～11 |  |  |  | B～片石
| 工、料、机名称 |  |  | 单位 | 单价(元) | 定额 | 数量 |  | 金额(元) | 定额 |  | 数量 |  | 金额(元) |  | 定额 | 数量 |  | 金额(元) | 定额 | 数量 |  |  | 金额(元)
1001001 | 人工 |  |  | 工日 | 101.25 | 3.100 | 5.039 |  | 510.17 | [6 empty] | 2.100 | 3.413 |  | 345.60
B-片石 | 原材料价 |  |  | m3 | 15.00 | [14 empty] | 1.000 | 487.620 |  |  | 7314.30
8001027 | 斗容量1.0m3履带式单斗挖掘机WY100液压 |  |  | 台班 | 1188.70 | 1.980 | 3.218 |  | 3825.58
8001058 | 功率120kW以内平地机F155 |  |  | 台班 | 1183.87 | [10 empty] | 1.470 | 2.389 |  | 2828.67
8001088 | 机械自身质量10t以内振动压路机YZJ10B |  |  | 台班 | 896.58 | [10 empty] | 1.790 | 2.909 |  | 2608.57
8007015 | 装载质量10t以内自卸汽车QD361 |  |  | 台班 | 757.73 |  |  |  |  | 6.820 |  | 11.085 |  | 8399.61
9999001 | 定额基价 |  |  | 元 | 1.00 | 2696.000 | 4381.000 |  | 4381.00 | 5178.000 |  | 8416.000 |  | 8416.00 |  | 3588.000 | 5832.000 |  | 5832.00 | 1.000 | 488.000 |  |  | 488.00
| 直接费 |  |  | 元 |  |  |  |  | 4336.00 |  |  |  |  | 8400.00 |  |  |  |  | 5783.00 |  |  |  |  | 7314.00
| 措施费 |  | Ⅰ | 元 |  | 4381.408 | 0.939 | % | 41.14 | 8415.794 |  | 0.959 | % | 80.71 |  | 5832.298 | 0.939 | % | 54.77
|  |  | Ⅱ | 元 |  | 4381.408 | 0.521 | % | 22.83 | 8415.794 |  | 0.154 | % | 12.96 |  | 5832.298 | 0.521 | % | 30.38 | 488.000
| 企业管理费 |  |  | 元 |  | 4381.000 | 0.271 | % | 11.87 | 8416.000 |  | 0.264 | % | 22.22 |  | 5832.000 | 0.271 | % | 15.80 | 488.000
| 规费 |  |  | 元 |  | 1161.194 | 33.500 | % | 389.00 | 1122.388 |  | 33.500 | % | 376.00 |  | 1417.910 | 33.500 | % | 475.00
| 利润 |  |  | 元 |  | 4460.916 | 7.420 | % | 331.00 | 8530.997 |  | 7.420 | % | 633.00 |  | 5929.919 | 7.420 | % | 440.00 | 485.175 | 7.420 |  | % | 36.00
| 税金 |  |  | 元 |  | 5133.333 | 9.000 | % | 462.00 | 9522.222 |  | 9.000 | % | 857.00 |  | 6800.000 | 9.000 | % | 612.00 | 7355.556 | 9.000 |  | % | 662.00
| 金额合计 |  |  | 元 |  |  |  |  | 5594.00 |  |  |  |  | 10382.00 |  |  |  |  | 7411.00 |  |  |  |  | 8012.00
编制： | [15 empty] | 复核：
表A.0.3-2 分项工程预算表
编制范围：龙临镇大农村国道至大令屯糖料蔗基地产业路硬化工程
分项编号：-d |  | 工程名称：借土填方（土夹石） | [5 empty] | 单位：m3 |  |  | 数量：1625.4 |  |  |  | 单价： | 19.32 | 第 3 页 |  |  | 共 19 页 |  |  |  | 21-2表
代 号 | 工 程 项 目 | [18 empty] | 合 计
工 程 细 目
定 额 单 位
工 程 数 量
定 额 表 号
| 工、料、机名称 |  |  | 单位 | 单价(元) | 定额 | 数量 |  | 金额(元) | 定额 |  | 数量 |  | 金额(元) |  | 定额 | 数量 |  | 金额(元) | 数量 |  | 金额(元)
1001001 | 人工 |  |  | 工日 | 101.25 | [14 empty] | 8.452 |  | 855.77
B-片石 | 原材料价 |  |  | m3 | 15.00 | [14 empty] | 487.620 |  | 7314.30
8001027 | 斗容量1.0m3履带式单斗挖掘机WY100液压 |  |  | 台班 | 1188.70 | [14 empty] | 3.218 |  | 3825.58
8001058 | 功率120kW以内平地机F155 |  |  | 台班 | 1183.87 | [14 empty] | 2.389 |  | 2828.67
8001088 | 机械自身质量10t以内振动压路机YZJ10B |  |  | 台班 | 896.58 | [14 empty] | 2.909 |  | 2608.57
8007015 | 装载质量10t以内自卸汽车QD361 |  |  | 台班 | 757.73 | [14 empty] | 11.085 |  | 8399.61
9999001 | 定额基价 |  |  | 元 | 1.00 | [14 empty] | 19117.000 |  | 19117.00
| 直接费 |  |  | 元 | [17 empty] | 25833.00
| 措施费 |  | Ⅰ | 元 | [17 empty] | 177.00
|  |  | Ⅱ | 元 | [17 empty] | 66.00
| 企业管理费 |  |  | 元 | [17 empty] | 50.00
| 规费 |  |  | 元 | [17 empty] | 1240.00
| 利润 |  |  | 元 | [17 empty] | 1440.00
| 税金 |  |  | 元 | [17 empty] | 2593.00
| 金额合计 |  |  | 元 | [17 empty] | 31399.00
编制： | [15 empty] | 复核：
表A.0.3-2 分项工程预算表
编制范围：龙临镇大农村国道至大令屯糖料蔗基地产业路硬化工程
分项编号：209-1 |  | 工程名称：C15混凝土基础垫层 | [5 empty] | 单位：m3 |  |  | 数量：382.18 |  |  |  | 单价： | 377.96 | 第 4 页 |  |  | 共 19 页 |  |  |  | 21-2表
代 号 | 工 程 项 目 |  |  |  |  | 基础垫层 | [13 empty] | 合 计
| 工 程 细 目 |  |  |  |  | 基础混凝土垫层
| 定 额 单 位 |  |  |  |  | 10m3实体
| 工 程 数 量 |  |  |  |  | 38.218
| 定 额 表 号 |  |  |  |  | 4～11～5～6改
| 工、料、机名称 |  |  | 单位 | 单价(元) | 定额 | 数量 |  | 金额(元) | 定额 |  | 数量 |  | 金额(元) |  | 定额 | 数量 |  | 金额(元) | 数量 |  | 金额(元)
1001001 | 人工 |  |  | 工日 | 101.25 | 5.100 | 194.912 |  | 19734.82 | [10 empty] | 194.912 |  | 19734.82
3005004 | 水 |  |  | m3 | 3.84 | 12.000 | 458.616 |  | 1761.09 | [10 empty] | 458.616 |  | 1761.09
5503005 | 中（粗）砂混凝土、砂浆用堆方 |  |  | m3 | 101.94 | 5.100 | 194.912 |  | 19869.31 | [10 empty] | 194.912 |  | 19869.31
5505013 | 碎石（4cm）最大粒径4cm堆方 |  |  | m3 | 97.09 | 8.670 | 331.350 |  | 32170.78 | [10 empty] | 331.350 |  | 32170.78
5509002 | 42.5级水泥 |  |  | t | 402.65 | 2.723 | 104.083 |  | 41902.82 | [10 empty] | 104.083 |  | 41908.98
7801001 | 其他材料费 |  |  | 元 | 1.00 | 2.000 | 76.436 |  | 76.44 | [10 empty] | 76.436 |  | 76.44
9999001 | 定额基价 |  |  | 元 | 1.00 | 2772.000 | 105955.000 |  | 105955.00 | [10 empty] | 105955.000 |  | 105955.00
| 直接费 |  |  | 元 |  |  |  |  | 115515.00 | [12 empty] | 115515.00
| 措施费 |  | Ⅰ | 元 |  | 20715.226 | 0.742 | % | 153.71 | [12 empty] | 154.00
|  |  | Ⅱ | 元 |  | 105949.226 | 1.537 | % | 1628.44 | [12 empty] | 1628.00
| 企业管理费 |  |  | 元 |  | 105949.000 | 0.545 | % | 577.42 | [12 empty] | 577.00
| 规费 |  |  | 元 |  | 19734.328 | 33.500 | % | 6611.00 | [12 empty] | 6611.00
| 利润 |  |  | 元 |  | 108301.887 | 7.420 | % | 8036.00 | [12 empty] | 8036.00
| 税金 |  |  | 元 |  | 132522.222 | 9.000 | % | 11927.00 | [12 empty] | 11927.00
| 金额合计 |  |  | 元 |  |  |  |  | 144448.00 | [12 empty] | 144448.00
编制： | [15 empty] | 复核：
表A.0.3-2 分项工程预算表
编制范围：龙临镇大农村国道至大令屯糖料蔗基地产业路硬化工程
分项编号：-a |  | 工程名称：浆砌片（块）石基础 | [5 empty] | 单位：m3 |  |  | 数量：603.64 |  |  |  | 单价： | 407.36 | 第 5 页 |  |  | 共 19 页 |  |  |  | 21-2表
代 号 | 工 程 项 目 |  |  |  |  | 石砌挡土墙 |  |  |  | 机械挖基坑土、石方 | [9 empty] | 合 计
| 工 程 细 目 |  |  |  |  | 浆砌片石挡土墙基础 |  |  |  | 斗容量1.0m3以内挖掘机挖基坑≤1500m3土方
| 定 额 单 位 |  |  |  |  | 10m3实体 |  |  |  | 1000m3
| 工 程 数 量 |  |  |  |  | 60.364 |  |  |  | 3.347
| 定 额 表 号 |  |  |  |  | 1～4～16～5改 |  |  |  | 4～1～3～3
| 工、料、机名称 |  |  | 单位 | 单价(元) | 定额 | 数量 |  | 金额(元) | 定额 |  | 数量 |  | 金额(元) |  | 定额 | 数量 |  | 金额(元) | 数量 |  | 金额(元)
1001001 | 人工 |  |  | 工日 | 101.25 | 5.600 | 338.038 |  | 34226.39 | 110.200 |  | 368.784 |  | 37339.41 | [5 empty] | 706.823 |  | 71565.80
3005004 | 水 |  |  | m3 | 3.84 | 7.000 | 422.548 |  | 1622.58 | [10 empty] | 422.548 |  | 1622.58
5501003 | 黏土堆方 |  |  | m3 | 28.00 | 0.030 | 1.811 |  | 50.71 | [10 empty] | 1.811 |  | 50.71
5503005 | 中（粗）砂混凝土、砂浆用堆方 |  |  | m3 | 101.94 | 3.820 | 230.590 |  | 23506.39 | [10 empty] | 230.590 |  | 23506.39
5505005 | 片石码方 |  |  | m3 | 72.82 | 11.500 | 694.186 |  | 50550.62 | [10 empty] | 694.186 |  | 50550.62
5509002 | 42.5级水泥 |  |  | t | 402.65 | 0.931 | 56.199 |  | 22628.48 | [10 empty] | 56.199 |  | 22628.48
7801001 | 其他材料费 |  |  | 元 | 1.00 | 2.200 | 132.801 |  | 132.80 | [10 empty] | 132.801 |  | 132.80
8001035 | 斗容量1.0m3履带式单斗挖掘机WK100机械 |  |  | 台班 | 1045.37 |  |  |  |  | 2.660 |  | 8.902 |  | 9305.56 | [5 empty] | 8.902 |  | 9305.56
8001045 | 斗容量1.0m3轮胎式装载机ZL20 |  |  | 台班 | 583.16 | 0.100 | 6.036 |  | 3520.19 | [10 empty] | 6.036 |  | 3520.19
8005010 | 出料容量400L以内灰浆搅拌机UJ325 |  |  | 台班 | 130.18 | 0.150 | 9.055 |  | 1178.73 | [10 empty] | 9.055 |  | 1178.73
9999001 | 定额基价 |  |  | 元 | 1.00 | 2098.000 | 126623.000 |  | 126623.00 | 14511.000 |  | 48561.000 |  | 48561.00 | [5 empty] | 175184.000 |  | 175184.00
| 直接费 |  |  | 元 |  |  |  |  | 137417.00 |  |  |  |  | 46645.00 | [7 empty] | 184062.00
| 措施费 |  | Ⅰ | 元 |  | 40706.976 | 0.622 | % | 253.20 | 48560.665 |  | 0.939 | % | 455.98 | [7 empty] | 709.00
|  |  | Ⅱ | 元 |  | 126623.976 | 1.201 | % | 1520.74 | 48560.665 |  | 0.521 | % | 253.00 | [7 empty] | 1774.00
| 企业管理费 |  |  | 元 |  | 126623.000 | 0.466 | % | 590.06 | 48561.000 |  | 0.271 | % | 131.60 | [7 empty] | 722.00
| 规费 |  |  | 元 |  | 35755.224 | 33.500 | % | 11978.00 | 39143.284 |  | 33.500 | % | 13113.00 | [7 empty] | 25091.00
| 利润 |  |  | 元 |  | 128989.218 | 7.420 | % | 9571.00 | 49407.008 |  | 7.420 | % | 3666.00 | [7 empty] | 13237.00
| 税金 |  |  | 元 |  | 161333.333 | 9.000 | % | 14520.00 | 64266.667 |  | 9.000 | % | 5784.00 | [7 empty] | 20304.00
| 金额合计 |  |  | 元 |  |  |  |  | 175850.00 |  |  |  |  | 70049.00 | [7 empty] | 245899.00
编制： | [15 empty] | 复核：
表A.0.3-2 分项工程预算表
编制范围：龙临镇大农村国道至大令屯糖料蔗基地产业路硬化工程
分项编号：-a |  | 工程名称：浆砌片（块）石 | [5 empty] | 单位：m3 |  |  | 数量：2381.625 |  |  |  | 单价： | 387.70 | 第 6 页 |  |  | 共 19 页 |  |  |  | 21-2表
代 号 | 工 程 项 目 |  |  |  |  | 石砌挡土墙 |  |  |  | 沥青麻絮沉降缝 | [5 empty] | 水泥砂浆勾缝及抹面 |  |  |  | 合 计
| 工 程 细 目 |  |  |  |  | 浆砌片石挡土墙墙身 |  |  |  | 沥青麻絮沉降缝 | [5 empty] | 水泥砂浆抹面(厚2cm)
| 定 额 单 位 |  |  |  |  | 10m3实体 |  |  |  | 10m2 | [5 empty] | 100m2
| 工 程 数 量 |  |  |  |  | 238.163 |  |  |  | 30.715 | [5 empty] | 102.712
| 定 额 表 号 |  |  |  |  | 1～4～16～7改 |  |  |  | 4～11～1～1 | [5 empty] | 4～11～6～17改
| 工、料、机名称 |  |  | 单位 | 单价(元) | 定额 | 数量 |  | 金额(元) | 定额 |  | 数量 |  | 金额(元) |  | 定额 | 数量 |  | 金额(元) | 数量 |  | 金额(元)
1001001 | 人工 |  |  | 工日 | 101.25 | 6.800 | 1619.505 |  | 163974.88 | 0.200 |  | 6.143 |  | 621.98 |  | 2.900 | 297.865 |  | 30158.81 | 1923.513 |  | 194755.67
2001021 | 8～12号铁丝镀锌铁丝 |  |  | kg | 5.51 | 2.700 | 643.039 |  | 3543.14 | [10 empty] | 643.039 |  | 3543.14
2009030 | 铁钉混合规格 |  |  | kg | 5.49 | 0.100 | 23.816 |  | 130.75 | [10 empty] | 23.816 |  | 130.75
3001001 | 石油沥青 |  |  | t | 4320.00 |  |  |  |  | 0.021 |  | 0.645 |  | 2786.45 | [5 empty] | 0.645 |  | 2786.45
3005004 | 水 |  |  | m3 | 3.84 | 7.000 | 1667.138 |  | 6401.81 | [6 empty] | 15.000 | 1540.680 |  | 5916.21 | 3207.818 |  | 12318.02
4003001 | 原木混合规格 |  |  | m3 | 911.50 | 0.030 | 7.145 |  | 6512.55 | [10 empty] | 7.145 |  | 6512.55
4003002 | 锯材中板δ＝19～35mm,中方混合规格 |  |  | m3 | 1066.00 | 0.020 | 4.763 |  | 5077.62 | [10 empty] | 4.763 |  | 5077.62
5001013 | PVC塑料管(Φ50mm)Φ50mm |  |  | m | 7.26 | 1.800 | 428.693 |  | 3112.31 | [10 empty] | 428.693 |  | 3112.31
5501003 | 黏土堆方 |  |  | m3 | 28.00 | 0.180 | 42.869 |  | 1200.34 | [10 empty] | 42.869 |  | 1200.34
5503005 | 中（粗）砂混凝土、砂浆用堆方 |  |  | m3 | 101.94 | 3.882 | 924.547 |  | 94248.30 | [6 empty] | 2.470 | 253.699 |  | 25862.04 | 1178.245 |  | 120110.34
5505005 | 片石码方 |  |  | m3 | 72.82 | 11.500 | 2738.869 |  | 199444.42 | [10 empty] | 2738.869 |  | 199444.42
5505015 | 碎石（8cm）最大粒径8cm堆方 |  |  | m3 | 97.09 | 0.110 | 26.198 |  | 2543.55 | [10 empty] | 26.198 |  | 2543.55
5509001 | 32.5级水泥 |  |  | t | 336.28 | [10 empty] | 1.466 | 150.576 |  | 50635.63 | 150.576 |  | 50635.63
5509002 | 42.5级水泥 |  |  | t | 402.65 | 0.970 | 231.018 |  | 93019.25 | [10 empty] | 231.018 |  | 93019.25
7801001 | 其他材料费 |  |  | 元 | 1.00 | 3.500 | 833.569 |  | 833.57 | 53.400 |  | 1640.173 |  | 1640.17 | [5 empty] | 2473.742 |  | 2473.74
8001045 | 斗容量1.0m3轮胎式装载机ZL20 |  |  | 台班 | 583.16 | 0.100 | 23.816 |  | 13888.68 | [10 empty] | 23.816 |  | 13888.68
8005010 | 出料容量400L以内灰浆搅拌机UJ325 |  |  | 台班 | 130.18 | 0.150 | 35.724 |  | 4650.60 | [10 empty] | 35.724 |  | 4650.60
9999001 | 定额基价 |  |  | 元 | 1.00 | 2349.000 | 559549.000 |  | 559549.00 | 170.000 |  | 5215.000 |  | 5215.00 |  | 1016.000 | 104347.000 |  | 104347.00 | 669110.000 |  | 669110.00
编制： | [15 empty] | 复核：
表A.0.3-2 分项工程预算表
编制范围：龙临镇大农村国道至大令屯糖料蔗基地产业路硬化工程
分项编号：-a |  | 工程名称：浆砌片（块）石 | [5 empty] | 单位：m3 |  |  | 数量：2381.625 |  |  |  | 单价： | 387.70 | 第 7 页 |  |  | 共 19 页 |  |  |  | 21-2表
代 号 | 工 程 项 目 |  |  |  |  | 石砌挡土墙 |  |  |  | 沥青麻絮沉降缝 | [5 empty] | 水泥砂浆勾缝及抹面 |  |  |  | 合 计
| 工 程 细 目 |  |  |  |  | 浆砌片石挡土墙墙身 |  |  |  | 沥青麻絮沉降缝 | [5 empty] | 水泥砂浆抹面(厚2cm)
| 定 额 单 位 |  |  |  |  | 10m3实体 |  |  |  | 10m2 | [5 empty] | 100m2
| 工 程 数 量 |  |  |  |  | 238.163 |  |  |  | 30.715 | [5 empty] | 102.712
| 定 额 表 号 |  |  |  |  | 1～4～16～7改 |  |  |  | 4～11～1～1 | [5 empty] | 4～11～6～17改
| 工、料、机名称 |  |  | 单位 | 单价(元) | 定额 | 数量 |  | 金额(元) | 定额 |  | 数量 |  | 金额(元) |  | 定额 | 数量 |  | 金额(元) | 数量 |  | 金额(元)
| 直接费 |  |  | 元 |  |  |  |  | 598582.00 |  |  |  |  | 5049.00 |  |  |  |  | 112573.00 |  |  | 716204.00
| 措施费 |  | Ⅰ | 元 |  | 190981.199 | 0.622 | % | 1187.90 | 652.875 |  | 0.742 | % | 4.84 |  | 31657.071 | 0.742 | % | 234.90 |  |  | 1428.00
|  |  | Ⅱ | 元 |  | 559549.199 | 1.201 | % | 6720.18 | 5214.875 |  | 1.537 | % | 80.15 |  | 104347.071 | 1.537 | % | 1603.81 |  |  | 8404.00
| 企业管理费 |  |  | 元 |  | 559549.000 | 0.466 | % | 2607.50 | 5215.000 |  | 0.545 | % | 28.42 |  | 104347.000 | 0.545 | % | 568.69 |  |  | 3204.00
| 规费 |  |  | 元 |  | 170002.985 | 33.500 | % | 56951.00 | 620.896 |  | 33.500 | % | 208.00 |  | 30158.209 | 33.500 | % | 10103.00 |  |  | 67262.00
| 利润 |  |  | 元 |  | 570067.385 | 7.420 | % | 42299.00 | 5323.450 |  | 7.420 | % | 395.00 |  | 106752.022 | 7.420 | % | 7921.00 |  |  | 50615.00
| 税金 |  |  | 元 |  | 708344.444 | 9.000 | % | 63751.00 | 5766.667 |  | 9.000 | % | 519.00 |  | 133000.000 | 9.000 | % | 11970.00 |  |  | 76240.00
| 金额合计 |  |  | 元 |  |  |  |  | 772098.00 |  |  |  |  | 6284.00 |  |  |  |  | 144975.00 |  |  | 923357.00
编制： | [15 empty] | 复核：
表A.0.3-2 分项工程预算表
编制范围：龙临镇大农村国道至大令屯糖料蔗基地产业路硬化工程
分项编号：-a |  | 工程名称：10cm厚碎石垫层 | [5 empty] | 单位：m2 |  |  | 数量：2257.5 |  |  |  | 单价： | 15.29 | 第 8 页 |  |  | 共 19 页 |  |  |  | 21-2表
代 号 | 工 程 项 目 |  |  |  |  | 路面垫层 | [13 empty] | 合 计
| 工 程 细 目 |  |  |  |  | 路面垫层机械铺碎石(压实厚度10cm)
| 定 额 单 位 |  |  |  |  | 1000m2
| 工 程 数 量 |  |  |  |  | 2.258
| 定 额 表 号 |  |  |  |  | 2～1～1～15改
| 工、料、机名称 |  |  | 单位 | 单价(元) | 定额 | 数量 |  | 金额(元) | 定额 |  | 数量 |  | 金额(元) |  | 定额 | 数量 |  | 金额(元) | 数量 |  | 金额(元)
1001001 | 人工 |  |  | 工日 | 101.25 | 0.500 | 1.129 |  | 114.29 | [10 empty] | 1.129 |  | 114.29
5505016 | 碎石未筛分碎石统料堆方 |  |  | m3 | 97.09 | 124.460 | 280.968 |  | 27279.23 | [10 empty] | 280.968 |  | 27279.23
8001058 | 功率120kW以内平地机F155 |  |  | 台班 | 1183.87 | 0.270 | 0.610 |  | 721.60 | [10 empty] | 0.610 |  | 721.60
8001081 | 机械自身质量12～15t光轮压路机3Y-12/15 |  |  | 台班 | 584.06 | 0.230 | 0.519 |  | 303.26 | [10 empty] | 0.519 |  | 303.26
8001083 | 机械自身质量18～21t光轮压路机3Y-18/21 |  |  | 台班 | 750.86 | 0.440 | 0.993 |  | 745.83 | [10 empty] | 0.993 |  | 745.83
8007043 | 容量10000L以内洒水汽车YGJ5170GSSJN |  |  | 台班 | 1103.24 | 0.120 | 0.271 |  | 298.87 | [10 empty] | 0.271 |  | 298.87
9999001 | 定额基价 |  |  | 元 | 1.00 | 10398.000 | 23474.000 |  | 23474.00 | [10 empty] | 23474.000 |  | 23474.00
| 直接费 |  |  | 元 |  |  |  |  | 29463.00 | [12 empty] | 29463.00
| 措施费 |  | Ⅰ | 元 |  | 2196.557 | 0.940 | % | 20.65 | [12 empty] | 21.00
|  |  | Ⅱ | 元 |  | 23474.557 | 0.818 | % | 192.02 | [12 empty] | 192.00
| 企业管理费 |  |  | 元 |  | 23474.000 | 0.404 | % | 94.83 | [12 empty] | 95.00
| 规费 |  |  | 元 |  | 417.910 | 33.500 | % | 140.00 | [12 empty] | 140.00
| 利润 |  |  | 元 |  | 23787.062 | 7.420 | % | 1765.00 | [12 empty] | 1765.00
| 税金 |  |  | 元 |  | 31677.778 | 9.000 | % | 2851.00 | [12 empty] | 2851.00
| 金额合计 |  |  | 元 |  |  |  |  | 34527.00 | [12 empty] | 34527.00
编制： | [15 empty] | 复核：
表A.0.3-2 分项工程预算表
编制范围：龙临镇大农村国道至大令屯糖料蔗基地产业路硬化工程
分项编号：-a |  | 工程名称：20cm厚C30混凝土面层 | [5 empty] | 单位：m2 |  |  | 数量：2257.5 |  |  |  | 单价： | 91.52 | 第 9 页 |  |  | 共 19 页 |  |  |  | 21-2表
代 号 | 工 程 项 目 |  |  |  |  | 普通混凝土 |  |  |  | 混凝土运输 | [5 empty] | 混凝土搅拌机拌和 |  |  |  | 合 计
| 工 程 细 目 |  |  |  |  | 摊铺机铺筑混凝土路面厚度20cm(轨道式) |  |  |  | 装载质量1t以内机动翻斗车运混凝土第一个100m | [5 empty] | 容量350L以内混凝土搅拌机拌和
| 定 额 单 位 |  |  |  |  | 1000m2路面 |  |  |  | 100m3 | [5 empty] | 10m3
| 工 程 数 量 |  |  |  |  | 2.258 |  |  |  | 4.064 | [5 empty] | 40.635
| 定 额 表 号 |  |  |  |  | 2～2～17～3改 |  |  |  | 4～11～11～20 | [5 empty] | 4～11～11～2
| 工、料、机名称 |  |  | 单位 | 单价(元) | 定额 | 数量 |  | 金额(元) | 定额 |  | 数量 |  | 金额(元) |  | 定额 | 数量 |  | 金额(元) | 数量 |  | 金额(元)
1001001 | 人工 |  |  | 工日 | 101.25 | 66.100 | 149.221 |  | 15108.60 | [6 empty] | 1.500 | 60.953 |  | 6171.44 | 210.173 |  | 21280.04
2001001 | HPB300钢筋 |  |  | t | 3759.29 | 0.003 | 0.007 |  | 25.46 | [10 empty] | 0.007 |  | 25.46
2003004 | 型钢工字钢,角钢 |  |  | t | 3437.00 | 0.001 | 0.002 |  | 7.76 | [10 empty] | 0.002 |  | 7.76
3001001 | 石油沥青 |  |  | t | 4320.00 | 0.099 | 0.223 |  | 965.49 | [10 empty] | 0.223 |  | 965.49
3005001 | 煤 |  |  | t | 650.00 | 0.020 | 0.045 |  | 29.35 | [10 empty] | 0.045 |  | 29.35
3005004 | 水 |  |  | m3 | 3.84 | 30.000 | 67.725 |  | 260.06 | [10 empty] | 67.725 |  | 260.06
4003002 | 锯材中板δ＝19～35mm,中方混合规格 |  |  | m3 | 1066.00 | 0.060 | 0.135 |  | 144.39 | [10 empty] | 0.135 |  | 144.39
5503005 | 中（粗）砂混凝土、砂浆用堆方 |  |  | m3 | 101.94 | 93.840 | 211.844 |  | 21595.36 | [10 empty] | 211.844 |  | 21595.36
5505013 | 碎石（4cm）最大粒径4cm堆方 |  |  | m3 | 97.09 | 169.320 | 382.240 |  | 37111.67 | [10 empty] | 382.240 |  | 37111.67
5509002 | 42.5级水泥 |  |  | t | 402.65 | 76.908 | 173.620 |  | 69908.02 | [10 empty] | 173.620 |  | 69908.02
7801001 | 其他材料费 |  |  | 元 | 1.00 | 265.300 | 598.915 |  | 598.91 | [10 empty] | 598.915 |  | 598.91
8003077 | 摊铺宽度2.5～4.5m轨道式水泥混凝土摊铺机HTG4500含模轨400m |  |  | 台班 | 1328.34 | 0.410 | 0.926 |  | 1229.48 | [10 empty] | 0.926 |  | 1229.48
8003083 | 混凝土电动刻纹机RQF180 |  |  | 台班 | 255.22 | 7.220 | 16.299 |  | 4159.87 | [10 empty] | 16.299 |  | 4159.87
8003085 | 电动混凝土切缝机(含锯片摊销费用)SLF |  |  | 台班 | 202.97 | 2.501 | 5.646 |  | 1145.97 | [10 empty] | 5.646 |  | 1145.97
8005003 | 出料容量350L以内强制式混凝土搅拌机JD350 |  |  | 台班 | 200.55 | [10 empty] | 0.260 | 10.565 |  | 2118.83 | 10.565 |  | 2118.83
8007043 | 容量10000L以内洒水汽车YGJ5170GSSJN |  |  | 台班 | 1103.24 | 1.480 | 3.341 |  | 3686.04 | [10 empty] | 3.341 |  | 3686.04
8007046 | 装载质量1.0t以内机动翻斗车F10A |  |  | 台班 | 208.21 |  |  |  |  | 2.940 |  | 11.947 |  | 2487.42 | [5 empty] | 11.947 |  | 2487.42
9999001 | 定额基价 |  |  | 元 | 1.00 | 63654.000 | 143699.000 |  | 143699.00 | 625.000 |  | 2541.000 |  | 2541.00 |  | 216.000 | 8765.000 |  | 8765.00 | 155005.000 |  | 155005.00
编制： | [15 empty] | 复核：
表A.0.3-2 分项工程预算表
编制范围：龙临镇大农村国道至大令屯糖料蔗基地产业路硬化工程
分项编号：-a |  | 工程名称：20cm厚C30混凝土面层 | [5 empty] | 单位：m2 |  |  | 数量：2257.5 |  |  |  | 单价： | 91.52 | 第 10 页 |  |  | 共 19 页 |  |  |  | 21-2表
代 号 | 工 程 项 目 |  |  |  |  | 普通混凝土 |  |  |  | 混凝土运输 | [5 empty] | 混凝土搅拌机拌和 |  |  |  | 合 计
| 工 程 细 目 |  |  |  |  | 摊铺机铺筑混凝土路面厚度20cm(轨道式) |  |  |  | 装载质量1t以内机动翻斗车运混凝土第一个100m | [5 empty] | 容量350L以内混凝土搅拌机拌和
| 定 额 单 位 |  |  |  |  | 1000m2路面 |  |  |  | 100m3 | [5 empty] | 10m3
| 工 程 数 量 |  |  |  |  | 2.258 |  |  |  | 4.064 | [5 empty] | 40.635
| 定 额 表 号 |  |  |  |  | 2～2～17～3改 |  |  |  | 4～11～11～20 | [5 empty] | 4～11～11～2
| 工、料、机名称 |  |  | 单位 | 单价(元) | 定额 | 数量 |  | 金额(元) | 定额 |  | 数量 |  | 金额(元) |  | 定额 | 数量 |  | 金额(元) | 数量 |  | 金额(元)
| 直接费 |  |  | 元 |  |  |  |  | 155976.00 |  |  |  |  | 2487.00 |  |  |  |  | 8290.00 |  |  | 166753.00
| 措施费 |  | Ⅰ | 元 |  | 26295.144 | 0.940 | % | 247.17 | 2541.300 |  | 0.959 | % | 24.37 |  | 8764.531 | 0.742 | % | 65.03 |  |  | 336.00
|  |  | Ⅱ | 元 |  | 143699.144 | 0.818 | % | 1175.46 | 2541.300 |  | 0.154 | % | 3.91 |  | 8764.531 | 1.537 | % | 134.72 |  |  | 1314.00
| 企业管理费 |  |  | 元 |  | 143699.000 | 0.404 | % | 580.54 | 2541.000 |  | 0.264 | % | 6.71 |  | 8765.000 | 0.545 | % | 47.77 |  |  | 636.00
| 规费 |  |  | 元 |  | 17949.254 | 33.500 | % | 6013.00 | 1208.955 |  | 33.500 | % | 405.00 |  | 7241.791 | 33.500 | % | 2426.00 |  |  | 8844.00
| 利润 |  |  | 元 |  | 145700.809 | 7.420 | % | 10811.00 | 2574.124 |  | 7.420 | % | 191.00 |  | 9016.173 | 7.420 | % | 669.00 |  |  | 11671.00
| 税金 |  |  | 元 |  | 174800.000 | 9.000 | % | 15732.00 | 3122.222 |  | 9.000 | % | 281.00 |  | 11633.333 | 9.000 | % | 1047.00 |  |  | 17060.00
| 金额合计 |  |  | 元 |  |  |  |  | 190535.00 |  |  |  |  | 3399.00 |  |  |  |  | 12680.00 |  |  | 206614.00
编制： | [15 empty] | 复核：
表A.0.3-2 分项工程预算表
编制范围：龙临镇大农村国道至大令屯糖料蔗基地产业路硬化工程
分项编号：419-1 |  | 工程名称：Ⅱ级0.6m钢筋混凝土圆管涵 | [5 empty] | 单位：m |  |  | 数量：18.0 |  |  |  | 单价： | 1042.33 | 第 11 页 |  |  | 共 19 页 |  |  |  | 21-2表
代 号 | 工 程 项 目 |  |  |  |  | Ⅱ级0.6m钢筋混凝土圆管涵 |  |  |  | 锥坡填土、拱上填料、台背排水 | [5 empty] | 安装圆管涵 |  |  |  | 浆砌片石
| 工 程 细 目 |  |  |  |  | Ⅱ级0.6m钢筋混凝土圆管涵 |  |  |  | 涵背回填 | [5 empty] | C25混凝土基础 |  |  |  | M7.5浆砌片石端墙基础
| 定 额 单 位 |  |  |  |  | m |  |  |  | 10m3实体 | [5 empty] | 10m3实体 |  |  |  | 10m3
| 工 程 数 量 |  |  |  |  | 18.000 |  |  |  | 2.840 | [5 empty] | 1.766 |  |  |  | 0.421
| 定 额 表 号 |  |  |  |  | BL改 |  |  |  | 4～11～2～1 | [5 empty] | 4～7～5～5改 |  |  |  | 4～5～2～1改
| 工、料、机名称 |  |  | 单位 | 单价(元) | 定额 | 数量 |  | 金额(元) | 定额 |  | 数量 |  | 金额(元) |  | 定额 | 数量 |  | 金额(元) | 定额 | 数量 |  |  | 金额(元)
1001001 | 人工 |  |  | 工日 | 101.25 |  |  |  |  | 4.300 |  | 12.212 |  | 1236.47 |  | 6.200 | 10.947 |  | 1108.36 | 6.600 | 2.779 |  |  | 281.33
2009028 | 铁件铁件 |  |  | kg | 5.49 | [10 empty] | 1.300 | 2.295 |  | 12.60
2009030 | 铁钉混合规格 |  |  | kg | 5.49 | [10 empty] | 1.800 | 3.178 |  | 17.45
3005004 | 水 |  |  | m3 | 3.84 | [10 empty] | 10.000 | 17.656 |  | 67.80 | 4.000 | 1.684 |  |  | 6.47
4003002 | 锯材中板δ＝19～35mm,中方混合规格 |  |  | m3 | 1066.00 | [10 empty] | 0.210 | 0.371 |  | 395.25
5503005 | 中（粗）砂混凝土、砂浆用堆方 |  |  | m3 | 101.94 | [10 empty] | 4.896 | 8.644 |  | 881.21 | 3.820 | 1.608 |  |  | 163.94
5505005 | 片石码方 |  |  | m3 | 72.82 | [14 empty] | 11.500 | 4.842 |  |  | 352.56
5505012 | 碎石（2cm）最大粒径2cm堆方 |  |  | m3 | 97.09 | [10 empty] | 8.160 | 14.407 |  | 1398.80
5509002 | 42.5级水泥 |  |  | t | 402.65 | [10 empty] | 3.754 | 6.628 |  | 2668.79 | 0.931 | 0.392 |  |  | 157.82
7801001 | 其他材料费 |  |  | 元 | 1.00 | [10 empty] | 16.700 | 29.486 |  | 29.49 | 1.200 | 0.505 |  |  | 0.51
BL | Ⅱ级0.6m钢筋混凝土圆管涵 |  |  | m | 131.66 | 1.000 | 18.000 |  | 2369.88
8001045 | 斗容量1.0m3轮胎式装载机ZL20 |  |  | 台班 | 583.16 | [14 empty] | 0.080 | 0.034 |  |  | 19.64
8005010 | 出料容量400L以内灰浆搅拌机UJ325 |  |  | 台班 | 130.18 | [14 empty] | 0.150 | 0.063 |  |  | 8.22
8009025 | 提升质量5t以内汽车式起重机QY5 |  |  | 台班 | 656.37 | [10 empty] | 0.130 | 0.230 |  | 150.66
8099001 | 小型机具使用费 |  |  | 元 | 1.00 | [10 empty] | 2.700 | 4.767 |  | 4.77
9999001 | 定额基价 |  |  | 元 | 1.00 | 132.000 | 2373.000 |  | 2373.00 | 457.000 |  | 1298.000 |  | 1298.00 |  | 3647.000 | 6439.000 |  | 6439.00 | 2183.000 | 919.000 |  |  | 919.00
编制： | [15 empty] | 复核：
表A.0.3-2 分项工程预算表
编制范围：龙临镇大农村国道至大令屯糖料蔗基地产业路硬化工程
分项编号：419-1 |  | 工程名称：Ⅱ级0.6m钢筋混凝土圆管涵 | [5 empty] | 单位：m |  |  | 数量：18.0 |  |  |  | 单价： | 1042.33 | 第 12 页 |  |  | 共 19 页 |  |  |  | 21-2表
代 号 | 工 程 项 目 |  |  |  |  | Ⅱ级0.6m钢筋混凝土圆管涵 |  |  |  | 锥坡填土、拱上填料、台背排水 | [5 empty] | 安装圆管涵 |  |  |  | 浆砌片石
| 工 程 细 目 |  |  |  |  | Ⅱ级0.6m钢筋混凝土圆管涵 |  |  |  | 涵背回填 | [5 empty] | C25混凝土基础 |  |  |  | M7.5浆砌片石端墙基础
| 定 额 单 位 |  |  |  |  | m |  |  |  | 10m3实体 | [5 empty] | 10m3实体 |  |  |  | 10m3
| 工 程 数 量 |  |  |  |  | 18.000 |  |  |  | 2.840 | [5 empty] | 1.766 |  |  |  | 0.421
| 定 额 表 号 |  |  |  |  | BL改 |  |  |  | 4～11～2～1 | [5 empty] | 4～7～5～5改 |  |  |  | 4～5～2～1改
| 工、料、机名称 |  |  | 单位 | 单价(元) | 定额 | 数量 |  | 金额(元) | 定额 |  | 数量 |  | 金额(元) |  | 定额 | 数量 |  | 金额(元) | 定额 | 数量 |  |  | 金额(元)
| 直接费 |  |  | 元 |  |  |  |  | 2370.00 |  |  |  |  | 1236.00 |  |  |  |  | 6734.00 |  |  |  |  | 990.00
| 措施费 |  | Ⅰ | 元 | [5 empty] | 1297.891 |  | 0.742 | % | 9.63 |  | 1314.444 | 0.622 | % | 8.18 | 323.721 | 0.742 |  | % | 2.40
|  |  | Ⅱ | 元 |  | 2373.000 |  |  |  | 1297.891 |  | 1.537 | % | 19.95 |  | 6439.444 | 1.201 | % | 77.33 | 918.721 | 1.537 |  | % | 14.13
| 企业管理费 |  |  | 元 |  | 2373.000 |  |  |  | 1298.000 |  | 0.545 | % | 7.07 |  | 6439.000 | 0.466 | % | 30.01 | 919.000 | 0.545 |  | % | 5.01
| 规费 |  |  | 元 | [5 empty] | 1235.821 |  | 33.500 | % | 414.00 |  | 1155.224 | 33.500 | % | 387.00 | 289.552 | 33.500 |  | % | 97.00
| 利润 |  |  | 元 | [5 empty] | 1334.232 |  | 7.420 | % | 99.00 |  | 6549.865 | 7.420 | % | 486.00 | 943.396 | 7.420 |  | % | 70.00
| 税金 |  |  | 元 | [5 empty] | 1788.889 |  | 9.000 | % | 161.00 |  | 7722.222 | 9.000 | % | 695.00 | 1177.778 | 9.000 |  | % | 106.00
| 金额合计 |  |  | 元 |  |  |  |  | 2370.00 |  |  |  |  | 1947.00 |  |  |  |  | 8417.00 |  |  |  |  | 1284.00
编制： | [15 empty] | 复核：
表A.0.3-2 分项工程预算表
编制范围：龙临镇大农村国道至大令屯糖料蔗基地产业路硬化工程
分项编号：419-1 |  | 工程名称：Ⅱ级0.6m钢筋混凝土圆管涵 | [5 empty] | 单位：m |  |  | 数量：18.0 |  |  |  | 单价： | 1042.33 | 第 13 页 |  |  | 共 19 页 |  |  |  | 21-2表
代 号 | 工 程 项 目 |  |  |  |  | 浆砌片石 |  |  |  | 浆砌片石 | [5 empty] | 水泥砂浆勾缝及抹面 |  |  |  | 浆砌片石
| 工 程 细 目 |  |  |  |  | M7.5浆砌片石端墙墙身 |  |  |  | M7.5浆砌片石跌水井 | [5 empty] | 水泥砂浆抹面(厚2cm) |  |  |  | M7.5浆砌片石八字墙基础
| 定 额 单 位 |  |  |  |  | 10m3 |  |  |  | 10m3 | [5 empty] | 100m2 |  |  |  | 10m3
| 工 程 数 量 |  |  |  |  | 0.318 |  |  |  | 0.280 | [5 empty] | 0.086 |  |  |  | 0.258
| 定 额 表 号 |  |  |  |  | 4～5～2～5改 |  |  |  | 4～5～2～9改 | [5 empty] | 4～11～6～17改 |  |  |  | 4～5～2～1改
| 工、料、机名称 |  |  | 单位 | 单价(元) | 定额 | 数量 |  | 金额(元) | 定额 |  | 数量 |  | 金额(元) |  | 定额 | 数量 |  | 金额(元) | 定额 | 数量 |  |  | 金额(元)
1001001 | 人工 |  |  | 工日 | 101.25 | 10.000 | 3.180 |  | 321.98 | 6.800 |  | 1.904 |  | 192.78 |  | 2.900 | 0.251 |  | 25.37 | 6.600 | 1.703 |  |  | 172.41
2001021 | 8～12号铁丝镀锌铁丝 |  |  | kg | 5.51 | 2.200 | 0.700 |  | 3.85 | 0.600 |  | 0.168 |  | 0.93
2003008 | 钢管无缝钢管 |  |  | t | 4690.27 | 0.006 | 0.002 |  | 8.95 | 0.004 |  | 0.001 |  | 5.25
2009030 | 铁钉混合规格 |  |  | kg | 5.49 | 0.200 | 0.064 |  | 0.35 | 0.100 |  | 0.028 |  | 0.15
3005004 | 水 |  |  | m3 | 3.84 | 10.000 | 3.180 |  | 12.21 | 7.000 |  | 1.960 |  | 7.53 |  | 15.000 | 1.296 |  | 4.98 | 4.000 | 1.032 |  |  | 3.96
4003001 | 原木混合规格 |  |  | m3 | 911.50 | 0.020 | 0.006 |  | 5.80
4003002 | 锯材中板δ＝19～35mm,中方混合规格 |  |  | m3 | 1066.00 | 0.040 | 0.013 |  | 13.56 | 0.020 |  | 0.006 |  | 5.97
5503005 | 中（粗）砂混凝土、砂浆用堆方 |  |  | m3 | 101.94 | 4.003 | 1.273 |  | 129.76 | 3.820 |  | 1.070 |  | 109.04 |  | 2.834 | 0.245 |  | 24.96 | 3.820 | 0.986 |  |  | 100.47
5505005 | 片石码方 |  |  | m3 | 72.82 | 11.500 | 3.657 |  | 266.30 | 11.500 |  | 3.220 |  | 234.48 | [5 empty] | 11.500 | 2.967 |  |  | 216.06
5509002 | 42.5级水泥 |  |  | t | 402.65 | 0.984 | 0.313 |  | 125.99 | 0.931 |  | 0.261 |  | 104.96 |  | 0.720 | 0.062 |  | 25.05 | 0.931 | 0.240 |  |  | 96.72
7801001 | 其他材料费 |  |  | 元 | 1.00 | 4.100 | 1.304 |  | 1.30 | 2.700 |  | 0.756 |  | 0.76 | [5 empty] | 1.200 | 0.310 |  |  | 0.31
8001045 | 斗容量1.0m3轮胎式装载机ZL20 |  |  | 台班 | 583.16 | 0.100 | 0.032 |  | 18.54 | 0.100 |  | 0.028 |  | 16.33 | [5 empty] | 0.080 | 0.021 |  |  | 12.04
8005010 | 出料容量400L以内灰浆搅拌机UJ325 |  |  | 台班 | 130.18 | 0.150 | 0.048 |  | 6.21 | 0.150 |  | 0.042 |  | 5.47 | [5 empty] | 0.150 | 0.039 |  |  | 5.04
9999001 | 定额基价 |  |  | 元 | 1.00 | 2732.000 | 869.000 |  | 869.00 | 2275.000 |  | 637.000 |  | 637.00 |  | 861.000 | 74.000 |  | 74.00 | 2183.000 | 563.000 |  |  | 563.00
编制： | [15 empty] | 复核：
表A.0.3-2 分项工程预算表
编制范围：龙临镇大农村国道至大令屯糖料蔗基地产业路硬化工程
分项编号：419-1 |  | 工程名称：Ⅱ级0.6m钢筋混凝土圆管涵 | [5 empty] | 单位：m |  |  | 数量：18.0 |  |  |  | 单价： | 1042.33 | 第 14 页 |  |  | 共 19 页 |  |  |  | 21-2表
代 号 | 工 程 项 目 |  |  |  |  | 浆砌片石 |  |  |  | 浆砌片石 | [5 empty] | 水泥砂浆勾缝及抹面 |  |  |  | 浆砌片石
| 工 程 细 目 |  |  |  |  | M7.5浆砌片石端墙墙身 |  |  |  | M7.5浆砌片石跌水井 | [5 empty] | 水泥砂浆抹面(厚2cm) |  |  |  | M7.5浆砌片石八字墙基础
| 定 额 单 位 |  |  |  |  | 10m3 |  |  |  | 10m3 | [5 empty] | 100m2 |  |  |  | 10m3
| 工 程 数 量 |  |  |  |  | 0.318 |  |  |  | 0.280 | [5 empty] | 0.086 |  |  |  | 0.258
| 定 额 表 号 |  |  |  |  | 4～5～2～5改 |  |  |  | 4～5～2～9改 | [5 empty] | 4～11～6～17改 |  |  |  | 4～5～2～1改
| 工、料、机名称 |  |  | 单位 | 单价(元) | 定额 | 数量 |  | 金额(元) | 定额 |  | 数量 |  | 金额(元) |  | 定额 | 数量 |  | 金额(元) | 定额 | 数量 |  |  | 金额(元)
| 直接费 |  |  | 元 |  |  |  |  | 915.00 |  |  |  |  | 684.00 |  |  |  |  | 80.00 |  |  |  |  | 607.00
| 措施费 |  | Ⅰ | 元 |  | 363.153 | 0.742 | % | 2.69 | 224.530 |  | 0.742 | % | 1.67 |  | 26.630 | 0.742 | % | 0.20 | 198.385 | 0.742 |  | % | 1.47
|  |  | Ⅱ | 元 |  | 869.153 | 1.537 | % | 13.36 | 637.530 |  | 1.537 | % | 9.79 |  | 74.630 | 1.537 | % | 1.14 | 563.385 | 1.537 |  | % | 8.65
| 企业管理费 |  |  | 元 |  | 869.000 | 0.545 | % | 4.74 | 637.000 |  | 0.545 | % | 3.47 |  | 74.000 | 0.545 | % | 0.40 | 563.000 | 0.545 |  | % | 3.07
| 规费 |  |  | 元 |  | 331.343 | 33.500 | % | 111.00 | 200.000 |  | 33.500 | % | 67.00 |  | 23.881 | 33.500 | % | 8.00 | 179.104 | 33.500 |  | % | 60.00
| 利润 |  |  | 元 |  | 889.488 | 7.420 | % | 66.00 | 646.900 |  | 7.420 | % | 48.00 |  | 80.863 | 7.420 | % | 6.00 | 579.515 | 7.420 |  | % | 43.00
| 税金 |  |  | 元 |  | 1111.111 | 9.000 | % | 100.00 | 811.111 |  | 9.000 | % | 73.00 |  | 100.000 | 9.000 | % | 9.00 | 722.222 | 9.000 |  | % | 65.00
| 金额合计 |  |  | 元 |  |  |  |  | 1213.00 |  |  |  |  | 887.00 |  |  |  |  | 104.00 |  |  |  |  | 788.00
编制： | [15 empty] | 复核：
表A.0.3-2 分项工程预算表
编制范围：龙临镇大农村国道至大令屯糖料蔗基地产业路硬化工程
分项编号：419-1 |  | 工程名称：Ⅱ级0.6m钢筋混凝土圆管涵 | [5 empty] | 单位：m |  |  | 数量：18.0 |  |  |  | 单价： | 1042.33 | 第 15 页 |  |  | 共 19 页 |  |  |  | 21-2表
代 号 | 工 程 项 目 |  |  |  |  | 浆砌片石 |  |  |  | 浆砌片石 | [5 empty] | 浆砌片石 |  |  |  | 混凝土
| 工 程 细 目 |  |  |  |  | M7.5浆砌片石八墙 |  |  |  | M7.5浆砌片石隔水墙 | [5 empty] | M7.5浆砌片石洞口铺砌 |  |  |  | C25砼帽石
| 定 额 单 位 |  |  |  |  | 10m3 |  |  |  | 10m3 | [5 empty] | 10m3 |  |  |  | 10m3实体
| 工 程 数 量 |  |  |  |  | 0.179 |  |  |  | 0.144 | [5 empty] | 0.047 |  |  |  | 0.072
| 定 额 表 号 |  |  |  |  | 4～5～2～2改 |  |  |  | 4～5～2～1改 | [5 empty] | 4～5～2～1改 |  |  |  | 4～6～3～1改
| 工、料、机名称 |  |  | 单位 | 单价(元) | 定额 | 数量 |  | 金额(元) | 定额 |  | 数量 |  | 金额(元) |  | 定额 | 数量 |  | 金额(元) | 定额 | 数量 |  |  | 金额(元)
1001001 | 人工 |  |  | 工日 | 101.25 | 6.100 | 1.092 |  | 110.55 | 6.600 |  | 0.950 |  | 96.23 |  | 6.600 | 0.310 |  | 31.41 | 12.400 | 0.893 |  |  | 90.40
2003025 | 钢模板各类定型大块钢模板 |  |  | t | 4690.00 | [14 empty] | 0.049 | 0.004 |  |  | 16.55
2009013 | 螺栓混合规格 |  |  | kg | 5.51 | [14 empty] | 5.910 | 0.426 |  |  | 2.34
2009028 | 铁件铁件 |  |  | kg | 5.49 | [14 empty] | 3.480 | 0.251 |  |  | 1.38
3005004 | 水 |  |  | m3 | 3.84 | 4.000 | 0.716 |  | 2.75 | 4.000 |  | 0.576 |  | 2.21 |  | 4.000 | 0.188 |  | 0.72 | 12.000 | 0.864 |  |  | 3.32
5503005 | 中（粗）砂混凝土、砂浆用堆方 |  |  | m3 | 101.94 | 3.820 | 0.684 |  | 69.70 | 3.820 |  | 0.550 |  | 56.08 |  | 3.820 | 0.180 |  | 18.30 | 4.896 | 0.353 |  |  | 35.94
5505005 | 片石码方 |  |  | m3 | 72.82 | 11.500 | 2.059 |  | 149.90 | 11.500 |  | 1.656 |  | 120.59 |  | 11.500 | 0.541 |  | 39.36
5505012 | 碎石（2cm）最大粒径2cm堆方 |  |  | m3 | 97.09 | [14 empty] | 8.160 | 0.588 |  |  | 57.04
5509002 | 42.5级水泥 |  |  | t | 402.65 | 0.931 | 0.167 |  | 67.10 | 0.931 |  | 0.134 |  | 53.98 |  | 0.931 | 0.044 |  | 17.62 | 3.754 | 0.270 |  |  | 108.83
7801001 | 其他材料费 |  |  | 元 | 1.00 | 1.200 | 0.215 |  | 0.21 | 1.200 |  | 0.173 |  | 0.17 |  | 1.200 | 0.056 |  | 0.06 | 86.200 | 6.206 |  |  | 6.21
8001045 | 斗容量1.0m3轮胎式装载机ZL20 |  |  | 台班 | 583.16 | 0.100 | 0.018 |  | 10.44 | 0.080 |  | 0.012 |  | 6.72 |  | 0.080 | 0.004 |  | 2.19
8005010 | 出料容量400L以内灰浆搅拌机UJ325 |  |  | 台班 | 130.18 | 0.150 | 0.027 |  | 3.50 | 0.150 |  | 0.022 |  | 2.81 |  | 0.150 | 0.007 |  | 0.92
8009030 | 提升质量25t以内汽车式起重机QY25 |  |  | 台班 | 1350.23 | [14 empty] | 0.660 | 0.048 |  |  | 64.16
8099001 | 小型机具使用费 |  |  | 元 | 1.00 | [14 empty] | 11.400 | 0.821 |  |  | 0.82
9999001 | 定额基价 |  |  | 元 | 1.00 | 2141.000 | 383.000 |  | 383.00 | 2183.000 |  | 314.000 |  | 314.00 |  | 2183.000 | 103.000 |  | 103.00 | 5195.000 | 374.000 |  |  | 374.00
编制： | [15 empty] | 复核：
表A.0.3-2 分项工程预算表
编制范围：龙临镇大农村国道至大令屯糖料蔗基地产业路硬化工程
分项编号：419-1 |  | 工程名称：Ⅱ级0.6m钢筋混凝土圆管涵 | [5 empty] | 单位：m |  |  | 数量：18.0 |  |  |  | 单价： | 1042.33 | 第 16 页 |  |  | 共 19 页 |  |  |  | 21-2表
代 号 | 工 程 项 目 |  |  |  |  | 浆砌片石 |  |  |  | 浆砌片石 | [5 empty] | 浆砌片石 |  |  |  | 混凝土
| 工 程 细 目 |  |  |  |  | M7.5浆砌片石八墙 |  |  |  | M7.5浆砌片石隔水墙 | [5 empty] | M7.5浆砌片石洞口铺砌 |  |  |  | C25砼帽石
| 定 额 单 位 |  |  |  |  | 10m3 |  |  |  | 10m3 | [5 empty] | 10m3 |  |  |  | 10m3实体
| 工 程 数 量 |  |  |  |  | 0.179 |  |  |  | 0.144 | [5 empty] | 0.047 |  |  |  | 0.072
| 定 额 表 号 |  |  |  |  | 4～5～2～2改 |  |  |  | 4～5～2～1改 | [5 empty] | 4～5～2～1改 |  |  |  | 4～6～3～1改
| 工、料、机名称 |  |  | 单位 | 单价(元) | 定额 | 数量 |  | 金额(元) | 定额 |  | 数量 |  | 金额(元) |  | 定额 | 数量 |  | 金额(元) | 定额 | 数量 |  |  | 金额(元)
| 直接费 |  |  | 元 |  |  |  |  | 415.00 |  |  |  |  | 339.00 |  |  |  |  | 110.00 |  |  |  |  | 387.00
| 措施费 |  | Ⅰ | 元 |  | 130.222 | 0.742 | % | 0.97 | 110.727 |  | 0.742 | % | 0.82 |  | 36.140 | 0.742 | % | 0.27 | 160.153 | 0.742 |  | % | 1.19
|  |  | Ⅱ | 元 |  | 383.222 | 1.537 | % | 5.89 | 314.727 |  | 1.537 | % | 4.83 |  | 102.140 | 1.537 | % | 1.58 | 374.153 | 1.537 |  | % | 5.75
| 企业管理费 |  |  | 元 |  | 383.000 | 0.545 | % | 2.09 | 314.000 |  | 0.545 | % | 1.71 |  | 103.000 | 0.545 | % | 0.56 | 374.000 | 0.545 |  | % | 2.04
| 规费 |  |  | 元 |  | 116.418 | 33.500 | % | 39.00 | 98.507 |  | 33.500 | % | 33.00 |  | 32.836 | 33.500 | % | 11.00 | 101.493 | 33.500 |  | % | 34.00
| 利润 |  |  | 元 |  | 390.836 | 7.420 | % | 29.00 | 323.450 |  | 7.420 | % | 24.00 |  | 107.817 | 7.420 | % | 8.00 | 377.358 | 7.420 |  | % | 28.00
| 税金 |  |  | 元 |  | 488.889 | 9.000 | % | 44.00 | 400.000 |  | 9.000 | % | 36.00 |  | 133.333 | 9.000 | % | 12.00 | 455.556 | 9.000 |  | % | 41.00
| 金额合计 |  |  | 元 |  |  |  |  | 536.00 |  |  |  |  | 440.00 |  |  |  |  | 144.00 |  |  |  |  | 499.00
编制： | [15 empty] | 复核：
表A.0.3-2 分项工程预算表
编制范围：龙临镇大农村国道至大令屯糖料蔗基地产业路硬化工程
分项编号：419-1 |  | 工程名称：Ⅱ级0.6m钢筋混凝土圆管涵 | [5 empty] | 单位：m |  |  | 数量：18.0 |  |  |  | 单价： | 1042.33 | 第 17 页 |  |  | 共 19 页 |  |  |  | 21-2表
代 号 | 工 程 项 目 |  |  |  |  | 挖掘机挖装土、石方 | [13 empty] | 合 计
| 工 程 细 目 |  |  |  |  | 斗容量1.0m3以内挖掘机挖装普通土
| 定 额 单 位 |  |  |  |  | 1000m3天然密实方
| 工 程 数 量 |  |  |  |  | 0.039
| 定 额 表 号 |  |  |  |  | 1～1～9～5
| 工、料、机名称 |  |  | 单位 | 单价(元) | 定额 | 数量 |  | 金额(元) | 定额 |  | 数量 |  | 金额(元) |  | 定额 | 数量 |  | 金额(元) | 数量 |  | 金额(元)
1001001 | 人工 |  |  | 工日 | 101.25 | 3.100 | 0.120 |  | 12.15 | [10 empty] | 36.340 |  | 3679.43
2001021 | 8～12号铁丝镀锌铁丝 |  |  | kg | 5.51 | [14 empty] | 0.868 |  | 4.78
2003008 | 钢管无缝钢管 |  |  | t | 4690.27 | [14 empty] | 0.003 |  | 14.20
2003025 | 钢模板各类定型大块钢模板 |  |  | t | 4690.00 | [14 empty] | 0.004 |  | 16.55
2009013 | 螺栓混合规格 |  |  | kg | 5.51 | [14 empty] | 0.426 |  | 2.34
2009028 | 铁件铁件 |  |  | kg | 5.49 | [14 empty] | 2.546 |  | 13.98
2009030 | 铁钉混合规格 |  |  | kg | 5.49 | [14 empty] | 3.270 |  | 17.95
3005004 | 水 |  |  | m3 | 3.84 | [14 empty] | 29.152 |  | 111.94
4003001 | 原木混合规格 |  |  | m3 | 911.50 | [14 empty] | 0.006 |  | 5.80
4003002 | 锯材中板δ＝19～35mm,中方混合规格 |  |  | m3 | 1066.00 | [14 empty] | 0.389 |  | 414.78
5503005 | 中（粗）砂混凝土、砂浆用堆方 |  |  | m3 | 101.94 | [14 empty] | 15.591 |  | 1589.40
5505005 | 片石码方 |  |  | m3 | 72.82 | [14 empty] | 18.941 |  | 1379.25
5505012 | 碎石（2cm）最大粒径2cm堆方 |  |  | m3 | 97.09 | [14 empty] | 14.995 |  | 1455.85
5509002 | 42.5级水泥 |  |  | t | 402.65 | [14 empty] | 8.511 |  | 3426.86
7801001 | 其他材料费 |  |  | 元 | 1.00 | [14 empty] | 39.011 |  | 39.01
BL | Ⅱ级0.6m钢筋混凝土圆管涵 |  |  | m | 131.66 | [14 empty] | 18.000 |  | 2369.88
8001027 | 斗容量1.0m3履带式单斗挖掘机WY100液压 |  |  | 台班 | 1188.70 | 1.980 | 0.077 |  | 91.13 | [10 empty] | 0.077 |  | 91.13
8001045 | 斗容量1.0m3轮胎式装载机ZL20 |  |  | 台班 | 583.16 | [14 empty] | 0.147 |  | 85.90
8005010 | 出料容量400L以内灰浆搅拌机UJ325 |  |  | 台班 | 130.18 | [14 empty] | 0.247 |  | 32.16
编制： | [15 empty] | 复核：
表A.0.3-2 分项工程预算表
编制范围：龙临镇大农村国道至大令屯糖料蔗基地产业路硬化工程
分项编号：419-1 |  | 工程名称：Ⅱ级0.6m钢筋混凝土圆管涵 | [5 empty] | 单位：m |  |  | 数量：18.0 |  |  |  | 单价： | 1042.33 | 第 18 页 |  |  | 共 19 页 |  |  |  | 21-2表
代 号 | 工 程 项 目 |  |  |  |  | 挖掘机挖装土、石方 | [13 empty] | 合 计
| 工 程 细 目 |  |  |  |  | 斗容量1.0m3以内挖掘机挖装普通土
| 定 额 单 位 |  |  |  |  | 1000m3天然密实方
| 工 程 数 量 |  |  |  |  | 0.039
| 定 额 表 号 |  |  |  |  | 1～1～9～5
| 工、料、机名称 |  |  | 单位 | 单价(元) | 定额 | 数量 |  | 金额(元) | 定额 |  | 数量 |  | 金额(元) |  | 定额 | 数量 |  | 金额(元) | 数量 |  | 金额(元)
8009025 | 提升质量5t以内汽车式起重机QY5 |  |  | 台班 | 656.37 | [14 empty] | 0.230 |  | 150.66
8009030 | 提升质量25t以内汽车式起重机QY25 |  |  | 台班 | 1350.23 | [14 empty] | 0.048 |  | 64.16
8099001 | 小型机具使用费 |  |  | 元 | 1.00 | [14 empty] | 5.588 |  | 5.59
9999001 | 定额基价 |  |  | 元 | 1.00 | 2696.000 | 104.000 |  | 104.00 | [10 empty] | 14452.000 |  | 14452.00
| 直接费 |  |  | 元 |  |  |  |  | 103.00 | [12 empty] | 14970.00
| 措施费 |  | Ⅰ | 元 |  | 104.373 | 0.939 | % | 0.98 | [12 empty] | 30.00
|  |  | Ⅱ | 元 |  | 104.373 | 0.521 | % | 0.54 | [12 empty] | 164.00
| 企业管理费 |  |  | 元 |  | 104.000 | 0.271 | % | 0.28 | [12 empty] | 60.00
| 规费 |  |  | 元 |  | 26.866 | 33.500 | % | 9.00 | [12 empty] | 1270.00
| 利润 |  |  | 元 |  | 107.817 | 7.420 | % | 8.00 | [12 empty] | 915.00
| 税金 |  |  | 元 |  | 122.222 | 9.000 | % | 11.00 | [12 empty] | 1353.00
| 金额合计 |  |  | 元 |  |  |  |  | 133.00 | [12 empty] | 18762.00
编制： | [15 empty] | 复核：
表A.0.3-2 分项工程预算表
编制范围：龙临镇大农村国道至大令屯糖料蔗基地产业路硬化工程
分项编号：-a |  | 工程名称：80*50*65标志碑 | [5 empty] | 单位：块 |  |  | 数量：1.0 |  |  |  | 单价： | 450.00 | 第 19 页 |  |  | 共 19 页 |  |  |  | 21-2表
代 号 | 工 程 项 目 |  |  |  |  | 80*50*65标志碑 | [13 empty] | 合 计
| 工 程 细 目 |  |  |  |  | 80*50*65标志碑
| 定 额 单 位 |  |  |  |  | 块
| 工 程 数 量 |  |  |  |  | 1.000
| 定 额 表 号 |  |  |  |  | 补BC改
| 工、料、机名称 |  |  | 单位 | 单价(元) | 定额 | 数量 |  | 金额(元) | 定额 |  | 数量 |  | 金额(元) |  | 定额 | 数量 |  | 金额(元) | 数量 |  | 金额(元)
LB- | 大理石 |  |  |  | 450.00 | 1.000 | 1.000 |  | 450.00 | [10 empty] | 1.000 |  | 450.00
9999001 | 定额基价 |  |  | 元 | 1.00 | 600.000 | 600.000 |  | 600.00 | [10 empty] | 600.000 |  | 600.00
| 直接费 |  |  | 元 |  |  |  |  | 450.00 | [12 empty] | 450.00
| 措施费 |  | Ⅰ | 元
|  |  | Ⅱ | 元 |  | 600.000
| 企业管理费 |  |  | 元 |  | 600.000
| 规费 |  |  | 元
| 利润 |  |  | 元
| 税金 |  |  | 元
| 金额合计 |  |  | 元 |  |  |  |  | 450.00 | [12 empty] | 450.00
编制： | [15 empty] | 复核：

## 【22表】表A.0.3-3 材料预算单价计算表
表A.0.3-3 材料预算单价计算表
建设项目名称：龙临镇大农村国道至大令屯糖料蔗基地产业路硬化工程
编制范围：龙临镇大农村国道至大令屯糖料蔗基地产业路硬化工程 | [9 empty] | 第 1 页 |  | 共 1 页 |  | 22表
代号 | 规格名称 | 单位 | 原价 （元） | 运杂费 |  |  |  |  | 原价运费 合计 （元） | 场外运输损耗 |  | 采购及保管费 |  | 预算单价（元）
|  |  |  | 供应地点 | 运输方式、比重及运距（KM） | 毛质量系数或单位毛质量 | 运杂费构成说明或计算式 | 单位运费（元） |  | 费率（％） | 金额 （元） | 费率（％） | 金额 （元）
2001021 | 8～12号铁丝 | kg | 5.490 | 靖西市---工地 | 汽车、1.0、12.0 | 0.001000 | (0.9*12.0+10.0*1.0)*1*0.001 | 0.020 | 5.51 |  |  |  |  | 5.510
2009013 | 螺栓 | kg | 5.490 | 靖西市---工地 | 汽车、1.0、12.0 | 0.001000 | (0.9*12.0+10.0*1.0)*1*0.001 | 0.020 | 5.51 |  |  |  |  | 5.510
编制： | [7 empty] | 复核：

## 【24表】表A.0.3-6 施工机械台班单价计算表
表A.0.3-6 施工机械台班单价计算表
建设项目名称：龙临镇大农村国道至大令屯糖料蔗基地产业路硬化工程
编制范围：龙临镇大农村国道至大令屯糖料蔗基地产业路硬化工程 | [17 empty] | 第 1 页 |  | 共 2 页 |  | 24表
序号 | 代号 | 机械名称 | 台班单价（元） | 不变费用(元) |  | 可变费用（元）
|  |  |  | 调整系数： |  | 机械工 |  | 重油 |  | 汽油 |  | 柴油 |  | 煤 |  | 电 |  | 水 |  | 木柴 |  | 车船税 | 合计
|  |  |  | 1.0 |  | 101.25元/工日 |  | --元/kg |  | 9.4元/kg |  | 7.49元/kg |  | --元/t |  | 0.73元/kw.h |  | --元/m3 |  | --元/kg
|  |  |  | 定额 | 调整值 | 定额 | 费用 | 定额 | 费用 | 定额 | 费用 | 定额 | 费用 | 定额 | 费用 | 定额 | 费用 | 定额 | 费用 | 定额 | 费用
1 | 8001027 | 斗容量1.0m3履带式单斗挖掘机 | 1188.70 | 425.120 | 425.12 | 2.000 | 202.50 |  |  |  |  | 74.910 | 561.08 | [9 empty] | 763.58
2 | 8001035 | 斗容量1.0m3履带式单斗挖掘机 | 1045.37 | 358.340 | 358.34 | 2.000 | 202.50 |  |  |  |  | 64.690 | 484.53 | [9 empty] | 687.03
3 | 8001045 | 斗容量1.0m3轮胎式装载机 | 583.16 | 114.160 | 114.16 | 1.000 | 101.25 |  |  |  |  | 49.030 | 367.23 | [8 empty] | 0.52 | 469.00
4 | 8001058 | 功率120kW以内平地机 | 1183.87 | 365.130 | 365.13 | 2.000 | 202.50 |  |  |  |  | 82.130 | 615.15 | [8 empty] | 1.09 | 818.74
5 | 8001081 | 机械自身质量12～15t光轮压路机 | 584.06 | 183.210 | 183.21 | 1.000 | 101.25 |  |  |  |  | 40.000 | 299.60 | [9 empty] | 400.85
6 | 8001083 | 机械自身质量18～21t光轮压路机 | 750.86 | 206.200 | 206.20 | 1.000 | 101.25 |  |  |  |  | 59.200 | 443.41 | [9 empty] | 544.66
7 | 8001088 | 机械自身质量10t以内振动压路机 | 896.58 | 250.670 | 250.67 | 2.000 | 202.50 |  |  |  |  | 59.200 | 443.41 | [9 empty] | 645.91
8 | 8003077 | 摊铺宽度2.5～4.5m轨道式水泥混凝土摊铺机 | 1328.34 | 665.070 | 665.07 | 3.000 | 303.75 |  |  |  |  | 48.000 | 359.52 | [9 empty] | 663.27
9 | 8003083 | 混凝土电动刻纹机 | 255.22 | 126.310 | 126.31 | 1.000 | 101.25 | [8 empty] | 37.890 | 27.66 | [5 empty] | 128.91
10 | 8003085 | 电动混凝土切缝机(含锯片摊销费用) | 202.97 | 87.890 | 87.89 | 1.000 | 101.25 | [8 empty] | 18.950 | 13.83 | [5 empty] | 115.08
11 | 8005003 | 出料容量350L以内强制式混凝土搅拌机 | 200.55 | 33.360 | 33.36 | 1.000 | 101.25 | [8 empty] | 90.330 | 65.94 | [5 empty] | 167.19
12 | 8005010 | 出料容量400L以内灰浆搅拌机 | 130.18 | 13.230 | 13.23 | 1.000 | 101.25 | [8 empty] | 21.510 | 15.70 | [5 empty] | 116.95
13 | 8007003 | 装载质量4t以内载货汽车 | 503.41 | 79.560 | 79.56 | 1.000 | 101.25 |  |  | 34.290 | 322.33 | [10 empty] | 0.27 | 423.85
14 | 8007015 | 装载质量10t以内自卸汽车 | 757.73 | 241.330 | 241.33 | 1.000 | 101.25 |  |  |  |  | 55.320 | 414.35 | [8 empty] | 0.80 | 516.40
15 | 8007043 | 容量10000L以内洒水汽车 | 1103.24 | 605.760 | 605.76 | 1.000 | 101.25 |  |  |  |  | 52.800 | 395.47 | [8 empty] | 0.76 | 497.48
16 | 8007046 | 装载质量1.0t以内机动翻斗车 | 208.21 | 39.480 | 39.48 | 1.000 | 101.25 |  |  |  |  | 9.000 | 67.41 | [8 empty] | 0.07 | 168.73
编制： | [12 empty] | 复核：
表A.0.3-6 施工机械台班单价计算表
建设项目名称：龙临镇大农村国道至大令屯糖料蔗基地产业路硬化工程
编制范围：龙临镇大农村国道至大令屯糖料蔗基地产业路硬化工程 | [17 empty] | 第 2 页 |  | 共 2 页 |  | 24表
序号 | 代号 | 机械名称 | 台班单价（元） | 不变费用(元) |  | 可变费用（元）
|  |  |  | 调整系数： |  | 机械工 |  | 重油 |  | 汽油 |  | 柴油 |  | 煤 |  | 电 |  | 水 |  | 木柴 |  | 车船税 | 合计
|  |  |  | 1.0 |  | 101.25元/工日 |  | --元/kg |  | 9.4元/kg |  | 7.49元/kg |  | --元/t |  | 0.73元/kw.h |  | --元/m3 |  | --元/kg
|  |  |  | 定额 | 调整值 | 定额 | 费用 | 定额 | 费用 | 定额 | 费用 | 定额 | 费用 | 定额 | 费用 | 定额 | 费用 | 定额 | 费用 | 定额 | 费用
17 | 8009025 | 提升质量5t以内汽车式起重机 | 656.37 | 211.280 | 211.28 | 2.000 | 202.50 |  |  | 25.740 | 241.96 | [10 empty] | 0.63 | 445.09
18 | 8009030 | 提升质量25t以内汽车式起重机 | 1350.23 | 841.180 | 841.18 | 2.000 | 202.50 |  |  |  |  | 40.650 | 304.47 | [8 empty] | 2.08 | 509.05
编制： | [12 empty] | 复核：

## 【25表】表A.0.3-7 辅助生产人工、材料、施工机械台班单
表A.0.3-7 辅助生产人工、材料、施工机械台班单价数量表
建设项目名称：龙临镇大农村国道至大令屯糖料蔗基地产业路硬化工程
编制范围：龙临镇大农村国道至大令屯糖料蔗基地产业路硬化工程 |  |  |  | 第 1 页 | 共 1 页 | 25表
序号 | 规格名称 | 单位
编制： |  |  | 复核：