## 【标表1】投标报价汇总表
投标报价汇总表
合同段：青龙乡莲塘柑橘产业示范基地（福山桥到出米岩）基础设施 建设工程 |  |  | 标表1
序号 | 章次 | 科目名称 | 金额（元）
1 | 100 | 总 则
2 | 200 | 路 基
3 | 300 | 路 面
4 | 400 | 桥梁、涵洞
5 | 第100章至第700章合计
6 | 已包含在清单合计中的材料、工程设备、专业工程暂估价合计
7 | 清单合计减去材料、工程设备、专业工程暂估价合计
8 | 计日工合计
9 | 暂列金额（不含计日工总额）
10 | 投标报价
清单 第 1 页 |  |  | 共 1 页

## 【标表2】工程量清单表
工程量清单表
合同段：青龙乡莲塘柑橘产业示范基地（福山桥到出米岩）基础设施 建设工程 |  |  |  |  | 标表2
清单 第100章 总 则
子目号 | 子目名称 | 单位 | 数量 | 单价 | 合价
101 | 通则
101-1 | 保险费
-a | 按合同条款规定，提供建筑工程一切险 | 总额 | 1
-b | 按合同条款规定，提供第三者责任险 | 总额 | 1
-c | 安全生产责任险（单独计提） | 总额 | 1
102 | 工程管理
102-3 | 安全生产费 | 总额 | 1
清单 第100章 合计 人民币 元
清单 第 1 页 |  |  |  |  | 共 4 页
工程量清单表
合同段：青龙乡莲塘柑橘产业示范基地（福山桥到出米岩）基础设施 建设工程 |  |  |  |  | 标表2
清单 第200章 路 基
子目号 | 子目名称 | 单位 | 数量 | 单价 | 合价
202 | 场地清理
202-1 | 清理与掘除
-a | 清除表土 运距7km | m2 | 8803.3333
203 | 挖方路基
203-1 | 路基挖方
-a | 挖沟槽土方 | m3 | 574
204 | 填方路基
204-1 | 路基填筑（包括填前压实）
-d | 借土填方 | m3 | 2067
205 | 沟槽垫层
205-1 | 沟槽砂砾垫层
-c | 沟槽砂砾垫层 | m3 | 110.7
-c-2 | 砂砾垫层 | m3 | 110.7
207 | 圆管涵洞口墙
207-7 | 圆管涵洞口浆砌片石墙
-a | 浆砌片石铺砌 | m3 | 47.7
209 | 挡土墙
209-3 | 砌体挡土墙
-a | M10浆砌片（块）石 | m3 | 465.8
清单 第200章 合计 人民币 元
清单 第 2 页 |  |  |  |  | 共 4 页
工程量清单表
合同段：青龙乡莲塘柑橘产业示范基地（福山桥到出米岩）基础设施 建设工程 |  |  |  |  | 标表2
清单 第300章 路 面
子目号 | 子目名称 | 单位 | 数量 | 单价 | 合价
302 | 10cm厚级配碎石基层
302-1 | 10cm厚级配碎石基层 | m2 | 8805
312 | 18cm厚C30普通混凝土水泥混凝土面层
312-1 | 18cm厚C30普通混凝土水泥混凝土面层
-a | 厚180mm（混凝土弯拉强度C30MPa） | m3 | 1250.28
312-2 | 钢筋
-b | 带肋钢筋（HRB335、HRB400） | 1t | 0.262
313 | 路肩培土
313-1 | 路肩培土 | m3 | 372
B- | 路床槽整形 路床 碾压检验 | m2
清单 第300章 合计 人民币 元
清单 第 3 页 |  |  |  |  | 共 4 页
工程量清单表
合同段：青龙乡莲塘柑橘产业示范基地（福山桥到出米岩）基础设施 建设工程 |  |  |  |  | 标表2
清单 第400章 桥梁、涵洞
子目号 | 子目名称 | 单位 | 数量 | 单价 | 合价
419 | Φ300mm、Φ400mm、Φ1000mm、Φ1500mm钢筋混凝土排水管 C20混凝土管基 | m | 177
419-1 | Φ300mm钢筋混凝土排水管 C20混凝土管基 | m | 101
419-1 | Φ400mm钢筋混凝土排水管 C20混凝土管基 | m | 28
419-1 | Φ1000mm钢筋混凝土排水管 C20混凝土管基 | m | 21
419-1 | Φ1500mm钢筋混凝土排水管 C20混凝土管基 | m | 27
清单 第400章 合计 人民币 元
清单 第 4 页 |  |  |  |  | 共 4 页

## 【02表】表A.0.2-6 人工、主要材料、施工机械台班数量汇
表A.0.2-6 人工、主要材料、施工机械台班数量汇总表
建设项目名称：青龙乡莲塘柑橘产业示范基地（福山桥到出米岩）基础设施 建设工程
编制范围：青龙乡莲塘柑橘产业示范基地（福山桥到出米岩）基础设施 建设工程 | [8 empty] | 第 1 页 | 共 3 页 |  | 02表
代号 | 规格名称 | 单位 | 单价(元) | 总数量 | 分项统计 | [5 empty] | 场外运输损耗
[5 empty] | 清单 第200章 路 基 | 清单 第300章 路 面 | 清单 第400章 桥梁、涵洞 |  |  | 辅助生产 | ％ | 数量
1001001 | 人工 | 工日
1051001 | 机械工 | 工日
2001001 | HPB300钢筋 | t
2001002 | HRB400钢筋 | t
2001021 | 8～12号铁丝（镀锌铁丝） | kg
2001022 | 20～22号铁丝（镀锌铁丝） | kg
2003004 | 型钢（工字钢,角钢） | t
2009030 | 铁钉（混合规格） | kg
3001001 | 石油沥青 | t
3003003 | 柴油（0号,－10号,－20号） | kg
3005001 | 煤 | t
3005002 | 电 | kW·h
3005004 | 水 | m3
4003001 | 原木（混合规格） | m3
4003002 | 锯材（中板δ＝19～35mm,中方混合规格） | m3
5001013 | PVC塑料管(Φ50mm)（Φ50mm） | m
5501003 | 黏土（堆方） | m3
5503005 | 中（粗）砂（混凝土、砂浆用堆方） | m3
5503007 | 砂砾（堆方） | m3
5505005 | 片石（码方） | m3
5505012 | 碎石（2cm）（最大粒径2cm堆方） | m3
5505013 | 碎石（4cm）（最大粒径4cm堆方） | m3
编制： | [7 empty] | 复核：
表A.0.2-6 人工、主要材料、施工机械台班数量汇总表
建设项目名称：青龙乡莲塘柑橘产业示范基地（福山桥到出米岩）基础设施 建设工程
编制范围：青龙乡莲塘柑橘产业示范基地（福山桥到出米岩）基础设施 建设工程 | [8 empty] | 第 2 页 | 共 3 页 |  | 02表
代号 | 规格名称 | 单位 | 单价(元) | 总数量 | 分项统计 | [5 empty] | 场外运输损耗
[5 empty] | 清单 第200章 路 基 | 清单 第300章 路 面 | 清单 第400章 桥梁、涵洞 |  |  | 辅助生产 | ％ | 数量
5505015 | 碎石（8cm）（最大粒径8cm堆方） | m3
5505016 | 碎石（未筛分碎石统料堆方） | m3
5505025 | 块石（码方） | m3
5509002 | 42.5级水泥 | t
5511005 | Φ300mm以内混凝土排水管 | m
5511006 | Φ400mm以内混凝土排水管 | m
5511012 | Φ1000mm以内混凝土排水管 | m
5511013 | Φ1500mm以内混凝土排水管 | m
7801001 | 其他材料费 | 元
B- | 外购合格土 | m3
8001006 | 功率135kW以内履带式推土机（T180带松土器） | 台班
8001025 | 斗容量0.6m3履带式单斗挖掘机（WY60液压） | 台班
8001030 | 斗容量2.0m3履带式单斗挖掘机（WY200A液压） | 台班
8001035 | 斗容量1.0m3履带式单斗挖掘机（WK100机械） | 台班
8001045 | 斗容量1.0m3轮胎式装载机（ZL20） | 台班
8001058 | 功率120kW以内平地机（F155） | 台班
8001081 | 机械自身质量12～15t光轮压路机（3Y-12/15） | 台班
8001083 | 机械自身质量18～21t光轮压路机（3Y-18/21） | 台班
8001085 | 机械自身质量0.6t手扶式振动碾（YZS06B） | 台班
编制： | [7 empty] | 复核：
表A.0.2-6 人工、主要材料、施工机械台班数量汇总表
建设项目名称：青龙乡莲塘柑橘产业示范基地（福山桥到出米岩）基础设施 建设工程
编制范围：青龙乡莲塘柑橘产业示范基地（福山桥到出米岩）基础设施 建设工程 | [8 empty] | 第 3 页 | 共 3 页 |  | 02表
代号 | 规格名称 | 单位 | 单价(元) | 总数量 | 分项统计 | [5 empty] | 场外运输损耗
[5 empty] | 清单 第200章 路 基 | 清单 第300章 路 面 | 清单 第400章 桥梁、涵洞 |  |  | 辅助生产 | ％ | 数量
8001088 | 机械自身质量10t以内振动压路机（YZJ10B） | 台班
8001095 | 蛙式夯土机(200～620N·m)（HW-280） | 台班
8003079 | 混凝土电动真空吸水机组（含吸垫5m×5m） | 台班
8003085 | 电动混凝土切缝机(含锯片摊销费用)（SLF） | 台班
8005002 | 出料容量250L以内强制式混凝土搅拌机（JD250） | 台班
8005004 | 出料容量500L以内强制式混凝土搅拌机（JW500,JS500） | 台班
8005010 | 出料容量400L以内灰浆搅拌机（UJ325） | 台班
8007016 | 装载质量12t以内自卸汽车（T138,SX360） | 台班
8007043 | 容量10000L以内洒水汽车（YGJ5170GSSJN） | 台班
8007046 | 装载质量1.0t以内机动翻斗车（F10A） | 台班
8009026 | 提升质量8t以内汽车式起重机（QY8） | 台班
8099001 | 小型机具使用费 | 元
编制： | [7 empty] | 复核：

## 【04表】表A.0.2-8 综合费率计算表
表A.0.2-8 综合费率计算表
建设项目名称：青龙乡莲塘柑橘产业示范基地（福山桥到出米岩）基础设施 建设工程
编制范围：青龙乡莲塘柑橘产业示范基地（福山桥到出米岩）基础设施 建设工程 | [19 empty] | 第 1 页 |  | 共 1 页 |  | 04表
序号 | 工程类别 | 措施费（%） | [11 empty] | 企业管理费（%） | [5 empty] | 规费（%）
|  | 冬季施工增加费 | 雨季施工增加费 | 夜间施工增加费 | 高原地区施工增加费 | 风沙地区施工增加费 | 沿海地区施工增加费 | 行车干扰施工增加费 | 施工辅助费 |  | 工地转移费 | 综合费率 |  | 基本费用 | 主副食运费补贴 | 职工探亲路费 | 职工取暖补贴 | 财务费用 | 综合费率 | 养老保险费 | 失业保险费 | 医疗保险费 | 工伤保险费 | 住房公积金 | 综合费率
[12 empty] | Ⅰ | Ⅱ
1 | 2 | 3
01 | 土方
02 | 石方
03 | 运输
04 | 路面
05 | 隧道
06 | 构造物Ⅰ
06-1 | 构造物Ⅰ(绿化)
07 | 构造物Ⅱ
08 | 构造物Ⅲ(一般)
08-1 | 构造物Ⅲ(室内)
08-2 | 构造物Ⅲ(桥梁)
08-3 | 构造物Ⅲ(设备安装)
09 | 技术复杂大桥
10 | 钢材及钢结构(一般)
10-1 | 钢材及钢结构(桥梁)
10-2 | 钢材及钢结构(金属标志牌等)
编制： | [9 empty] | 复核：

## 【04-1表】表A.0.2-9 综合费计算表
表A.0.2-9 综合费计算表
建设项目名称：青龙乡莲塘柑橘产业示范基地（福山桥到出米岩）基础设施 建设工程
编制范围：青龙乡莲塘柑橘产业示范基地（福山桥到出米岩）基础设施 建设工程 | [19 empty] | 第 1 页 |  | 共 2 页 |  | 04-1表
序号 | 工程名称 | 措施费 | [11 empty] | 企业管理费 | [5 empty] | 规费
|  | 冬季施工增加费 | 雨季施工增加费 | 夜间施工增加费 | 高原地区施工增加费 | 风沙地区施工增加费 | 沿海地区施工增加费 | 行车干扰施工增加费 | 施工辅助费 |  | 工地转移费 | 综合费用 |  | 基本费用 | 主副食运费补贴 | 职工探亲路费 | 职工取暖补贴 | 财务费用 | 综合费用 | 养老保险费 | 失业保险费 | 医疗保险费 | 工伤保险费 | 住房公积金 | 综合费用
[12 empty] | Ⅰ | Ⅱ
1 | 2
1 | 清除表土 运距7km
2 | 挖沟槽土方
3 | 借土填方
4 | 砂砾垫层
5 | 浆砌片石铺砌
6 | M10浆砌片（块）石
7 | 10cm厚级配碎石基层
8 | 厚180mm（混凝土弯拉强度C30MPa）
9 | 带肋钢筋（HRB335、HRB400）
10 | 路肩培土
11 | Φ300mm钢筋混凝土排水管 C20混凝土管基
12 | Φ400mm钢筋混凝土排水管 C20混凝土管基
编制： | [9 empty] | 复核：
表A.0.2-9 综合费计算表
建设项目名称：青龙乡莲塘柑橘产业示范基地（福山桥到出米岩）基础设施 建设工程
编制范围：青龙乡莲塘柑橘产业示范基地（福山桥到出米岩）基础设施 建设工程 | [19 empty] | 第 2 页 |  | 共 2 页 |  | 04-1表
序号 | 工程名称 | 措施费 | [11 empty] | 企业管理费 | [5 empty] | 规费
|  | 冬季施工增加费 | 雨季施工增加费 | 夜间施工增加费 | 高原地区施工增加费 | 风沙地区施工增加费 | 沿海地区施工增加费 | 行车干扰施工增加费 | 施工辅助费 |  | 工地转移费 | 综合费用 |  | 基本费用 | 主副食运费补贴 | 职工探亲路费 | 职工取暖补贴 | 财务费用 | 综合费用 | 养老保险费 | 失业保险费 | 医疗保险费 | 工伤保险费 | 住房公积金 | 综合费用
[12 empty] | Ⅰ | Ⅱ
1 | 2 | 3 | 4 | 5 | 6 | 7 | 8 | 9 | 10 |  | 11 | 12 | 13 | 14 | 15 | 16 | 17 | 18 | 19 | 20 | 21 | 22 | 23 | 24 | 25
13 | Φ1000mm钢筋混凝土排水管 C20混凝土管基
14 | Φ1500mm钢筋混凝土排水管 C20混凝土管基
15 | 合计：
编制： | [9 empty] | 复核：

## 【09表】表A.0.2-14 人工、材料、施工机械台班单价汇总
表A.0.2-14 人工、材料、施工机械台班单价汇总表
建设项目名称：青龙乡莲塘柑橘产业示范基地（福山桥到出米岩）基础设施 建设工程
编制范围：青龙乡莲塘柑橘产业示范基地（福山桥到出米岩）基础设施 建设工程 | [10 empty] | 第 1 页 |  | 共 2 页 |  | 09表
序号 | 名称 | 单位 | 代号 | 预算单价 (元) | 备注 | 序号 |  | 名称 | 单位 | 代号 |  | 预算单价 (元) |  | 备注
1 | 人工 | 工日 | 1001001 |  |  | 19 |  | 砂砾堆方 | m3 | 5503007
2 | 机械工 | 工日 | 1051001 |  |  | 20 |  | 片石码方 | m3 | 5505005
3 | HPB300钢筋 | t | 2001001 |  |  | 21 |  | 碎石（2cm）最大粒径2cm堆方 | m3 | 5505012
4 | HRB400钢筋 | t | 2001002 |  |  | 22 |  | 碎石（4cm）最大粒径4cm堆方 | m3 | 5505013
5 | 8～12号铁丝镀锌铁丝 | kg | 2001021 |  |  | 23 |  | 碎石（8cm）最大粒径8cm堆方 | m3 | 5505015
6 | 20～22号铁丝镀锌铁丝 | kg | 2001022 |  |  | 24 |  | 碎石未筛分碎石统料堆方 | m3 | 5505016
7 | 型钢工字钢,角钢 | t | 2003004 |  |  | 25 |  | 块石码方 | m3 | 5505025
8 | 铁钉混合规格 | kg | 2009030 |  |  | 26 |  | 42.5级水泥 | t | 5509002
9 | 石油沥青 | t | 3001001 |  |  | 27 |  | Φ300mm以内混凝土排水管 | m | 5511005
10 | 柴油0号,－10号,－20号 | kg | 3003003 |  |  | 28 |  | Φ400mm以内混凝土排水管 | m | 5511006
11 | 煤 | t | 3005001 |  |  | 29 |  | Φ1000mm以内混凝土排水管 | m | 5511012
12 | 电 | kW·h | 3005002 |  |  | 30 |  | Φ1500mm以内混凝土排水管 | m | 5511013
13 | 水 | m3 | 3005004 |  |  | 31 |  | 其他材料费 | 元 | 7801001
14 | 原木混合规格 | m3 | 4003001 |  |  | 32 |  | 外购合格土 | m3 | B-
15 | 锯材中板δ＝19～35mm,中方混合规格 | m3 | 4003002 |  |  | 33 |  | 功率135kW以内履带式推土机T180带松土器 | 台班 | 8001006
16 | PVC塑料管(Φ50mm)Φ50mm | m | 5001013
[6 empty] | 34 |  | 斗容量0.6m3履带式单斗挖掘机WY60液压 | 台班 | 8001025
17 | 黏土堆方 | m3 | 5501003
[6 empty] | 35 |  | 斗容量2.0m3履带式单斗挖掘机WY200A液压 | 台班 | 8001030
18 | 中（粗）砂混凝土、砂浆用堆方 | m3 | 5503005
[6 empty] | 36 |  | 斗容量1.0m3履带式单斗挖掘机WK100机械 | 台班 | 8001035
编制： | [6 empty] | 复核：
表A.0.2-14 人工、材料、施工机械台班单价汇总表
建设项目名称：青龙乡莲塘柑橘产业示范基地（福山桥到出米岩）基础设施 建设工程
编制范围：青龙乡莲塘柑橘产业示范基地（福山桥到出米岩）基础设施 建设工程 | [10 empty] | 第 2 页 |  | 共 2 页 |  | 09表
序号 | 名称 | 单位 | 代号 | 预算单价 (元) | 备注
37 | 斗容量1.0m3轮胎式装载机ZL20 | 台班 | 8001045
38 | 功率120kW以内平地机F155 | 台班 | 8001058
39 | 机械自身质量12～15t光轮压路机3Y-12/15 | 台班 | 8001081
40 | 机械自身质量18～21t光轮压路机3Y-18/21 | 台班 | 8001083
41 | 机械自身质量0.6t手扶式振动碾YZS06B | 台班 | 8001085
42 | 机械自身质量10t以内振动压路机YZJ10B | 台班 | 8001088
43 | 蛙式夯土机(200～620N·m)HW-280 | 台班 | 8001095
44 | 混凝土电动真空吸水机组含吸垫5m×5m | 台班 | 8003079
45 | 电动混凝土切缝机(含锯片摊销费用)SLF | 台班 | 8003085
46 | 出料容量250L以内强制式混凝土搅拌机JD250 | 台班 | 8005002
47 | 出料容量500L以内强制式混凝土搅拌机JW500,JS500 | 台班 | 8005004
48 | 出料容量400L以内灰浆搅拌机UJ325 | 台班 | 8005010
49 | 装载质量12t以内自卸汽车T138,SX360 | 台班 | 8007016
50 | 容量10000L以内洒水汽车YGJ5170GSSJN | 台班 | 8007043
51 | 装载质量1.0t以内机动翻斗车F10A | 台班 | 8007046
52 | 提升质量8t以内汽车式起重机QY8 | 台班 | 8009026
53 | 小型机具使用费 | 元 | 8099001
54 | 定额基价 | 元 | 1999
编制： | [6 empty] | 复核：

## 【22表】表A.0.3-3 材料预算单价计算表
表A.0.3-3 材料预算单价计算表
建设项目名称：青龙乡莲塘柑橘产业示范基地（福山桥到出米岩）基础设施 建设工程
编制范围：青龙乡莲塘柑橘产业示范基地（福山桥到出米岩）基础设施 建设工程 | [10 empty] | 第 1 页 |  | 共 1 页 |  | 22表
代号 | 规格名称 | 单位 | 原价 （元） | 运杂费 | [5 empty] | 原价运费 合计 （元） | 场外运输损耗 |  | 采购及保管费 |  | 预算单价（元）
|  |  |  | 供应地点 | 运输方式、比重及运距（KM） | 毛质量系数或单位毛质量 |  | 运杂费构成说明或计算式 | 单位运费（元） |  | 费率（％） | 金额 （元） | 费率（％） | 金额 （元）
2001001 | HPB300钢筋 | t
2001002 | HRB400钢筋 | t
5503005 | 中（粗）砂 | m3
5503007 | 砂砾 | m3
5505005 | 片石 | m3
5505012 | 碎石（2cm） | m3
5505013 | 碎石（4cm） | m3
5505016 | 碎石 | m3
5505025 | 块石 | m3
5509002 | 42.5级水泥 | t
编制： | [6 empty] | 复核：

## 【24表】表A.0.3-6 施工机械台班单价计算表
表A.0.3-6 施工机械台班单价计算表
建设项目名称：青龙乡莲塘柑橘产业示范基地（福山桥到出米岩）基础设施 建设工程
编制范围：青龙乡莲塘柑橘产业示范基地（福山桥到出米岩）基础设施 建设工程 | [18 empty] | 第 1 页 |  | 共 2 页 |  | 24表
序号 | 代号 | 机械名称 | 台班单价（元） | 不变费用(元) |  | 可变费用（元）
|  |  |  | 调整系数： |  | 机械工 |  | 重油 |  | 汽油 |  |  | 柴油 |  | 煤 |  | 电 |  | 水 |  | 木柴 |  | 车船税 | 合计
|  |  |  | 1.0 |  | 101.25元/工日 |  | --元/kg |  | --元/kg |  |  | 7.61元/kg |  | --元/t |  | 0.68元/kw.h |  | --元/m3 |  | --元/kg
|  |  |  | 定额 | 调整值 | 定额 | 费用 | 定额 | 费用 | 定额 | 费用 |  | 定额 | 费用 | 定额 | 费用 | 定额 | 费用 | 定额 | 费用 | 定额 | 费用
1 | 8001006 | 功率135kW以内履带式推土机
2 | 8001025 | 斗容量0.6m3履带式单斗挖掘机
3 | 8001030 | 斗容量2.0m3履带式单斗挖掘机
4 | 8001035 | 斗容量1.0m3履带式单斗挖掘机
5 | 8001045 | 斗容量1.0m3轮胎式装载机
6 | 8001058 | 功率120kW以内平地机
7 | 8001079 | 机械自身质量8～10t光轮压路机
8 | 8001081 | 机械自身质量12～15t光轮压路机
9 | 8001083 | 机械自身质量18～21t光轮压路机
10 | 8001085 | 机械自身质量0.6t手扶式振动碾
11 | 8001088 | 机械自身质量10t以内振动压路机
12 | 8001095 | 蛙式夯土机(200～620N·m)
13 | 8003079 | 混凝土电动真空吸水机组
14 | 8003085 | 电动混凝土切缝机(含锯片摊销费用)
编制： | [11 empty] | 复核：
表A.0.3-6 施工机械台班单价计算表
建设项目名称：青龙乡莲塘柑橘产业示范基地（福山桥到出米岩）基础设施 建设工程
编制范围：青龙乡莲塘柑橘产业示范基地（福山桥到出米岩）基础设施 建设工程 | [18 empty] | 第 2 页 |  | 共 2 页 |  | 24表
序号 | 代号 | 机械名称 | 台班单价（元） | 不变费用(元) |  | 可变费用（元）
|  |  |  | 调整系数： |  | 机械工 |  | 重油 |  | 汽油 |  |  | 柴油 |  | 煤 |  | 电 |  | 水 |  | 木柴 |  | 车船税 | 合计
|  |  |  | 1.0 |  | 101.25元/工日 |  | --元/kg |  | --元/kg |  |  | 7.61元/kg |  | --元/t |  | 0.68元/kw.h |  | --元/m3 |  | --元/kg
|  |  |  | 定额 | 调整值 | 定额 | 费用 | 定额 | 费用 | 定额 | 费用 |  | 定额 | 费用 | 定额 | 费用 | 定额 | 费用 | 定额 | 费用 | 定额 | 费用
15 | 8005002 | 出料容量250L以内强制式混凝土搅拌机
16 | 8005004 | 出料容量500L以内强制式混凝土搅拌机
17 | 8005010 | 出料容量400L以内灰浆搅拌机
18 | 8007016 | 装载质量12t以内自卸汽车
19 | 8007043 | 容量10000L以内洒水汽车
20 | 8007046 | 装载质量1.0t以内机动翻斗车
21 | 8009026 | 提升质量8t以内汽车式起重机
编制： | [11 empty] | 复核：