## 工程项目总价表
工程项目总价表
招标编号：
工程名称： | 灵山县2025年檀圩镇石球湖村人饮工程 | 第1页 共1页
序号 | 工程项目名称 | 金额(元)
1 | 厂区部分 | 129581.43
2 | 管网部分 | 90838.9
3 | 其他 | 1000
4 | 厂区部分 | 696
5 | 厂区设备 | 176877.26
6 | 厂区部分 | 71730.17
7 | 管网部分 | 1493212.06
8 | 其他工程 | 3439.14
9 | 措施项目 | 1042.06
10 | 其他项目 | 0
| 合计 | 1968417.02

## 分类分项工程量清单(建筑)
分类分项工程量清单
招标编号：
工程名称： | 灵山县2025年檀圩镇石球湖村人饮工程 |  |  |  |  | 第1页 共10页
序号 | 项目编码 | 项目名称 | 计量 单位 | 工程 数量 | 综合单价 (元) | 合价 (元) | 主要技术条款编码 | 备注
1 |  | 厂区部分 |  |  |  | 129581.43
1.1 |  | 一体化净水器拆除（2座） |  |  |  | 6600
1.1.1 | 500114002001 | 一体化净水器拆除（2座），采用20吨起重机 | 座 | 2.00 | 3300 | 6600
1.2 |  | 160m³/h重力式无阀滤池(2座） |  |  |  | 122981.43
1.2.1 | 500101002001 | 挖掘机挖三类土，人工配合修边 | m³ | 40.00 | 3.32 | 132.8
1.2.2 | 500103008001 | 回填土石方，机械夯填土石 | m³ | 14.00 | 17.34 | 242.76
1.2.3 | 500109001001 | C20砼垫层厚100mm | m³ | 5.20 | 463.3 | 2409.16
1.2.4 | 500109001002 | C25砼池壁厚150mm | m³ | 45.40 | 572.72 | 26001.49
1.2.5 | 500109001003 | C25砼进水分配箱（不包括顶板重叠部分） | m³ | 5.06 | 560.19 | 2834.56
1.2.6 | 500105010001 | 内壁1:2水泥砂浆抹立面，平均厚2cm | m² | 257.60 | 23.45 | 6040.72
1.2.7 | 500105010002 | 顶板1:2水泥砂浆抹平面，平均3厚 | m² | 35.80 | 28.28 | 1012.42
1.2.8 | 500105010003 | 外壁1:2水泥砂浆抹面厚15mm | m² | 236.80 | 19.04 | 4508.67
1.2.9 | 500105004001 | 卵石承托层 | m³ | 8.00 | 147.8 | 1182.4
1.2.10 | 500103005001 | 石英砂滤层 | m³ | 12.65 | 378.31 | 4785.62
1.2.11 | 500103005002 | 无烟煤滤池 | m³ | 10.26 | 1043.47 | 10706
1.2.12 | 500111001001 | 一般钢筋人工制作安装 | t | 5.40 | 6273.56 | 33877.22
1.2.13 | 500114002002 | 单排竹制外墙脚手架，墙高≤3.6m | m² | 0.00 | 6.52 | 0
1.2.14 | 500110001001 | 普通平面钢模板制作、安装拆除 | m² | 493.60 | 53.42 | 26368.11
1.2.15 | 500111002001 | 160m³/h重力式无阀滤池管件预埋件 | 项 | 2.00 | 1000 | 2000
1.2.16 | 500105006001 | M7.5浆砌中砖墙（24墙） | m³ | 2.81 | 312.99 | 879.5
2 |  | 管网部分 |  |  |  | 90838.9
2.1 |  | 输配水管道工程 |  |  |  | 39042.69
2.1.1 | 500101004001 | 挖掘机挖沟槽（人机配合） | m³ | 2608.80 | 9.65 | 25174.92
2.1.2 | 500103001001 | 回填土方，松填 | m³ | 2558.63 | 5.42 | 13867.77
2.2 |  | 镇墩（共17座） |  |  |  | 5196.63
分类分项工程量清单
招标编号：
工程名称： | 灵山县2025年檀圩镇石球湖村人饮工程 |  |  |  |  | 第2页 共10页
序号 | 项目编码 | 项目名称 | 计量 单位 | 工程 数量 | 综合单价 (元) | 合价 (元) | 主要技术条款编码 | 备注
2.2.1 | 500101002002 | 挖掘机挖三类土，人工配合修边 | m³ | 3.05 | 3.32 | 10.13
2.2.2 | 500109001004 | C15砼墩 | m³ | 7.07 | 435.59 | 3079.62
2.2.3 | 500110001002 | 普通平面钢模板制作、安装、拆除 | m² | 39.44 | 53.42 | 2106.88
2.3 |  | 输水管道破混凝土路工程(共15处） |  |  |  | 11897.55
2.3.1 | 500109010001 | 切割砼路面 | m | 75.00 | 10 | 750
2.3.2 | 500109010002 | 现浇混凝土拆除，风镐凿除路(地)面混凝土 | m³ | 12.00 | 85.17 | 1022.04
2.3.3 | 500101004002 | 挖掘机挖沟槽 | m³ | 45.60 | 9.65 | 440.04
2.3.4 | 500103001002 | 回填土方，机械夯填土石 | m³ | 33.13 | 17.34 | 574.47
2.3.5 | 500103007001 | 碎石基层，压实厚20cm | m² | 60.00 | 40.55 | 2433
2.3.6 | 500109001005 | C25水泥混凝土路面，压实厚20cm | m² | 60.00 | 111.3 | 6678
2.4 |  | 巷管安装破混凝土巷道工程(破路500m,共500m） |  |  |  | 30881.18
2.4.1 | 500109010003 | 切割砼路面 | m | 1000.00 | 10 | 10000
2.4.2 | 500109010004 | 现浇混凝土拆除，岩石破碎机拆除混凝土 | m³ | 30.00 | 85.17 | 2555.1
2.4.3 | 500109010005 | 凿除路(地)面混凝土外运，自卸汽车运2km | m³ | 30.00 | 16.15 | 484.5
2.4.4 | 500101004003 | 机械挖沟槽，Ⅰ～Ⅱ类土，上口宽≤1m，深≤1m | m³ | 45.00 | 9.65 | 434.25
2.4.5 | 500103001003 | 回填土方，机械夯填土石 | m³ | 41.08 | 17.34 | 712.33
2.4.6 | 500109001006 | C25水泥混凝土路面，压实厚20cm | m² | 150.00 | 111.3 | 16695
2.5 |  | 闸阀井（7座） |  |  |  | 3820.85
2.5.1 | 500101002003 | 挖掘机挖三类土 | m³ | 6.65 | 3.32 | 22.08
2.5.2 | 500103001004 | 回填土方，机械夯填土石 | m³ | 3.36 | 17.34 | 58.26
2.5.3 | 500109001007 | C15砼底板 | m³ | 1.12 | 453.93 | 508.4
2.5.4 | 500109001008 | C15砼支墩 | m³ | 0.05 | 435.59 | 21.78
2.5.5 | 500109001009 | C20砼井盖板 | m³ | 0.77 | 467.92 | 360.3
2.5.6 | 500105006002 | M7.5浆砌砖 | m³ | 5.67 | 429.57 | 2435.66
分类分项工程量清单
招标编号：
工程名称： | 灵山县2025年檀圩镇石球湖村人饮工程 |  |  |  |  | 第3页 共10页
序号 | 项目编码 | 项目名称 | 计量 单位 | 工程 数量 | 综合单价 (元) | 合价 (元) | 主要技术条款编码 | 备注
2.5.7 | 500105010004 | 1:2水泥砂浆抹立面，平均厚2cm | m² | 12.32 | 23.45 | 288.9
2.5.8 | 500111001002 | 一般钢筋人工制作安装 | t | 0.02 | 6273.56 | 125.47
3 |  | 其他 |  |  |  | 1000
3.1 | 500114001001 | 项目标志牌（含基础） | 块 | 1.00 | 1000 | 1000

## 分类分项工程量清单(安装)
分类分项工程量清单
招标编号：
工程名称： | 灵山县2025年檀圩镇石球湖村人饮工程 | [7 empty] | 第4页 共10页
序号 | 项目编码 | 项目名称 | 计量 单位 | 工程 数量 | 永久设备及未计价装置性材料单价(元) | 安装单价 (元) | 永久设备及未计价装置性材料费(元) | 安装费 (元) | 合价 (元) | 主要技术条款编码 | 备注
4 |  | 厂区部分 |  |  |  |  | 696 | 0 | 696
4.1 |  | 新建管理房1层，面积147.63m² |  |  |  |  | 696 | 0 | 696
4.1.1 | 500114001002 | CO2手提式灭火器 | 个 | 6.00 | 116 | 0 | 696 | 0 | 696
4.1.2 | 500201017001 | 照明材料(照明箱、灯具，插座及绝缘导线，线槽) | 组 | 0.00 | 0 | 1200 | 0 | 0 | 0
4.1.3 | 500201020001 | 防雷接地钢材(∠50×5角钢，-40×4扁钢、Φ圆钢) | t | 0.00 | 10000 | 0 | 0 | 0 | 0
5 |  | 厂区设备 |  |  |  |  | 173386.34 | 3490.92 | 176877.26
5.1 | 500201034001 | 1000升加药桶（圆形平底，容积MC-1000L,壁厚10mm，材质PE），包运输安装米特计量泵MODEL/MYH22B，絮凝剂投加设备（计量泵投加） | 套 | 1.00 | 9000 | 0 | 9000 | 0 | 9000
5.2 | 500201034002 | 消毒加药设备：源生智能电解法二氧化氯发生器（1000克/时），包运输安装 | 套 | 0.00 | 58000 | 0 | 0 | 0 | 0
5.3 | 500201002001 | 潜水泵，型号250QJ100-54（包含泵管、电缆等配套件） | 套 | 1.00 | 16000 | 425.24 | 16000 | 425.24 | 16425.24
5.4 | 500201002002 | 备用潜水泵，型号250QJ100-54 | 套 | 1.00 | 16000 | 0 | 16000 | 0 | 16000
5.5 | 500201016001 | 总动力配电箱(计量）（380V/300A） | 台 | 1.00 | 2000 | 112.59 | 2000 | 112.59 | 2112.59
5.6 | 500201016002 | 低压配电箱安装，半周长≤1m | 台 | 1.00 | 800 | 112.59 | 800 | 112.59 | 912.59
5.7 | 500201014001 | 三相电表（自动抄表） | 个 | 1.00 | 210 | 0 | 210 | 0 | 210
5.8 | 500201003001 | 泵站配电控制柜 |  | 1.00 | 1680.94 | 0 | 1680.94 | 0 | 1680.94
分类分项工程量清单
招标编号：
工程名称： | 灵山县2025年檀圩镇石球湖村人饮工程 | [7 empty] | 第5页 共10页
序号 | 项目编码 | 项目名称 | 计量 单位 | 工程 数量 | 永久设备及未计价装置性材料单价(元) | 安装单价 (元) | 永久设备及未计价装置性材料费(元) | 安装费 (元) | 合价 (元) | 主要技术条款编码 | 备注
5.9 | 500201018001 | 盘柜配线，导线截面25mm²以内 | m | 20.00 | 22.17 | 7.96 | 443.4 | 159.2 | 602.6
5.10 | 500201016003 | 低压电器安装（水泵控制器） | 个 | 2.00 | 800 | 28.29 | 1600 | 56.58 | 1656.58
5.11 | 500201005001 | 配自耦减压起动柜XJ01/55kw | 台 | 1.00 | 3300 | 0 | 3300 | 0 | 3300
5.12 | 500201005002 | 软启动装置（55KW） | 套 | 2.00 | 3300 | 0 | 6600 | 0 | 6600
5.13 | 500201018002 | 185平方地埋电缆（变压器至水厂配电房）， VV 0.6/1KV 4×185+1×95mm² | m | 100.00 | 627.52 | 13.49 | 62752 | 1349 | 64101
5.14 | 500201002003 | 潜水泵，型号200QJ80-33，三用（包含泵管、电缆等配套件） | 套 | 3.00 | 8000 | 425.24 | 24000 | 1275.72 | 25275.72
5.15 | 500201002004 | 备用潜水泵，型号200QJ80-33，三备 | 套 | 3.00 | 8000 | 0 | 24000 | 0 | 24000
5.16 | 500201025001 | 监控设备1套（含显示器、硬盘、摄像头、全厂区监控） | 套 | 1.00 | 5000 | 0 | 5000 | 0 | 5000
6 |  | 厂区部分 |  |  |  |  | 70215.33 | 1514.84 | 71730.17
6.1 |  | 160m³/h重力式无阀滤池(2座） |  |  |  |  | 70215.33 | 1514.84 | 71730.17
6.1.1 | 500202008001 | 虹吸弯管（Dg300×120°×60°） | 根 | 4.00 | 300 | 0 | 1200 | 0 | 1200
6.1.2 | 500202008002 | 三法兰三通( Dg300×200) | 只 | 4.00 | 400 | 0 | 1600 | 0 | 1600
6.1.3 | 500202008003 | 双法兰弯头(Dg250×90°) | 只 | 2.00 | 250 | 0 | 500 | 0 | 500
6.1.4 | 500202008004 | 双法兰弯头(Dg200×90°) | 只 | 4.00 | 180 | 0 | 720 | 0 | 720
6.1.5 | 500202008005 | 单法兰弯头(Dg200×90°) | 只 | 8.00 | 100 | 0 | 800 | 0 | 800
6.1.6 | 500202008006 | 闸阀Dg80，法兰连接 | 个 | 4.00 | 279 | 103.01 | 1116 | 412.04 | 1528.04
6.1.7 | 500202008007 | 弯头(白铁 Dg80×90°) | 只 | 4.00 | 68 | 0 | 272 | 0 | 272
分类分项工程量清单
招标编号：
工程名称： | 灵山县2025年檀圩镇石球湖村人饮工程 | [7 empty] | 第6页 共10页
序号 | 项目编码 | 项目名称 | 计量 单位 | 工程 数量 | 永久设备及未计价装置性材料单价(元) | 安装单价 (元) | 永久设备及未计价装置性材料费(元) | 安装费 (元) | 合价 (元) | 主要技术条款编码 | 备注
6.1.8 | 500202008008 | 单法兰墙管(A3 Dg400) | 只 | 2.00 | 300 | 0 | 600 | 0 | 600
6.1.9 | 500202008009 | 单法兰墙管(A3 Dg300) | 只 | 4.00 | 250 | 0 | 1000 | 0 | 1000
6.1.10 | 500202008010 | 单法兰墙管(A3 Dg250) | 只 | 2.00 | 200 | 0 | 400 | 0 | 400
6.1.11 | 500202008011 | 单法兰墙管(A3 Dg250) | 只 | 2.00 | 200 | 0 | 400 | 0 | 400
6.1.12 | 500202008012 | 单法兰墙管(A3 Dg200) | 只 | 4.00 | 170 | 0 | 680 | 0 | 680
6.1.13 | 500202008013 | 双法兰墙管(A3 Dg200) | 只 | 4.00 | 200 | 0 | 800 | 0 | 800
6.1.14 | 500202008014 | 墙管(白铁 Dg80) | 只 | 4.00 | 31 | 0 | 124 | 0 | 124
6.1.15 | 500202008015 | 双法兰直管(Dg350×1744) | 根 | 4.00 | 535 | 0 | 2140 | 0 | 2140
6.1.16 | 500202008016 | 双法兰直管(Dg300×4000) | 根 | 4.00 | 960 | 0 | 3840 | 0 | 3840
6.1.17 | 500202008017 | 双法兰直管(Dg200×994) | 根 | 4.00 | 254 | 0 | 1016 | 0 | 1016
6.1.18 | 500202008018 | 单法兰直管(Dg250×1784) | 根 | 4.00 | 488 | 0 | 1952 | 0 | 1952
6.1.19 | 500202008019 | 双法兰直管(Dg200×2694) | 根 | 4.00 | 668.46 | 0 | 2673.84 | 0 | 2673.84
6.1.20 | 500202008020 | 双法兰直管(Dg200×4344) | 根 | 4.00 | 1202.6 | 0 | 4810.4 | 0 | 4810.4
6.1.21 | 500202008021 | 直管(Dg200) | 根 | 4.00 | 119 | 0 | 476 | 0 | 476
6.1.22 | 500202008022 | 强制冲洗器(白铁Dg32) | 只 | 4.00 | 25 | 0 | 100 | 0 | 100
6.1.23 | 500202008023 | 虹吸破坏斗(φ200) | 个 | 4.00 | 649 | 0 | 2596 | 0 | 2596
6.1.24 | 500201009001 | 检修孔(800×600) | 只 | 8.00 | 1320 | 0 | 10560 | 0 | 10560
6.1.25 | 500201009002 | 圆环(内φ273，外φ373，厚δ=6） | 只 | 4.00 | 38 | 0 | 152 | 0 | 152
6.1.26 | 500201009003 | 透明水位管φ10 | 根 | 4.00 | 50 | 0 | 200 | 0 | 200
分类分项工程量清单
招标编号：
工程名称： | 灵山县2025年檀圩镇石球湖村人饮工程 | [7 empty] | 第7页 共10页
序号 | 项目编码 | 项目名称 | 计量 单位 | 工程 数量 | 永久设备及未计价装置性材料单价(元) | 安装单价 (元) | 永久设备及未计价装置性材料费(元) | 安装费 (元) | 合价 (元) | 主要技术条款编码 | 备注
6.1.27 | 500202008024 | 配水板φ500 | 块 | 4.00 | 87 | 0 | 348 | 0 | 348
6.1.28 | 500202008025 | 冲洗强度调节器 | 只 | 4.00 | 70 | 0 | 280 | 0 | 280
6.1.29 | 500111002002 | 钢筋砼孔板 | 块 | 100.00 | 150 | 0 | 15000 | 0 | 15000
6.1.30 | 500111002003 | 支架 | 只 | 4.00 | 260 | 0 | 1040 | 0 | 1040
6.1.31 | 500202008026 | Dg80白铁管 | m | 30.00 | 39.02 | 0 | 1170.6 | 0 | 1170.6
6.1.32 | 500202008027 | Dg40白铁管 | m | 24.00 | 14.54 | 0 | 348.96 | 0 | 348.96
6.1.33 | 500202008028 | Dg32白铁管 | m | 10.00 | 12.71 | 0 | 127.1 | 0 | 127.1
6.1.34 | 500202008029 | Dg25白铁管 | m | 22.00 | 9.05 | 0 | 199.1 | 0 | 199.1
6.1.35 | 500202008030 | Dg15白铁管 | m | 26.00 | 4.92 | 0 | 127.92 | 0 | 127.92
6.1.36 | 500111002004 | 钢梯制作及安装 | kg | 320.60 | 8.5 | 0 | 2725.1 | 0 | 2725.1
6.1.37 | 500111002005 | 盖板及支架铁件 | kg | 283.60 | 8.5 | 0 | 2410.6 | 0 | 2410.6
6.1.38 | 500111002006 | 预埋件 | kg | 55.20 | 6 | 0 | 331.2 | 0 | 331.2
6.1.39 | 500202008031 | 预制混凝土管安装，承插混凝土管柔性接口，公称直径400mm | m | 20.00 | 89.6 | 55.14 | 1792 | 1102.8 | 2894.8
6.1.40 | 500202008032 | 其他铁制、管材等零碎配件 |  |  |  |  | 3586.51 | 0 | 3586.51
6.1.40.1 | 500202008033 | 其他铁制、管材等零碎配件 | % | 5.00 | 71730.19 | 0 | 3586.51 | 0 | 3586.51
7 |  | 管网部分 |  |  |  |  | 1375724.05 | 117488.01 | 1493212.06
7.1 |  | 输配水管道工程 |  |  |  |  | 1294102.82 | 111501.78 | 1405604.6
7.1.1 | 500202008034 | PP、PE塑料管安装(热熔连接)，公称直径200mm，公称压力1.25Mpa | m | 5511.00 | 181.2 | 12.42 | 998593.2 | 68446.62 | 1067039.82
分类分项工程量清单
招标编号：
工程名称： | 灵山县2025年檀圩镇石球湖村人饮工程 | [7 empty] | 第8页 共10页
序号 | 项目编码 | 项目名称 | 计量 单位 | 工程 数量 | 永久设备及未计价装置性材料单价(元) | 安装单价 (元) | 永久设备及未计价装置性材料费(元) | 安装费 (元) | 合价 (元) | 主要技术条款编码 | 备注
7.1.2 | 500202008035 | PP、PE塑料管安装(热熔连接)，公称直径125mm，公称压力1.60Mpa | m | 400.00 | 71.5 | 7.2 | 28600 | 2880 | 31480
7.1.3 | 500202008036 | PP、PE塑料管安装(热熔连接)，公称直径110mm，公称压力1.60Mpa | m | 1748.00 | 66.44 | 7.2 | 116137.12 | 12585.6 | 128722.72
7.1.4 | 500202008037 | PP、PE塑料管安装(热熔连接)，公称直径75mm，公称压力1.60Mpa | m | 3007.00 | 31.09 | 5.18 | 93487.63 | 15576.26 | 109063.89
7.1.5 | 500202008038 | PP、PE塑料管安装(热熔连接)，公称直径63mm，公称压力1.60Mpa | m | 2097.00 | 21.31 | 4.14 | 44687.07 | 8681.58 | 53368.65
7.1.6 | 500202008039 | PP、PE塑料管安装(热熔连接)，公称直径50mm，公称压力1.60Mpa | m | 198.00 | 14.46 | 3.37 | 2863.08 | 667.26 | 3530.34
7.1.7 | 500202008040 | PP、PE塑料管安装(热熔连接)，公称直径40mm，公称压力1.60Mpa | m | 1049.00 | 9.28 | 2.54 | 9734.72 | 2664.46 | 12399.18
7.2 |  | 管道配件 |  |  |  |  | 70280.23 | 0 | 70280.23
7.2.1 | 500202008041 | 管件（三通、弯头、管箍、堵头等） | % | 5.00 | 1405604.6 | 0 | 70280.23 | 0 | 70280.23
7.3 |  | 闸阀 |  |  |  |  | 11341 | 5986.23 | 17327.23
7.3.1 | 500202008042 | QB1单口自动排气阀(DN25mm) | 个 | 25.00 | 230 | 42.68 | 5750 | 1067 | 6817
7.3.2 | 500202008043 | 法兰阀门(直径200mm)安装 | 个 | 6.00 | 330 | 316.86 | 1980 | 1901.16 | 3881.16
7.3.3 | 500202008044 | 法兰阀门(直径125mm)安装 | 个 | 2.00 | 287 | 197.17 | 574 | 394.34 | 968.34
7.3.4 | 500202008045 | 螺纹阀门(直径100mm)安装 | 个 | 4.00 | 255 | 237.98 | 1020 | 951.92 | 1971.92
7.3.5 | 500202008046 | 螺纹阀门(直径75mm)安装 | 个 | 4.00 | 168 | 142.76 | 672 | 571.04 | 1243.04
7.3.6 | 500202008047 | 螺纹阀门，直径63mm安装 | 个 | 5.00 | 143 | 119.92 | 715 | 599.6 | 1314.6
7.3.7 | 500202008048 | 螺纹阀门(直径50mm)安装 | 个 | 1.00 | 120 | 105.88 | 120 | 105.88 | 225.88
分类分项工程量清单
招标编号：
工程名称： | 灵山县2025年檀圩镇石球湖村人饮工程 | [7 empty] | 第9页 共10页
序号 | 项目编码 | 项目名称 | 计量 单位 | 工程 数量 | 永久设备及未计价装置性材料单价(元) | 安装单价 (元) | 永久设备及未计价装置性材料费(元) | 安装费 (元) | 合价 (元) | 主要技术条款编码 | 备注
7.3.8 | 500202008049 | 螺纹阀门，直径40mm安装 | 个 | 3.00 | 80 | 84.04 | 240 | 252.12 | 492.12
7.3.9 |  | 法兰片 |  |  |  |  | 270 | 143.17 | 413.17
7.3.9.1 | 500202008050 | 焊接法兰片，公称直径200mm | 副 | 1.00 | 150 | 91.71 | 150 | 91.71 | 241.71
7.3.9.2 | 500202008051 | 焊接法兰片，公称直径125mm | 副 | 1.00 | 120 | 51.46 | 120 | 51.46 | 171.46

## 分类分项工程量清单(临时)
分类分项工程量清单
招标编号：
工程名称： | 灵山县2025年檀圩镇石球湖村人饮工程 |  |  |  |  | 第10页 共10页
序号 | 项目编码 | 项目名称 | 计量 单位 | 工程 数量 | 综合单价 (元) | 合价 (元) | 主要技术条款编码 | 备注
8 |  | 其他工程 | % | 1.00 | 343914.1 | 3439.14

## 措施项目清单
措施项目清单
招标编号：
工程名称： | 灵山县2025年檀圩镇石球湖村人饮工程 |  | 第1页 共1页
序号 | 项目名称 | 金额(元) | 备注
1 | 建筑工程意外伤害保险费 | 1042.06
2 |  | 0
3 |  | 0

## 工程单价汇总表
工程单价汇总表
招标编号：
工程名称： |  | 灵山县2025年檀圩镇石球湖村人饮工程 | [10 empty] | 第1页 共9页
序号 | 项目编码 | 项目名称 | 计量 单位 | 人工费 | 材料费 | 机械 使用费 | 其他 直接费 | 现场 经费 | 施工 管理费 | 社会保障 及企业计 提费 | 企业 利润 | 价差 | 风险金 | 税金 | 合计
1 |  | 厂区部分
1.1 |  | 一体化净水器拆除（2座）
1.1.1 | 500114002001 | 一体化净水器拆除（2座），采用20吨起重机 | 座 | [11 empty] | 3300.00
1.2 |  | 160m³/h重力式无阀滤池(2座）
1.2.1 | 500101002001 | 挖掘机挖三类土，人工配合修边 | m³ | 0.14 | 0.07 | 1.35 | 0.07 | 0.06 | 0.06 | 0.08 | 0.13 | 1.08 | 0 | 0.27 | 3.32
1.2.2 | 500103008001 | 回填土石方，机械夯填土石 | m³ | 4.46 | 0.29 | 1.38 | 0.28 | 0.37 | 0.39 | 1.79 | 0.63 | 6.31 | 0 | 1.43 | 17.34
1.2.3 | 500109001001 | C20砼垫层厚100mm | m³ | 25.45 | 111.12 | 14.5 | 6.8 | 9.06 | 6.18 | 8.76 | 12.73 | 230.43 | 0 | 38.25 | 463.3
1.2.4 | 500109001002 | C25砼池壁厚150mm | m³ | 50.68 | 131.25 | 7.76 | 8.54 | 11.38 | 7.76 | 16.9 | 16.4 | 274.78 | 0 | 47.29 | 572.72
1.2.5 | 500109001003 | C25砼进水分配箱（不包括顶板重叠部分） | m³ | 45.42 | 132.34 | 9.02 | 8.4 | 11.21 | 7.64 | 15.17 | 16.04 | 268.7 | 0 | 46.25 | 560.19
1.2.6 | 500105010001 | 内壁1:2水泥砂浆抹立面，平均厚2cm | m² | 3.19 | 3.96 | 0.09 | 0.33 | 0.43 | 0.46 | 1.05 | 0.67 | 11.32 | 0 | 1.94 | 23.45
1.2.7 | 500105010002 | 顶板1:2水泥砂浆抹平面，平均3厚 | m² | 3.27 | 5.17 | 0.13 | 0.39 | 0.51 | 0.55 | 1.08 | 0.78 | 14.07 | 0 | 2.33 | 28.28
1.2.8 | 500105010003 | 外壁1:2水泥砂浆抹面厚15mm | m² | 2.69 | 3.18 | 0.07 | 0.27 | 0.36 | 0.38 | 0.89 | 0.55 | 9.08 | 0 | 1.57 | 19.04
1.2.9 | 500105004001 | 卵石承托层 | m³ | 12.49 | 30.91 | 0 | 1.95 | 2.6 | 2.78 | 4.1 | 3.84 | 76.93 | 0 | 12.2 | 147.8
1.2.10 | 500103005001 | 石英砂滤层 | m³ | 11 | 253.21 | 0 | 11.89 | 15.85 | 16.93 | 3.61 | 21.87 | 12.71 | 0 | 31.24 | 378.31
1.2.11 | 500103005002 | 无烟煤滤池 | m³ | 11 | 741.04 | 0 | 33.84 | 45.12 | 48.2 | 3.61 | 61.8 | 12.71 | 0 | 86.16 | 1043.47
1.2.12 | 500111001001 | 一般钢筋人工制作安装 | t | 384.06 | 3315.69 | 119.91 | 171.88 | 114.59 | 143.71 | 126.63 | 306.35 | 1072.74 | 0 | 518 | 6273.56
1.2.13 | 500114002002 | 单排竹制外墙脚手架，墙高≤3.6m | m² | 0.52 | 3.23 | 0.25 | 0.18 | 0.2 | 0.21 | 0.18 | 0.33 | 0.88 | 0 | 0.54 | 6.52
工程单价汇总表
招标编号：
工程名称： |  | 灵山县2025年檀圩镇石球湖村人饮工程 | [10 empty] | 第2页 共9页
序号 | 项目编码 | 项目名称 | 计量 单位 | 人工费 | 材料费 | 机械 使用费 | 其他 直接费 | 现场 经费 | 施工 管理费 | 社会保障 及企业计 提费 | 企业 利润 | 价差 | 风险金 | 税金 | 合计
1.2.14 | 500110001001 | 普通平面钢模板制作、安装拆除 | m² | 7.4 | 12.87 | 4.88 | 1.13 | 1.51 | 1.58 | 2.7 | 2.25 | 14.69 | 0 | 4.41 | 53.42
1.2.15 | 500111002001 | 160m³/h重力式无阀滤池管件预埋件 | 项 | [11 empty] | 1000.00
1.2.16 | 500105006001 | M7.5浆砌中砖墙（24墙） | m³ | 13.49 | 109.68 | 5.78 | 5.8 | 7.74 | 8.26 | 4.77 | 10.89 | 120.73 | 0 | 25.84 | 312.99
2 |  | 管网部分
2.1 |  | 输配水管道工程
2.1.1 | 500101004001 | 挖掘机挖沟槽（人机配合） | m³ | 1.66 | 0.2 | 2.34 | 0.19 | 0.17 | 0.17 | 0.66 | 0.38 | 3.09 | 0 | 0.8 | 9.65
2.1.2 | 500103001001 | 回填土方，松填 | m³ | 1.76 | 0.09 | 0 | 0.08 | 0.11 | 0.12 | 0.58 | 0.19 | 2.04 | 0 | 0.45 | 5.42
2.2 |  | 镇墩（共17座）
2.2.1 | 500101002002 | 挖掘机挖三类土，人工配合修边 | m³ | 0.14 | 0.07 | 1.35 | 0.07 | 0.06 | 0.06 | 0.08 | 0.13 | 1.08 | 0 | 0.27 | 3.32
2.2.2 | 500109001004 | C15砼墩 | m³ | 21.65 | 111.5 | 5.1 | 6.22 | 8.29 | 5.65 | 7.37 | 11.61 | 222.23 | 0 | 35.97 | 435.59
2.2.3 | 500110001002 | 普通平面钢模板制作、安装、拆除 | m² | 7.4 | 12.87 | 4.88 | 1.13 | 1.51 | 1.58 | 2.7 | 2.25 | 14.69 | 0 | 4.41 | 53.42
2.3 |  | 输水管道破混凝土路工程(共15处）
2.3.1 | 500109010001 | 切割砼路面 | m | [11 empty] | 10.00
2.3.2 | 500109010002 | 现浇混凝土拆除，风镐凿除路(地)面混凝土 | m³ | 0.38 | 0 | 41.18 | 1.87 | 2.49 | 1.7 | 1.15 | 3.41 | 25.96 | 0 | 7.03 | 85.17
2.3.3 | 500101004002 | 挖掘机挖沟槽 | m³ | 1.66 | 0.2 | 2.34 | 0.19 | 0.17 | 0.17 | 0.66 | 0.38 | 3.09 | 0 | 0.8 | 9.65
2.3.4 | 500103001002 | 回填土方，机械夯填土石 | m³ | 4.46 | 0.29 | 1.38 | 0.28 | 0.37 | 0.39 | 1.79 | 0.63 | 6.31 | 0 | 1.43 | 17.34
2.3.5 | 500103007001 | 碎石基层，压实厚20cm | m² | 2.72 | 7.76 | 0.49 | 0.49 | 0.55 | 0.58 | 0.92 | 0.95 | 22.74 | 0 | 3.35 | 40.55
工程单价汇总表
招标编号：
工程名称： |  | 灵山县2025年檀圩镇石球湖村人饮工程 | [10 empty] | 第3页 共9页
序号 | 项目编码 | 项目名称 | 计量 单位 | 人工费 | 材料费 | 机械 使用费 | 其他 直接费 | 现场 经费 | 施工 管理费 | 社会保障 及企业计 提费 | 企业 利润 | 价差 | 风险金 | 税金 | 合计
2.3.6 | 500109001005 | C25水泥混凝土路面，压实厚20cm | m² | 8.23 | 25.47 | 2.99 | 1.65 | 1.83 | 1.93 | 2.8 | 3.14 | 54.06 | 0 | 9.19 | 111.3
2.4 |  | 巷管安装破混凝土巷道工程(破路500m,共500m）
2.4.1 | 500109010003 | 切割砼路面 | m | [11 empty] | 10.00
2.4.2 | 500109010004 | 现浇混凝土拆除，岩石破碎机拆除混凝土 | m³ | 0.38 | 0 | 41.18 | 1.87 | 2.49 | 1.7 | 1.15 | 3.41 | 25.96 | 0 | 7.03 | 85.17
2.4.3 | 500109010005 | 凿除路(地)面混凝土外运，自卸汽车运2km | m³ | 0.21 | 0.29 | 7.07 | 0.34 | 0.3 | 0.3 | 0.24 | 0.61 | 5.45 | 0 | 1.33 | 16.15
2.4.4 | 500101004003 | 机械挖沟槽，Ⅰ～Ⅱ类土，上口宽≤1m，深≤1m | m³ | 1.66 | 0.2 | 2.34 | 0.19 | 0.17 | 0.17 | 0.66 | 0.38 | 3.09 | 0 | 0.8 | 9.65
2.4.5 | 500103001003 | 回填土方，机械夯填土石 | m³ | 4.46 | 0.29 | 1.38 | 0.28 | 0.37 | 0.39 | 1.79 | 0.63 | 6.31 | 0 | 1.43 | 17.34
2.4.6 | 500109001006 | C25水泥混凝土路面，压实厚20cm | m² | 8.23 | 25.47 | 2.99 | 1.65 | 1.83 | 1.93 | 2.8 | 3.14 | 54.06 | 0 | 9.19 | 111.3
2.5 |  | 闸阀井（7座）
2.5.1 | 500101002003 | 挖掘机挖三类土 | m³ | 0.14 | 0.07 | 1.35 | 0.07 | 0.06 | 0.06 | 0.08 | 0.13 | 1.08 | 0 | 0.27 | 3.32
2.5.2 | 500103001004 | 回填土方，机械夯填土石 | m³ | 4.46 | 0.29 | 1.38 | 0.28 | 0.37 | 0.39 | 1.79 | 0.63 | 6.31 | 0 | 1.43 | 17.34
2.5.3 | 500109001007 | C15砼底板 | m³ | 25.45 | 106.81 | 14.5 | 6.6 | 8.81 | 6 | 8.76 | 12.39 | 227.13 | 0 | 37.48 | 453.93
2.5.4 | 500109001008 | C15砼支墩 | m³ | 21.65 | 111.5 | 5.1 | 6.22 | 8.29 | 5.65 | 7.37 | 11.61 | 222.23 | 0 | 35.97 | 435.59
2.5.5 | 500109001009 | C20砼井盖板 | m³ | 29.43 | 114.53 | 6.21 | 6.76 | 9.01 | 6.14 | 9.93 | 12.74 | 234.53 | 0 | 38.64 | 467.92
2.5.6 | 500105006002 | M7.5浆砌砖 | m³ | 20.63 | 187.8 | 2.19 | 9.48 | 12.64 | 13.5 | 6.99 | 17.73 | 123.15 | 0 | 35.47 | 429.57
2.5.7 | 500105010004 | 1:2水泥砂浆抹立面，平均厚2cm | m² | 3.19 | 3.96 | 0.09 | 0.33 | 0.43 | 0.46 | 1.05 | 0.67 | 11.32 | 0 | 1.94 | 23.45
2.5.8 | 500111001002 | 一般钢筋人工制作安装 | t | 384.06 | 3315.69 | 119.91 | 171.88 | 114.59 | 143.71 | 126.63 | 306.35 | 1072.74 | 0 | 518 | 6273.56
工程单价汇总表
招标编号：
工程名称： |  | 灵山县2025年檀圩镇石球湖村人饮工程 | [10 empty] | 第4页 共9页
序号 | 项目编码 | 项目名称 | 计量 单位 | 人工费 | 材料费 | 机械 使用费 | 其他 直接费 | 现场 经费 | 施工 管理费 | 社会保障 及企业计 提费 | 企业 利润 | 价差 | 风险金 | 税金 | 合计
3 |  | 其他
3.1 | 500114001001 | 项目标志牌（含基础） | 块 | [11 empty] | 1000.00
4 |  | 厂区部分
4.1 |  | 新建管理房1层，面积147.63m²
4.1.1 | 500114001002 | CO2手提式灭火器 | 个 | [11 empty] | 0.00
4.1.2 | 500201017001 | 照明材料(照明箱、灯具，插座及绝缘导线，线槽) | 组 | [11 empty] | 1200.00
4.1.3 | 500201020001 | 防雷接地钢材(∠50×5角钢，-40×4扁钢、Φ圆钢) | t | [11 empty] | 0.00
5 |  | 厂区设备
5.1 | 500201034001 | 1000升加药桶（圆形平底，容积MC-1000L,壁厚10mm，材质PE），包运输安装米特计量泵MODEL/MYH22B，絮凝剂投加设备（计量泵投加） | 套 | [11 empty] | 0.00
5.2 | 500201034002 | 消毒加药设备：源生智能电解法二氧化氯发生器（1000克/时），包运输安装 | 套 | [11 empty] | 0.00
5.3 | 500201002001 | 潜水泵，型号250QJ100-54（包含泵管、电缆等配套件） | 套 | 96.88 | 30.5 | 4.77 | 6.87 | 43.6 | 45.53 | 31.78 | 18.2 | 112 | 0 | 35.11 | 425.24
5.4 | 500201002002 | 备用潜水泵，型号250QJ100-54 | 套 | [11 empty] | 0.00
5.5 | 500201016001 | 总动力配电箱(计量）（380V/300A） | 台 | 24.22 | 7.11 | 6.56 | 1.97 | 10.9 | 11.38 | 7.94 | 4.91 | 28.3 | 0 | 9.3 | 112.59
5.6 | 500201016002 | 低压配电箱安装，半周长≤1m | 台 | 24.22 | 7.11 | 6.56 | 1.97 | 10.9 | 11.38 | 7.94 | 4.91 | 28.3 | 0 | 9.3 | 112.59
5.7 | 500201014001 | 三相电表（自动抄表） | 个 | [11 empty] | 0.00
工程单价汇总表
招标编号：
工程名称： |  | 灵山县2025年檀圩镇石球湖村人饮工程 | [10 empty] | 第5页 共9页
序号 | 项目编码 | 项目名称 | 计量 单位 | 人工费 | 材料费 | 机械 使用费 | 其他 直接费 | 现场 经费 | 施工 管理费 | 社会保障 及企业计 提费 | 企业 利润 | 价差 | 风险金 | 税金 | 合计
5.8 | 500201003001 | 泵站配电控制柜 | [12 empty] | 0.00
5.9 | 500201018001 | 盘柜配线，导线截面25mm²以内 | m | 1.73 | 0.92 | 0 | 0.14 | 0.78 | 0.81 | 0.57 | 0.35 | 2 | 0 | 0.66 | 7.96
5.10 | 500201016003 | 低压电器安装（水泵控制器） | 个 | 6.92 | 0.83 | 0 | 0.4 | 3.11 | 3.25 | 2.27 | 1.17 | 8 | 0 | 2.34 | 28.29
5.11 | 500201005001 | 配自耦减压起动柜XJ01/55kw | 台 | [11 empty] | 0.00
5.12 | 500201005002 | 软启动装置（55KW） | 套 | [11 empty] | 0.00
5.13 | 500201018002 | 185平方地埋电缆（变压器至水厂配电房）， VV 0.6/1KV 4×185+1×95mm² | m | 2.91 | 0.78 | 0.52 | 0.22 | 1.31 | 1.37 | 0.97 | 0.56 | 3.74 | 0 | 1.11 | 13.49
5.14 | 500201002003 | 潜水泵，型号200QJ80-33，三用（包含泵管、电缆等配套件） | 套 | 96.88 | 30.5 | 4.77 | 6.87 | 43.6 | 45.53 | 31.78 | 18.2 | 112 | 0 | 35.11 | 425.24
5.15 | 500201002004 | 备用潜水泵，型号200QJ80-33，三备 | 套 | [11 empty] | 0.00
5.16 | 500201025001 | 监控设备1套（含显示器、硬盘、摄像头、全厂区监控） | 套 | [11 empty] | 0.00
6 |  | 厂区部分
6.1 |  | 160m³/h重力式无阀滤池(2座）
6.1.1 | 500202008001 | 虹吸弯管（Dg300×120°×60°） | 根 | [11 empty] | 0.00
6.1.2 | 500202008002 | 三法兰三通( Dg300×200) | 只 | [11 empty] | 0.00
6.1.3 | 500202008003 | 双法兰弯头(Dg250×90°) | 只 | [11 empty] | 0.00
6.1.4 | 500202008004 | 双法兰弯头(Dg200×90°) | 只 | [11 empty] | 0.00
6.1.5 | 500202008005 | 单法兰弯头(Dg200×90°) | 只 | [11 empty] | 0.00
6.1.6 | 500202008006 | 闸阀Dg80，法兰连接 | 个 | 15.22 | 28.44 | 5.09 | 2.54 | 6.85 | 7.15 | 5.36 | 4.95 | 18.9 | 0 | 8.51 | 103.01
工程单价汇总表
招标编号：
工程名称： |  | 灵山县2025年檀圩镇石球湖村人饮工程 | [10 empty] | 第6页 共9页
序号 | 项目编码 | 项目名称 | 计量 单位 | 人工费 | 材料费 | 机械 使用费 | 其他 直接费 | 现场 经费 | 施工 管理费 | 社会保障 及企业计 提费 | 企业 利润 | 价差 | 风险金 | 税金 | 合计
6.1.7 | 500202008007 | 弯头(白铁 Dg80×90°) | 只 | [11 empty] | 0.00
6.1.8 | 500202008008 | 单法兰墙管(A3 Dg400) | 只 | [11 empty] | 0.00
6.1.9 | 500202008009 | 单法兰墙管(A3 Dg300) | 只 | [11 empty] | 0.00
6.1.10 | 500202008010 | 单法兰墙管(A3 Dg250) | 只 | [11 empty] | 0.00
6.1.11 | 500202008011 | 单法兰墙管(A3 Dg250) | 只 | [11 empty] | 0.00
6.1.12 | 500202008012 | 单法兰墙管(A3 Dg200) | 只 | [11 empty] | 0.00
6.1.13 | 500202008013 | 双法兰墙管(A3 Dg200) | 只 | [11 empty] | 0.00
6.1.14 | 500202008014 | 墙管(白铁 Dg80) | 只 | [11 empty] | 0.00
6.1.15 | 500202008015 | 双法兰直管(Dg350×1744) | 根 | [11 empty] | 0.00
6.1.16 | 500202008016 | 双法兰直管(Dg300×4000) | 根 | [11 empty] | 0.00
6.1.17 | 500202008017 | 双法兰直管(Dg200×994) | 根 | [11 empty] | 0.00
6.1.18 | 500202008018 | 单法兰直管(Dg250×1784) | 根 | [11 empty] | 0.00
6.1.19 | 500202008019 | 双法兰直管(Dg200×2694) | 根 | [11 empty] | 0.00
6.1.20 | 500202008020 | 双法兰直管(Dg200×4344) | 根 | [11 empty] | 0.00
6.1.21 | 500202008021 | 直管(Dg200) | 根 | [11 empty] | 0.00
6.1.22 | 500202008022 | 强制冲洗器(白铁Dg32) | 只 | [11 empty] | 0.00
6.1.23 | 500202008023 | 虹吸破坏斗(φ200) | 个 | [11 empty] | 0.00
6.1.24 | 500201009001 | 检修孔(800×600) | 只 | [11 empty] | 0.00
6.1.25 | 500201009002 | 圆环(内φ273，外φ373，厚δ=6） | 只 | [11 empty] | 0.00
工程单价汇总表
招标编号：
工程名称： |  | 灵山县2025年檀圩镇石球湖村人饮工程 | [10 empty] | 第7页 共9页
序号 | 项目编码 | 项目名称 | 计量 单位 | 人工费 | 材料费 | 机械 使用费 | 其他 直接费 | 现场 经费 | 施工 管理费 | 社会保障 及企业计 提费 | 企业 利润 | 价差 | 风险金 | 税金 | 合计
6.1.26 | 500201009003 | 透明水位管φ10 | 根 | [11 empty] | 0.00
6.1.27 | 500202008024 | 配水板φ500 | 块 | [11 empty] | 0.00
6.1.28 | 500202008025 | 冲洗强度调节器 | 只 | [11 empty] | 0.00
6.1.29 | 500111002002 | 钢筋砼孔板 | 块 | [11 empty] | 0.00
6.1.30 | 500111002003 | 支架 | 只 | [11 empty] | 0.00
6.1.31 | 500202008026 | Dg80白铁管 | m | [11 empty] | 0.00
6.1.32 | 500202008027 | Dg40白铁管 | m | [11 empty] | 0.00
6.1.33 | 500202008028 | Dg32白铁管 | m | [11 empty] | 0.00
6.1.34 | 500202008029 | Dg25白铁管 | m | [11 empty] | 0.00
6.1.35 | 500202008030 | Dg15白铁管 | m | [11 empty] | 0.00
6.1.36 | 500111002004 | 钢梯制作及安装 | kg | [11 empty] | 0.00
6.1.37 | 500111002005 | 盖板及支架铁件 | kg | [11 empty] | 0.00
6.1.38 | 500111002006 | 预埋件 | kg | [11 empty] | 0.00
6.1.39 | 500202008031 | 预制混凝土管安装，承插混凝土管柔性接口，公称直径400mm | m | 11.8 | 2.33 | 2.59 | 0.87 | 5.31 | 5.55 | 4.03 | 2.27 | 15.86 | 0 | 4.55 | 55.14
6.1.40 | 500202008032 | 其他铁制、管材等零碎配件
6.1.40.1 | 500202008033 | 其他铁制、管材等零碎配件 | %
7 |  | 管网部分
7.1 |  | 输配水管道工程
工程单价汇总表
招标编号：
工程名称： |  | 灵山县2025年檀圩镇石球湖村人饮工程 | [10 empty] | 第8页 共9页
序号 | 项目编码 | 项目名称 | 计量 单位 | 人工费 | 材料费 | 机械 使用费 | 其他 直接费 | 现场 经费 | 施工 管理费 | 社会保障 及企业计 提费 | 企业 利润 | 价差 | 风险金 | 税金 | 合计
7.1.1 | 500202008034 | PP、PE塑料管安装(热熔连接)，公称直径200mm，公称压力1.25Mpa | m | 2.42 | 1.1 | 1.25 | 0.25 | 1.09 | 1.14 | 0.79 | 0.56 | 2.8 | 0 | 1.03 | 12.42
7.1.2 | 500202008035 | PP、PE塑料管安装(热熔连接)，公称直径125mm，公称压力1.60Mpa | m | 1.39 | 0.65 | 0.77 | 0.15 | 0.62 | 0.65 | 0.45 | 0.33 | 1.6 | 0 | 0.59 | 7.2
7.1.3 | 500202008036 | PP、PE塑料管安装(热熔连接)，公称直径110mm，公称压力1.60Mpa | m | 1.39 | 0.65 | 0.77 | 0.15 | 0.62 | 0.65 | 0.45 | 0.33 | 1.6 | 0 | 0.59 | 7.2
7.1.4 | 500202008037 | PP、PE塑料管安装(热熔连接)，公称直径75mm，公称压力1.60Mpa | m | 1.03 | 0.45 | 0.45 | 0.1 | 0.46 | 0.49 | 0.34 | 0.23 | 1.19 | 0 | 0.43 | 5.18
7.1.5 | 500202008038 | PP、PE塑料管安装(热熔连接)，公称直径63mm，公称压力1.60Mpa | m | 0.82 | 0.36 | 0.39 | 0.08 | 0.37 | 0.38 | 0.27 | 0.19 | 0.94 | 0 | 0.34 | 4.14
7.1.6 | 500202008039 | PP、PE塑料管安装(热熔连接)，公称直径50mm，公称压力1.60Mpa | m | 0.66 | 0.3 | 0.32 | 0.07 | 0.3 | 0.31 | 0.22 | 0.15 | 0.77 | 0 | 0.28 | 3.37
7.1.7 | 500202008040 | PP、PE塑料管安装(热熔连接)，公称直径40mm，公称压力1.60Mpa | m | 0.57 | 0.19 | 0.07 | 0.04 | 0.25 | 0.27 | 0.19 | 0.11 | 0.65 | 0 | 0.21 | 2.54
7.2 |  | 管道配件
7.2.1 | 500202008041 | 管件（三通、弯头、管箍、堵头等） | %
7.3 |  | 闸阀
7.3.1 | 500202008042 | QB1单口自动排气阀(DN25mm) | 个 | 8.3 | 6.5 | 1.47 | 0.85 | 3.74 | 3.9 | 2.76 | 1.93 | 9.71 | 0 | 3.52 | 42.68
7.3.2 | 500202008043 | 法兰阀门(直径200mm)安装 | 个 | 46.71 | 94.6 | 8.86 | 7.81 | 21.02 | 21.95 | 16.47 | 15.22 | 58.06 | 0 | 26.16 | 316.86
工程单价汇总表
招标编号：
工程名称： |  | 灵山县2025年檀圩镇石球湖村人饮工程 | [10 empty] | 第9页 共9页
序号 | 项目编码 | 项目名称 | 计量 单位 | 人工费 | 材料费 | 机械 使用费 | 其他 直接费 | 现场 经费 | 施工 管理费 | 社会保障 及企业计 提费 | 企业 利润 | 价差 | 风险金 | 税金 | 合计
7.3.3 | 500202008044 | 法兰阀门(直径125mm)安装 | 个 | 25.95 | 66.9 | 7.15 | 5.2 | 11.68 | 12.2 | 9.31 | 9.69 | 32.81 | 0 | 16.28 | 197.17
7.3.4 | 500202008045 | 螺纹阀门(直径100mm)安装 | 个 | 55.36 | 6.5 | 8.53 | 3.66 | 24.91 | 26.02 | 18.41 | 10.04 | 64.9 | 0 | 19.65 | 237.98
7.3.5 | 500202008046 | 螺纹阀门(直径75mm)安装 | 个 | 31.83 | 6.5 | 6.53 | 2.33 | 14.32 | 14.96 | 10.7 | 6.1 | 37.7 | 0 | 11.79 | 142.76
7.3.6 | 500202008047 | 螺纹阀门，直径63mm安装 | 个 | 26.74 | 5.46 | 5.49 | 1.96 | 12.03 | 12.57 | 8.98 | 5.13 | 31.66 | 0 | 9.9 | 119.92
7.3.7 | 500202008048 | 螺纹阀门(直径50mm)安装 | 个 | 23.53 | 6.5 | 3.66 | 1.75 | 10.59 | 11.06 | 7.85 | 4.55 | 27.65 | 0 | 8.74 | 105.88
7.3.8 | 500202008049 | 螺纹阀门，直径40mm安装 | 个 | 17.99 | 6.5 | 3.66 | 1.46 | 8.1 | 8.46 | 6.03 | 3.65 | 21.25 | 0 | 6.94 | 84.04
7.3.9 |  | 法兰片
7.3.9.1 | 500202008050 | 焊接法兰片，公称直径200mm | 副 | 13.91 | 16.38 | 13.67 | 2.29 | 6.26 | 6.54 | 4.56 | 4.45 | 16.08 | 0 | 7.57 | 91.71
7.3.9.2 | 500202008051 | 焊接法兰片，公称直径125mm | 副 | 9.13 | 4.94 | 7.66 | 1.13 | 4.11 | 4.29 | 2.99 | 2.4 | 10.56 | 0 | 4.25 | 51.46
8 |  | 其他工程 | %

## 工程单价费(税)率汇总表
工程单价费(税)率汇总表
招标编号：
工程名称： |  | 灵山县2025年檀圩镇石球湖村人饮工程 | [6 empty] | 第1页 共1页
序号 | 工程类别 |  | 工程单价费(税)率(%) | [6 empty] | 备注
|  |  | 其他 直接费 | 现场 经费 | 施工 管理费 | 社会保障及企业计提费 | 企业 利润 | 风险金 | 税金
一 | 建筑工程
1 | 土方工程 |  | 4.5 | 4 | 3.7 | 32.8 | 7 | 0 | 9
2 | 石方工程 |  | 4.5 | 6 | 5.7 | 32.8 | 7 | 0 | 9
3 | 土石填筑工程 |  | 4.5 | 6 | 5.8 | 32.8 | 7 | 0 | 9
4 | 混凝土工程 |  | 4.5 | 6 | 3.7 | 32.8 | 7 | 0 | 9
5 | 钢筋制安工程 |  | 4.5 | 3 | 3.5 | 32.8 | 7 | 0 | 9
6 | 模板工程 |  | 4.5 | 6 | 5.7 | 32.8 | 7 | 0 | 9
7 | 钻孔灌浆锚固工程 |  | 4.5 | 7 | 6.6 | 32.8 | 7 | 0 | 9
8 | 自采砂石料工程 |  | 4.5 | 2 | 0 | 0 | 0 | 0 | 0
9 | 植物措施 |  | 4.5 | 4 | 3.8 | 32.8 | 7 | 0 | 9
10 | 疏浚工程 |  | 4.5 | 5 | 4.6 | 32.8 | 7 | 0 | 9
11 | 其他建筑工程 |  | 4.5 | 5 | 4.8 | 32.8 | 7 | 0 | 9
二 | 安装工程
1 | 安装工程 |  | 5.2 | 45 | 47 | 32.8 | 7 | 0 | 9

## 电、风、水、砂石基础单价汇总表
电、风、水、砂石基础单价汇总表
招标编号：
工程名称： |  | 灵山县2025年檀圩镇石球湖村人饮工程 | [6 empty] | 第1页 共1页
单位：元
序号 | 名称 |  | 型号规格 | 计量 单位 | 人工费 | 材料费 | 机械 使用费 | 其他 | 合计 | 备注
1 | 电 |  |  | kW.h |  |  |  |  | 0.64
2 | 水 |  |  | m³ |  |  |  |  | 3.15
3 | 风 |  |  | m³ |  |  |  |  | 0.15

## 混凝土配合比材料费表
混凝土配合比材料表
招标编号：
工程名称： |  | 灵山县2025年檀圩镇石球湖村人饮工程 | [8 empty] | 第1页 共1页
序号 | 工程 部位 |  | 混凝土 强度等级 | 水泥 强度等级 | 级配 | 水灰比 | 预算材料量(kg/m³) |  |  |  | 单价 (元/m³) | 备注
[7 empty] | 水泥 (kg) | 砂 (m³) | 石 (m³) | 水 (m³)
1 |  |  | C15 | 42.5 | 2 | 0.65 | 229 | 0.572 | 0.859 | 0.165 | 291.2
2 |  |  | C20 | 42.5 | 2 | 0.6 | 247 | 0.561 | 0.859 | 0.165 | 298.56
3 |  |  | C25 | 42.5 | 2 | 0.55 | 318 | 0.539 | 0.859 | 0.165 | 330.88
4 |  |  | M7.5水泥砂浆 | 42.5 |  |  | 224 | 1.11 |  | 0.157 | 343.72
5 |  |  | 1:2抹灰水泥砂浆 | 42.5 |  |  | 479 | 1.183 |  | 0.3 | 487.06

## 主要材料预算价格汇总表
主要材料预算价格汇总表
招标编号：
工程名称： |  | 灵山县2025年檀圩镇石球湖村人饮工程 |  |  |  | 第1页 共1页
序号 | 材料名称 |  | 型号规格 | 计量单位 | 预算价(元) | 备注
1 | 钢筋 |  |  | t | 3567.83
2 | 镀锌型钢 |  |  | kg | 4.51
3 | 型钢 |  |  | kg | 3.58
4 | 水泥 |  | 42.5MPa | t | 501.70
5 | 碎石 |  |  | m³ | 104.85
6 | 柴油 |  |  | kg | 7.41
7 | 汽油 |  |  | kg | 8.81
8 | 锯材 |  |  | m³ | 1044.10
9 | 预埋铁件 |  |  | kg | 4.76
10 | 卵石 |  |  | m³ | 91.26
11 | 板枋材 |  |  | m³ | 1241.50
12 | 粗砂 |  |  | m³ | 150.00
13 | 中砂 |  |  | m³ | 207.77
14 | 砼砌块 |  | 390×190×190 | 千块 | 2750.00
15 | 中砖 |  | 240×115×90 | 千块 | 649.07
16 | 石英砂 |  |  | m³ | 218.00
17 | 无烟煤 |  |  | m³ | 638.00

## 施工机械台时费汇总表
施工机械台时(班)费汇总表
招标编号：
工程名称： |  | 灵山县2025年檀圩镇石球湖村人饮工程 | [10 empty] | 第1页 共2页
单位：元/台时(班)
序号 | 机械名称 |  | 型号规格 | 一类费用 |  |  |  | 二类费用 | [5 empty] | 其他 费用 | 合计
|  |  |  | 折旧费 | 维修费 | 安拆费 | 小计 | 人工 | 柴油 | 电 | 汽油 | 其他 | 小计
1 | 单斗挖掘机 |  | 液压 斗容1m³ | 32.16 | 23.83 | 2.22 | 58.21 | 9.34 | 44.7 | 0 | 0 | 0 | 54.04 | 0 | 112.25
2 | 推土机 |  | 功率59kW | 9.56 | 11.94 | 0.49 | 21.99 | 8.3 | 25.2 | 0 | 0 | 0 | 33.5 | 0 | 55.49
3 | 压路机 |  | 内燃 重量12～15t | 8.96 | 15.85 | 0 | 24.81 | 8.3 | 19.5 | 0 | 0 | 0 | 27.8 | 0 | 52.61
4 | 蛙式夯实机 |  | 功率2.8kW | 0.15 | 0.93 | 0 | 1.08 | 6.92 | 0 | 1.6 | 0 | 0 | 8.52 | 0 | 9.6
5 | 砂浆搅拌机 |  | 出料0.4m³ | 1.47 | 2.06 | 0.63 | 4.16 | 4.5 | 0 | 2.43 | 0 | 0 | 6.93 | 0 | 11.09
6 | 混凝土搅拌机 |  | 出料0.4m³ | 2.91 | 4.9 | 1.07 | 8.88 | 4.5 | 0 | 5.5 | 0 | 0 | 10 | 0 | 18.88
7 | 振动器 |  | 插入式 功率1.1kW | 0.28 | 1.12 | 0 | 1.4 | 0 | 0 | 0.51 | 0 | 0 | 0.51 | 0 | 1.91
8 | 振动器 |  | 平板式 功率2.2kW | 0.38 | 1.14 | 0 | 1.52 | 0 | 0 | 1.09 | 0 | 0 | 1.09 | 0 | 2.61
9 | 振动器 |  | 变频机组 容量4.5kVA | 1.85 | 4.42 | 0 | 6.27 | 0 | 0 | 2.18 | 0 | 0 | 2.18 | 0 | 8.45
10 | 风(砂)水枪 |  | 耗风量6m³/min | 0.21 | 0.39 | 0 | 0.6 | 0 | 0 | 0 | 0 | 43.3 | 43.3 | 0 | 43.9
11 | 载重汽车 |  | 载重量4t | 6.23 | 9.03 | 0 | 15.26 | 4.5 | 0 | 0 | 21.6 | 0 | 26.1 | 0 | 41.36
12 | 载重汽车 |  | 载重量5t | 6.88 | 9.96 | 0 | 16.84 | 4.5 | 0 | 0 | 21.6 | 0 | 26.1 | 0 | 42.94
13 | 载重汽车 |  | 载重量8t | 14.8 | 16.06 | 0 | 30.86 | 4.5 | 24 | 0 | 0 | 0 | 28.5 | 0 | 59.36
14 | 自卸汽车 |  | 载重量8t | 19.99 | 12.43 | 0 | 32.42 | 4.5 | 30.6 | 0 | 0 | 0 | 35.1 | 0 | 67.52
15 | 双胶轮车 |  |  | 0.23 | 0.59 | 0 | 0.82 | 0 | 0 | 0 | 0 | 0 | 0 | 0 | 0.82
16 | 汽车起重机 |  | 起重量5t | 11.43 | 11.39 | 0 | 22.82 | 9.34 | 0 | 0 | 17.4 | 0 | 26.74 | 0 | 49.56
施工机械台时(班)费汇总表
招标编号：
工程名称： |  | 灵山县2025年檀圩镇石球湖村人饮工程 |  | 二类费用 小计: 第2页 共2页
单位：元/台时(班)
序号 | 机械名称 |  | 型号规格 | 一类费用 折旧费: 一类费用; 二类费用 人工: 二类费用 | 其他 费用 | 合计
|  |  |  | 折旧费 | 维修费 | 安拆费 | 小计 | 人工 | 柴油 | 电 | 汽油 | 其他 | 小计
17 | 电动卷扬机 |  | 带塔(连架) 起重量5t | 6.19 | 5.19 | 3.58 | 14.96 | 4.5 | 0 | 3.58 | 0 | 0 | 8.08 | 0 | 23.04
18 | 灰浆搅拌机 |  |  | 0.73 | 2.09 | 0.2 | 3.02 | 4.5 | 0 | 4.03 | 0 | 0 | 8.53 | 0 | 11.55
19 | 离心水泵 |  | 单级双吸 功率20kW | 0.95 | 4.01 | 1.23 | 6.19 | 4.5 | 0 | 12.35 | 0 | 0 | 16.85 | 0 | 23.04
20 | 试压泵 |  | 2.5MPa | 0.38 | 0.36 | 0.26 | 1 | 4.5 | 0 | 0.96 | 0 | 0 | 5.46 | 0 | 6.46
21 | 电焊机 |  | 直流20kW | 0.83 | 0.55 | 0.17 | 1.55 | 0 | 0 | 12.8 | 0 | 0 | 12.8 | 0 | 14.35
22 | 电焊机 |  | 交流25kVA | 0.29 | 0.28 | 0.09 | 0.66 | 0 | 0 | 9.28 | 0 | 0 | 9.28 | 0 | 9.94
23 | 钢筋切断机 |  | 功率20kW | 1.04 | 1.57 | 0.28 | 2.89 | 4.5 | 0 | 11.01 | 0 | 0 | 15.51 | 0 | 18.4
24 | 切管机 |  | 9A151 | 5.42 | 4.24 | 0.62 | 10.28 | 4.84 | 0 | 5.76 | 0 | 0 | 10.6 | 0 | 20.88
25 | 电动套丝机 |  | 直径39以内 | 1.27 | 2.33 | 0.22 | 3.82 | 0 | 0 | 4.03 | 0 | 0 | 4.03 | 0 | 7.85
26 | 单斗挖掘机 |  | 液压 斗容0.25m³ | 22.07 | 15.08 | 1.02 | 38.17 | 9.34 | 13.2 | 0 | 0 | 0 | 22.54 | 0 | 60.71
27 | 热熔连接机 |  | SH-63 | 1.42 | 0.4 | 0.41 | 2.23 | 0 | 0 | 0.51 | 0 | 0 | 0.51 | 0 | 2.74
28 | 热熔连接机 |  | SHD-160C | 6.66 | 2.73 | 0.41 | 9.8 | 0 | 0 | 0.9 | 0 | 0 | 0.9 | 0 | 10.7
29 | 热熔连接机 |  | SHD-250C | 7.49 | 3.05 | 0.41 | 10.95 | 0 | 0 | 1.54 | 0 | 0 | 1.54 | 0 | 12.49

## 工程单价计算表
工程单价计算表
挖掘机挖三类土，人工配合修边 工程
单价编号： | 1 |  |  | 定额单位：100m³
施工方法： | 定额编号:01212。 挖松、就近堆放。 挖松、堆放。
序号 | 名称 | 型号规格 | 计量单位 |  | 数量 | 单价(元) | 合价(元)
1 | 直接费 |  | 元 |  |  |  | 169.23
1.1 | 人工费 |  | 元 |  |  |  | 13.84
| 人工 |  | 工时 |  | 4 | 3.46 | 13.84
1.2 | 材料费 |  | 元 |  |  |  | 7.43
| 零星材料费 |  | % |  | 5 | 148.54 | 7.43
1.3 | 机械使用费 |  | 元 |  |  |  | 134.7
| 单斗挖掘机 | 液压 斗容1m³ | 台时 |  | 1.2 | 112.25 | 134.7
1.4 | 其他直接费 |  | 元 |  | 4.5% | 155.97 | 7.02
1.5 | 现场经费 |  | 元 |  | 4% | 155.97 | 6.24
2 | 施工管理费 |  | 元 |  | 3.7% | 169.23 | 6.26
3 | 社会保障及企业计提费 |  | 元 |  | 32.8% | 25.05 | 8.22
4 | 企业利润 |  | 元 |  | 7% | 183.71 | 12.86
5 | 价差 |  | 元 |  |  |  | 107.81
| 人工 |  | 工时 |  | 4 | 4 | 16
| 机械工 |  | 工时 |  | 3.24 | 4 | 12.96
| 柴油 |  | kg |  | 17.88 | 4.41 | 78.85
6 | 风险金 |  | 元 |  | 0% | 304.38 | 0
7 | 税金 |  | 元 |  | 9% | 304.38 | 27.39
| 合计 |  | 元 |  |  |  | 331.77
| 单价 |  | 元 |  |  |  | 3.32
工程单价计算表
挖掘机挖沟槽（人机配合） 工程
单价编号： | 2 |  |  | 定额单位：100m³
施工方法： | 定额编号:YB0106。 挖土、修底、将土倒运至槽边两侧0.5m以外。 挖土、将土堆放在一边、清理机下余土，人工配合修底。
序号 | 名称 | 型号规格 | 计量单位 |  | 数量 | 单价(元) | 合价(元)
1 | 直接费 |  | 元 |  |  |  | 456.18
1.1 | 人工费 |  | 元 |  |  |  | 166.08
| 人工 |  | 工时 |  | 48 | 3.46 | 166.08
1.2 | 材料费 |  | 元 |  |  |  | 20.02
| 零星材料费 |  | % |  | 5 | 400.42 | 20.02
1.3 | 机械使用费 |  | 元 |  |  |  | 234.34
| 单斗挖掘机 | 液压 斗容0.25m³ | 台时 |  | 3.86 | 60.71 | 234.34
1.4 | 其他直接费 |  | 元 |  | 4.5% | 420.44 | 18.92
1.5 | 现场经费 |  | 元 |  | 4% | 420.44 | 16.82
2 | 施工管理费 |  | 元 |  | 3.7% | 456.18 | 16.88
3 | 社会保障及企业计提费 |  | 元 |  | 32.8% | 202.14 | 66.3
4 | 企业利润 |  | 元 |  | 7% | 539.36 | 37.76
5 | 价差 |  | 元 |  |  |  | 308.59
| 人工 |  | 工时 |  | 48 | 4 | 192
| 机械工 |  | 工时 |  | 10.422 | 4 | 41.69
| 柴油 |  | kg |  | 16.984 | 4.41 | 74.9
6 | 风险金 |  | 元 |  | 0% | 885.71 | 0
7 | 税金 |  | 元 |  | 9% | 885.71 | 79.71
| 合计 |  | 元 |  |  |  | 965.42
| 单价 |  | 元 |  |  |  | 9.65
工程单价计算表
凿除路(地)面混凝土外运，自卸汽车运2km 工程
单价编号： | 5 |  |  | 定额单位：100m³
施工方法： | 定额编号:01227。 挖装、运输、卸除、空回。 岩石破碎机拆除混凝土。
序号 | 名称 | 型号规格 | 计量单位 |  | 数量 | 单价(元) | 合价(元)
1 | 直接费 |  | 元 |  |  |  | 821.4
1.1 | 人工费 |  | 元 |  |  |  | 20.76
| 人工 |  | 工时 |  | 6 | 3.46 | 20.76
1.2 | 材料费 |  | 元 |  |  |  | 29.12
| 零星材料费 |  | % |  | 4 | 727.93 | 29.12
1.3 | 机械使用费 |  | 元 |  |  |  | 707.17
| 单斗挖掘机 | 液压 斗容1m³ | 台时 |  | 1 | 112.25 | 112.25
| 推土机 | 功率59kW | 台时 |  | 0.5 | 55.49 | 27.75
| 自卸汽车 | 载重量8t | 台时 |  | 8.4 | 67.52 | 567.17
1.4 | 其他直接费 |  | 元 |  | 4.5% | 757.05 | 34.07
1.5 | 现场经费 |  | 元 |  | 4% | 757.05 | 30.28
2 | 施工管理费 |  | 元 |  | 3.7% | 821.4 | 30.39
3 | 社会保障及企业计提费 |  | 元 |  | 32.8% | 72.03 | 23.63
4 | 企业利润 |  | 元 |  | 7% | 875.42 | 61.28
5 | 价差 |  | 元 |  |  |  | 545.36
| 人工 |  | 工时 |  | 6 | 4 | 24
| 机械工 |  | 工时 |  | 14.82 | 4 | 59.28
| 柴油 |  | kg |  | 104.78 | 4.41 | 462.08
6 | 风险金 |  | 元 |  | 0% | 1482.06 | 0
7 | 税金 |  | 元 |  | 9% | 1482.06 | 133.39
| 合计 |  | 元 |  |  |  | 1615.45
| 单价 |  | 元 |  |  |  | 16.15
工程单价计算表
回填土石方，机械夯填土石 工程
单价编号： | 6 |  |  | 定额单位：100m³
施工方法： | 定额编号:03003。 包括5m内取土（石渣）回填、平土、简单压实。
序号 | 名称 | 型号规格 | 计量单位 |  | 数量 | 单价(元) | 合价(元)
1 | 直接费 |  | 元 |  |  |  | 678.26
1.1 | 人工费 |  | 元 |  |  |  | 446.34
| 人工 |  | 工时 |  | 129 | 3.46 | 446.34
1.2 | 材料费 |  | 元 |  |  |  | 29.23
| 零星材料费 |  | % |  | 5 | 584.58 | 29.23
1.3 | 机械使用费 |  | 元 |  |  |  | 138.24
| 蛙式夯实机 | 功率2.8kW | 台时 |  | 14.4 | 9.6 | 138.24
1.4 | 其他直接费 |  | 元 |  | 4.5% | 613.81 | 27.62
1.5 | 现场经费 |  | 元 |  | 6% | 613.81 | 36.83
2 | 施工管理费 |  | 元 |  | 5.8% | 678.26 | 39.34
3 | 社会保障及企业计提费 |  | 元 |  | 32.8% | 545.99 | 179.08
4 | 企业利润 |  | 元 |  | 7% | 896.68 | 62.77
5 | 价差 |  | 元 |  |  |  | 631.2
| 人工 |  | 工时 |  | 129 | 4 | 516
| 机械工 |  | 工时 |  | 28.8 | 4 | 115.2
6 | 风险金 |  | 元 |  | 0% | 1590.65 | 0
7 | 税金 |  | 元 |  | 9% | 1590.65 | 143.16
| 合计 |  | 元 |  |  |  | 1733.81
| 单价 |  | 元 |  |  |  | 17.34
工程单价计算表
M7.5浆砌中砖墙集水井（24墙） 工程
单价编号： | 7 |  |  | 定额单位：100m³
施工方法： | 定额编号:03157。 砌砖
序号 | 名称 | 型号规格 | 计量单位 |  | 数量 | 单价(元) | 合价(元)
1 | 直接费 |  | 元 |  |  |  | 14249.16
1.1 | 人工费 |  | 元 |  |  |  | 1349.05
| 人工 |  | 工时 |  | 389.9 | 3.46 | 1349.05
1.2 | 材料费 |  | 元 |  |  |  | 10968.16
| 水 |  | m³ |  | 15.8 | 3.15 | 49.77
| 铁钉 |  | kg |  | 3 | 9.17 | 27.51
| 板枋材 |  | m³ |  | 0.11 | 800 | 88
| 砼砌块 | 390×190×190 | 千块 |  | 6.65 | 1500 | 9975
| M7.5水泥砂浆 |  | m³ |  | 8 | 89.91 | 719.28
| 其他材料费 |  | % |  | 1 | 10859.56 | 108.6
1.3 | 机械使用费 |  | 元 |  |  |  | 577.96
| 双胶轮车 |  | 台时 |  | 114.6 | 0.82 | 93.97
| 电动卷扬机 | 带塔(连架) 起重量5t | 台时 |  | 18.5 | 23.04 | 426.24
| 灰浆搅拌机 |  | 台时 |  | 5 | 11.55 | 57.75
1.4 | 其他直接费 |  | 元 |  | 4.5% | 12895.17 | 580.28
1.5 | 现场经费 |  | 元 |  | 6% | 12895.17 | 773.71
2 | 施工管理费 |  | 元 |  | 5.8% | 14249.16 | 826.45
3 | 社会保障及企业计提费 |  | 元 |  | 32.8% | 1454.75 | 477.16
4 | 企业利润 |  | 元 |  | 7% | 15552.77 | 1088.69
5 | 价差 |  | 元 |  |  |  | 12073.45
| 人工 |  | 工时 |  | 389.9 | 4 | 1559.6
| 机械工 |  | 工时 |  | 30.55 | 4 | 122.2
| 水泥 | 42.5MPa | t |  | 1.7957 | 251.7 | 451.98
| 板枋材 |  | m³ |  | 0.11 | 441.5 | 48.57
| 中砂 |  | m³ |  | 8.88 | 177.77 | 1578.6
| 砼砌块 | 390×190×190 | 千块 |  | 6.65 | 1250 | 8312.5
6 | 风险金 |  | 元 |  | 0% | 28714.91 | 0
7 | 税金 |  | 元 |  | 9% | 28714.91 | 2584.34
| 合计 |  | 元 |  |  |  | 31299.25
| 单价 |  | 元 |  |  |  | 312.99
工程单价计算表
卵石承托层 工程
单价编号： | 8 |  |  | 定额单位：100m³
施工方法： | 定额编号:03062。 运料、分层铺筑、压实、整平与修坡，基本运距30m。
序号 | 名称 | 型号规格 | 计量单位 |  | 数量 | 单价(元) | 合价(元)
1 | 直接费 |  | 元 |  |  |  | 4795.32
1.1 | 人工费 |  | 元 |  |  |  | 1249.06
| 人工 |  | 工时 |  | 361 | 3.46 | 1249.06
1.2 | 材料费 |  | 元 |  |  |  | 3090.6
| 卵石 |  | m³ |  | 102 | 30 | 3060
| 其他材料费 |  | % |  | 1 | 3060 | 30.6
1.3 | 机械使用费 |  | 元 |  |  |  | 0
1.4 | 其他直接费 |  | 元 |  | 4.5% | 4339.66 | 195.28
1.5 | 现场经费 |  | 元 |  | 6% | 4339.66 | 260.38
2 | 施工管理费 |  | 元 |  | 5.8% | 4795.32 | 278.13
3 | 社会保障及企业计提费 |  | 元 |  | 32.8% | 1249.06 | 409.69
4 | 企业利润 |  | 元 |  | 7% | 5483.14 | 383.82
5 | 价差 |  | 元 |  |  |  | 7692.52
| 人工 |  | 工时 |  | 361 | 4 | 1444
| 卵石 |  | m³ |  | 102 | 61.26 | 6248.52
6 | 风险金 |  | 元 |  | 0% | 13559.48 | 0
7 | 税金 |  | 元 |  | 9% | 13559.48 | 1220.35
| 合计 |  | 元 |  |  |  | 14779.83
| 单价 |  | 元 |  |  |  | 147.8
工程单价计算表
石英砂滤层 工程
单价编号： | 9 |  |  | 定额单位：100m³
施工方法： | 定额编号:03061。 运料、分层铺筑、压实、整平与修坡，基本运距30m。
序号 | 名称 | 型号规格 | 计量单位 |  | 数量 | 单价(元) | 合价(元)
1 | 直接费 |  | 元 |  |  |  | 29194.42
1.1 | 人工费 |  | 元 |  |  |  | 1099.59
| 人工 |  | 工时 |  | 317.8 | 3.46 | 1099.59
1.2 | 材料费 |  | 元 |  |  |  | 25320.7
| 石英砂 |  | m³ |  | 115 | 218 | 25070
| 其他材料费 |  | % |  | 1 | 25070 | 250.7
1.3 | 机械使用费 |  | 元 |  |  |  | 0
1.4 | 其他直接费 |  | 元 |  | 4.5% | 26420.29 | 1188.91
1.5 | 现场经费 |  | 元 |  | 6% | 26420.29 | 1585.22
2 | 施工管理费 |  | 元 |  | 5.8% | 29194.42 | 1693.28
3 | 社会保障及企业计提费 |  | 元 |  | 32.8% | 1099.59 | 360.67
4 | 企业利润 |  | 元 |  | 7% | 31248.37 | 2187.39
5 | 价差 |  | 元 |  |  |  | 1271.2
| 人工 |  | 工时 |  | 317.8 | 4 | 1271.2
6 | 风险金 |  | 元 |  | 0% | 34706.96 | 0
7 | 税金 |  | 元 |  | 9% | 34706.96 | 3123.63
| 合计 |  | 元 |  |  |  | 37830.59
| 单价 |  | 元 |  |  |  | 378.31
工程单价计算表
无烟煤滤池 工程
单价编号： | 10 |  |  | 定额单位：100m³
施工方法： | 定额编号:03061。 运料、分层铺筑、压实、整平与修坡，基本运距30m。
序号 | 名称 | 型号规格 | 计量单位 |  | 数量 | 单价(元) | 合价(元)
1 | 直接费 |  | 元 |  |  |  | 83099.64
1.1 | 人工费 |  | 元 |  |  |  | 1099.59
| 人工 |  | 工时 |  | 317.8 | 3.46 | 1099.59
1.2 | 材料费 |  | 元 |  |  |  | 74103.7
| 无烟煤 |  | m³ |  | 115 | 638 | 73370
| 其他材料费 |  | % |  | 1 | 73370 | 733.7
1.3 | 机械使用费 |  | 元 |  |  |  | 0
1.4 | 其他直接费 |  | 元 |  | 4.5% | 75203.29 | 3384.15
1.5 | 现场经费 |  | 元 |  | 6% | 75203.29 | 4512.2
2 | 施工管理费 |  | 元 |  | 5.8% | 83099.64 | 4819.78
3 | 社会保障及企业计提费 |  | 元 |  | 32.8% | 1099.59 | 360.67
4 | 企业利润 |  | 元 |  | 7% | 88280.09 | 6179.61
5 | 价差 |  | 元 |  |  |  | 1271.2
| 人工 |  | 工时 |  | 317.8 | 4 | 1271.2
6 | 风险金 |  | 元 |  | 0% | 95730.9 | 0
7 | 税金 |  | 元 |  | 9% | 95730.9 | 8615.78
| 合计 |  | 元 |  |  |  | 104346.68
| 单价 |  | 元 |  |  |  | 1043.47
工程单价计算表
回填土方，松填 工程
单价编号： | 11 |  |  | 定额单位：100m³
施工方法： | 定额编号:03001。 包括5m内取土（石渣）回填、平土、简单压实。
序号 | 名称 | 型号规格 | 计量单位 |  | 数量 | 单价(元) | 合价(元)
1 | 直接费 |  | 元 |  |  |  | 204.74
1.1 | 人工费 |  | 元 |  |  |  | 176.46
| 人工 |  | 工时 |  | 51 | 3.46 | 176.46
1.2 | 材料费 |  | 元 |  |  |  | 8.82
| 零星材料费 |  | % |  | 5 | 176.46 | 8.82
1.3 | 机械使用费 |  | 元 |  |  |  | 0
1.4 | 其他直接费 |  | 元 |  | 4.5% | 185.28 | 8.34
1.5 | 现场经费 |  | 元 |  | 6% | 185.28 | 11.12
2 | 施工管理费 |  | 元 |  | 5.8% | 204.74 | 11.87
3 | 社会保障及企业计提费 |  | 元 |  | 32.8% | 176.46 | 57.88
4 | 企业利润 |  | 元 |  | 7% | 274.49 | 19.21
5 | 价差 |  | 元 |  |  |  | 204
| 人工 |  | 工时 |  | 51 | 4 | 204
6 | 风险金 |  | 元 |  | 0% | 497.7 | 0
7 | 税金 |  | 元 |  | 9% | 497.7 | 44.79
| 合计 |  | 元 |  |  |  | 542.49
| 单价 |  | 元 |  |  |  | 5.42
工程单价计算表
M7.5浆砌砖 工程
单价编号： | 12 |  |  | 定额单位：100m³
施工方法： | 定额编号:03156。 砌砖
序号 | 名称 | 型号规格 | 计量单位 |  | 数量 | 单价(元) | 合价(元)
1 | 直接费 |  | 元 |  |  |  | 23273.22
1.1 | 人工费 |  | 元 |  |  |  | 2062.51
| 人工 |  | 工时 |  | 596.1 | 3.46 | 2062.51
1.2 | 材料费 |  | 元 |  |  |  | 18779.99
| 水 |  | m³ |  | 22.3 | 3.15 | 70.25
| 铁钉 |  | kg |  | 3 | 9.17 | 27.51
| 板枋材 |  | m³ |  | 0.11 | 800 | 88
| 中砖 | 240×115×90 | 千块 |  | 33.4 | 500 | 16700
| M7.5水泥砂浆 |  | m³ |  | 19 | 89.91 | 1708.29
| 其他材料费 |  | % |  | 1 | 18594.05 | 185.94
1.3 | 机械使用费 |  | 元 |  |  |  | 219.24
| 电动卷扬机 | 带塔(连架) 起重量5t | 台时 |  | 3.5 | 23.04 | 80.64
| 灰浆搅拌机 |  | 台时 |  | 12 | 11.55 | 138.6
1.4 | 其他直接费 |  | 元 |  | 4.5% | 21061.74 | 947.78
1.5 | 现场经费 |  | 元 |  | 6% | 21061.74 | 1263.7
2 | 施工管理费 |  | 元 |  | 5.8% | 23273.22 | 1349.85
3 | 社会保障及企业计提费 |  | 元 |  | 32.8% | 2132.23 | 699.37
4 | 企业利润 |  | 元 |  | 7% | 25322.44 | 1772.57
5 | 价差 |  | 元 |  |  |  | 12315.1
| 人工 |  | 工时 |  | 596.1 | 4 | 2384.4
| 机械工 |  | 工时 |  | 20.15 | 4 | 80.6
| 水泥 | 42.5MPa | t |  | 4.2647 | 251.7 | 1073.42
| 板枋材 |  | m³ |  | 0.11 | 441.5 | 48.57
| 中砂 |  | m³ |  | 21.09 | 177.77 | 3749.17
| 中砖 | 240×115×90 | 千块 |  | 33.4 | 149.07 | 4978.94
6 | 风险金 |  | 元 |  | 0% | 39410.11 | 0
7 | 税金 |  | 元 |  | 9% | 39410.11 | 3546.91
| 合计 |  | 元 |  |  |  | 42957.02
| 单价 |  | 元 |  |  |  | 429.57
工程单价计算表
1:2水泥砂浆抹立面，平均厚2cm 工程
单价编号： | 13 |  |  | 定额单位：100m²
施工方法： | 定额编号:03159。 冲洗、抹灰、罩面、压光等。
序号 | 名称 | 型号规格 | 计量单位 |  | 数量 | 单价(元) | 合价(元)
1 | 直接费 |  | 元 |  |  |  | 800.37
1.1 | 人工费 |  | 元 |  |  |  | 319.36
| 人工 |  | 工时 |  | 92.3 | 3.46 | 319.36
1.2 | 材料费 |  | 元 |  |  |  | 395.83
| 水 |  | m³ |  | 2.3 | 3.15 | 7.25
| 1:2抹灰水泥砂浆 |  | m³ |  | 2.3 | 156.2 | 359.26
| 其他材料费 |  | % |  | 8 | 366.51 | 29.32
1.3 | 机械使用费 |  | 元 |  |  |  | 9.13
| 砂浆搅拌机 | 出料0.4m³ | 台时 |  | 0.41 | 11.09 | 4.55
| 双胶轮车 |  | 台时 |  | 5.59 | 0.82 | 4.58
1.4 | 其他直接费 |  | 元 |  | 4.5% | 724.32 | 32.59
1.5 | 现场经费 |  | 元 |  | 6% | 724.32 | 43.46
2 | 施工管理费 |  | 元 |  | 5.8% | 800.37 | 46.42
3 | 社会保障及企业计提费 |  | 元 |  | 32.8% | 321.2 | 105.35
4 | 企业利润 |  | 元 |  | 7% | 952.14 | 66.65
5 | 价差 |  | 元 |  |  |  | 1132.32
| 人工 |  | 工时 |  | 92.3 | 4 | 369.2
| 机械工 |  | 工时 |  | 0.533 | 4 | 2.13
| 水泥 | 42.5MPa | t |  | 1.1017 | 251.7 | 277.3
| 中砂 |  | m³ |  | 2.7209 | 177.77 | 483.69
6 | 风险金 |  | 元 |  | 0% | 2151.11 | 0
7 | 税金 |  | 元 |  | 9% | 2151.11 | 193.6
| 合计 |  | 元 |  |  |  | 2344.71
| 单价 |  | 元 |  |  |  | 23.45
工程单价计算表
顶板1:2水泥砂浆抹平面，平均3厚 工程
单价编号： | 14 |  |  | 定额单位：100m²
施工方法： | 定额编号:03158+03161。 冲洗、抹灰、罩面、压光等。
序号 | 名称 | 型号规格 | 计量单位 |  | 数量 | 单价(元) | 合价(元)
1 | 直接费 |  | 元 |  |  |  | 946.8
1.1 | 人工费 |  | 元 |  |  |  | 326.97
| 人工 |  | 工时 |  | 65.5 | 3.46 | 226.63
| 人工 |  | 工时 |  | 29 | 3.46 | 100.34
1.2 | 材料费 |  | 元 |  |  |  | 517.27
| 水 |  | m³ |  | 2 | 3.15 | 6.3
| 1:2抹灰水泥砂浆 |  | m³ |  | 2.1 | 156.2 | 328.02
| 其他材料费 |  | % |  | 8 | 334.32 | 26.75
| 1:2抹灰水泥砂浆 |  | m³ |  | 1 | 156.2 | 156.2
1.3 | 机械使用费 |  | 元 |  |  |  | 12.59
| 砂浆搅拌机 | 出料0.4m³ | 台时 |  | 0.38 | 11.09 | 4.21
| 双胶轮车 |  | 台时 |  | 5.1 | 0.82 | 4.18
| 砂浆搅拌机 | 出料0.4m³ | 台时 |  | 0.19 | 11.09 | 2.11
| 双胶轮车 |  | 台时 |  | 2.55 | 0.82 | 2.09
1.4 | 其他直接费 |  | 元 |  | 4.5% | 856.83 | 38.56
1.5 | 现场经费 |  | 元 |  | 6% | 856.83 | 51.41
2 | 施工管理费 |  | 元 |  | 5.8% | 946.8 | 54.91
3 | 社会保障及企业计提费 |  | 元 |  | 32.8% | 329.53 | 108.09
4 | 企业利润 |  | 元 |  | 7% | 1109.8 | 77.69
5 | 价差 |  | 元 |  |  |  | 1406.67
| 人工 |  | 工时 |  | 94.5 | 4 | 378
| 机械工 |  | 工时 |  | 0.741 | 4 | 2.96
| 水泥 | 42.5MPa | t |  | 1.485 | 251.7 | 373.77
| 中砂 |  | m³ |  | 3.6673 | 177.77 | 651.94
6 | 风险金 |  | 元 |  | 0% | 2594.16 | 0
7 | 税金 |  | 元 |  | 9% | 2594.16 | 233.47
| 合计 |  | 元 |  |  |  | 2827.63
| 单价 |  | 元 |  |  |  | 28.28
工程单价计算表
外壁1:2水泥砂浆抹面厚15mm 工程
单价编号： | 15 |  |  | 定额单位：100m²
施工方法： | 定额编号:03159-03161*0.5。 冲洗、抹灰、罩面、压光等。
序号 | 名称 | 型号规格 | 计量单位 |  | 数量 | 单价(元) | 合价(元)
1 | 直接费 |  | 元 |  |  |  | 656.32
1.1 | 人工费 |  | 元 |  |  |  | 269.19
| 人工 |  | 工时 |  | 92.3 | 3.46 | 319.36
| 人工 |  | 工时 |  | -14.5 | 3.46 | -50.17
1.2 | 材料费 |  | 元 |  |  |  | 317.73
| 水 |  | m³ |  | 2.3 | 3.15 | 7.25
| 1:2抹灰水泥砂浆 |  | m³ |  | 2.3 | 156.2 | 359.26
| 其他材料费 |  | % |  | 8 | 366.51 | 29.32
| 1:2抹灰水泥砂浆 |  | m³ |  | -0.5 | 156.2 | -78.1
1.3 | 机械使用费 |  | 元 |  |  |  | 7.03
| 砂浆搅拌机 | 出料0.4m³ | 台时 |  | 0.41 | 11.09 | 4.55
| 双胶轮车 |  | 台时 |  | 5.59 | 0.82 | 4.58
| 砂浆搅拌机 | 出料0.4m³ | 台时 |  | -0.095 | 11.09 | -1.05
| 双胶轮车 |  | 台时 |  | -1.275 | 0.82 | -1.05
1.4 | 其他直接费 |  | 元 |  | 4.5% | 593.95 | 26.73
1.5 | 现场经费 |  | 元 |  | 6% | 593.95 | 35.64
2 | 施工管理费 |  | 元 |  | 5.8% | 656.32 | 38.07
3 | 社会保障及企业计提费 |  | 元 |  | 32.8% | 270.6 | 88.76
4 | 企业利润 |  | 元 |  | 7% | 783.15 | 54.82
5 | 价差 |  | 元 |  |  |  | 908.4
| 人工 |  | 工时 |  | 77.8 | 4 | 311.2
| 机械工 |  | 工时 |  | 0.4095 | 4 | 1.64
| 水泥 | 42.5MPa | t |  | 0.8622 | 251.7 | 217.02
| 中砂 |  | m³ |  | 2.1294 | 177.77 | 378.54
6 | 风险金 |  | 元 |  | 0% | 1746.37 | 0
7 | 税金 |  | 元 |  | 9% | 1746.37 | 157.17
| 合计 |  | 元 |  |  |  | 1903.54
| 单价 |  | 元 |  |  |  | 19.04
工程单价计算表
C20砼垫层厚100mm 工程
单价编号： | 16 |  |  | 定额单位：100m³
施工方法： | 定额编号:04035+04264*1.03+04278*1.03。 施工准备、仓面冲（凿）毛、冲洗、清仓、验收、浇筑、养护等。 场内配运水泥、骨料、投料、加水、加外加剂、搅拌、出料、清洗。 装、运、卸、清洗。
序号 | 名称 | 型号规格 | 计量单位 |  | 数量 | 单价(元) | 合价(元)
1 | 直接费 |  | 元 |  |  |  | 16694.17
1.1 | 人工费 |  | 元 |  |  |  | 2545.31
| 人工 |  | 工时 |  | 439 | 3.46 | 1518.94
| 人工 |  | 工时 |  | 249.26 | 3.46 | 862.44
| 人工 |  | 工时 |  | 47.38 | 3.46 | 163.93
1.2 | 材料费 |  | 元 |  |  |  | 11112.44
| 水 |  | m³ |  | 70 | 3.15 | 220.5
| C20纯混凝土 | 42.5MPa 2级配 水灰比0.6 最大粒径40mm | m³ |  | 103 | 104.84 | 10798.52
| 其他材料费 |  | % |  | 0.5 | 11019.02 | 55.1
| 零星材料费 |  | % |  | 2 | 1282.58 | 25.65
| 零星材料费 |  | % |  | 6 | 211.23 | 12.67
1.3 | 机械使用费 |  | 元 |  |  |  | 1450.1
| 振动器 | 变频机组 容量4.5kVA | 台时 |  | 18.73 | 8.45 | 158.27
| 风(砂)水枪 | 耗风量6m³/min | 台时 |  | 13.545 | 43.9 | 594.63
| 离心水泵 | 单级双吸 功率20kW | 台时 |  | 9.55 | 23.04 | 220.03
| 其他机械费 |  | % |  | 1 | 972.93 | 9.73
| 混凝土搅拌机 | 出料0.4m³ | 台时 |  | 18.54 | 18.88 | 350.04
| 双胶轮车 |  | 台时 |  | 85.49 | 0.82 | 70.1
| 双胶轮车 |  | 台时 |  | 57.68 | 0.82 | 47.3
1.4 | 其他直接费 |  | 元 |  | 4.5% | 15107.85 | 679.85
1.5 | 现场经费 |  | 元 |  | 6% | 15107.85 | 906.47
2 | 施工管理费 |  | 元 |  | 3.7% | 16694.17 | 617.68
3 | 社会保障及企业计提费 |  | 元 |  | 32.8% | 2671.66 | 876.3
4 | 企业利润 |  | 元 |  | 7% | 18188.15 | 1273.17
5 | 价差 |  | 元 |  |  |  | 23043.07
| 人工 |  | 工时 |  | 735.64 | 4 | 2942.56
| 机械工 |  | 工时 |  | 36.517 | 4 | 146.07
| 水泥 | 42.5MPa | t |  | 25.4313 | 251.7 | 6401.06
工程单价计算表
C20砼垫层厚100mm 工程
单价编号： | 16 |  |  | 定额单位：100m³
施工方法： | 定额编号:04035+04264*1.03+04278*1.03。 施工准备、仓面冲（凿）毛、冲洗、清仓、验收、浇筑、养护等。 场内配运水泥、骨料、投料、加水、加外加剂、搅拌、出料、清洗。 装、运、卸、清洗。
序号 | 名称 | 型号规格 | 计量单位 |  | 数量 | 单价(元) | 合价(元)
| 碎石 |  | m³ |  | 88.4358 | 74.85 | 6619.42
| 粗砂 |  | m³ |  | 57.783 | 120 | 6933.96
6 | 风险金 |  | 元 |  | 0% | 42504.39 | 0
7 | 税金 |  | 元 |  | 9% | 42504.39 | 3825.4
| 合计 |  | 元 |  |  |  | 46329.79
| 单价 |  | 元 |  |  |  | 463.3
工程单价计算表
C25砼池壁 工程
单价编号： | 17 |  |  | 定额单位：100m³
施工方法： | 定额编号:YB0404+04264*1.03+04278*1.03。 混凝土运输、清理、湿润模板、振捣、养护。 场内配运水泥、骨料、投料、加水、加外加剂、搅拌、出料、清洗。 装、运、卸、清洗。
序号 | 名称 | 型号规格 | 计量单位 |  | 数量 | 单价(元) | 合价(元)
1 | 直接费 |  | 元 |  |  |  | 20960.39
1.1 | 人工费 |  | 元 |  |  |  | 5067.65
| 人工 |  | 工时 |  | 1168 | 3.46 | 4041.28
| 人工 |  | 工时 |  | 249.26 | 3.46 | 862.44
| 人工 |  | 工时 |  | 47.38 | 3.46 | 163.93
1.2 | 材料费 |  | 元 |  |  |  | 13124.93
| 水 |  | m³ |  | 86.1 | 3.15 | 271.22
| C25纯混凝土 | 42.5MPa 2级配 水灰比0.55 最大粒径40mm | m³ |  | 103 | 121.93 | 12558.79
| 其他材料费 |  | % |  | 2 | 12830.01 | 256.6
| 零星材料费 |  | % |  | 2 | 1282.58 | 25.65
| 零星材料费 |  | % |  | 6 | 211.23 | 12.67
1.3 | 机械使用费 |  | 元 |  |  |  | 776.1
| 振动器 | 插入式 功率1.1kW | 台时 |  | 160 | 1.91 | 305.6
| 其他机械费 |  | % |  | 1 | 305.6 | 3.06
| 混凝土搅拌机 | 出料0.4m³ | 台时 |  | 18.54 | 18.88 | 350.04
| 双胶轮车 |  | 台时 |  | 85.49 | 0.82 | 70.1
| 双胶轮车 |  | 台时 |  | 57.68 | 0.82 | 47.3
1.4 | 其他直接费 |  | 元 |  | 4.5% | 18968.68 | 853.59
1.5 | 现场经费 |  | 元 |  | 6% | 18968.68 | 1138.12
2 | 施工管理费 |  | 元 |  | 3.7% | 20960.39 | 775.53
3 | 社会保障及企业计提费 |  | 元 |  | 32.8% | 5151.04 | 1689.54
4 | 企业利润 |  | 元 |  | 7% | 23425.46 | 1639.78
5 | 价差 |  | 元 |  |  |  | 27478.02
| 人工 |  | 工时 |  | 1464.64 | 4 | 5858.56
| 机械工 |  | 工时 |  | 24.102 | 4 | 96.41
| 水泥 | 42.5MPa | t |  | 32.7437 | 251.7 | 8241.59
| 碎石 |  | m³ |  | 88.4358 | 74.85 | 6619.42
| 粗砂 |  | m³ |  | 55.517 | 120 | 6662.04
工程单价计算表
C25砼池壁 工程
单价编号： | 17 |  |  | 定额单位：100m³
施工方法： | 定额编号:YB0404+04264*1.03+04278*1.03。 混凝土运输、清理、湿润模板、振捣、养护。 场内配运水泥、骨料、投料、加水、加外加剂、搅拌、出料、清洗。 装、运、卸、清洗。
序号 | 名称 | 型号规格 | 计量单位 |  | 数量 | 单价(元) | 合价(元)
6 | 风险金 |  | 元 |  | 0% | 52543.26 | 0
7 | 税金 |  | 元 |  | 9% | 52543.26 | 4728.89
| 合计 |  | 元 |  |  |  | 57272.15
| 单价 |  | 元 |  |  |  | 572.72
工程单价计算表
C15砼墩 工程
单价编号： | 18 |  |  | 定额单位：100m³
施工方法： | 定额编号:04114+04264*1.03+04278*1.03。 其他混凝土，镇(支)墩 场内配运水泥、骨料、投料、加水、加外加剂、搅拌、出料、清洗。 装、运、卸、清洗。
序号 | 名称 | 型号规格 | 计量单位 |  | 数量 | 单价(元) | 合价(元)
1 | 直接费 |  | 元 |  |  |  | 15276.31
1.1 | 人工费 |  | 元 |  |  |  | 2164.71
| 人工 |  | 工时 |  | 329 | 3.46 | 1138.34
| 人工 |  | 工时 |  | 249.26 | 3.46 | 862.44
| 人工 |  | 工时 |  | 47.38 | 3.46 | 163.93
1.2 | 材料费 |  | 元 |  |  |  | 11149.69
| 水 |  | m³ |  | 100 | 3.15 | 315
| C15纯混凝土 | 42.5MPa 2级配 水灰比0.65 最大粒径40mm | m³ |  | 103 | 100.67 | 10369.01
| 其他材料费 |  | % |  | 4 | 10684.01 | 427.36
| 零星材料费 |  | % |  | 2 | 1282.58 | 25.65
| 零星材料费 |  | % |  | 6 | 211.23 | 12.67
1.3 | 机械使用费 |  | 元 |  |  |  | 510.32
| 振动器 | 插入式 功率1.1kW | 台时 |  | 20.41 | 1.91 | 38.98
| 其他机械费 |  | % |  | 10 | 38.98 | 3.9
| 混凝土搅拌机 | 出料0.4m³ | 台时 |  | 18.54 | 18.88 | 350.04
| 双胶轮车 |  | 台时 |  | 85.49 | 0.82 | 70.1
| 双胶轮车 |  | 台时 |  | 57.68 | 0.82 | 47.3
1.4 | 其他直接费 |  | 元 |  | 4.5% | 13824.72 | 622.11
1.5 | 现场经费 |  | 元 |  | 6% | 13824.72 | 829.48
2 | 施工管理费 |  | 元 |  | 3.7% | 15276.31 | 565.22
3 | 社会保障及企业计提费 |  | 元 |  | 32.8% | 2248.1 | 737.38
4 | 企业利润 |  | 元 |  | 7% | 16578.91 | 1160.52
5 | 价差 |  | 元 |  |  |  | 22223.4
| 人工 |  | 工时 |  | 625.64 | 4 | 2502.56
| 机械工 |  | 工时 |  | 24.102 | 4 | 96.41
| 水泥 | 42.5MPa | t |  | 23.58 | 251.7 | 5935.09
| 碎石 |  | m³ |  | 88.4358 | 74.85 | 6619.42
| 粗砂 |  | m³ |  | 58.916 | 120 | 7069.92
工程单价计算表
C15砼墩 工程
单价编号： | 18 |  |  | 定额单位：100m³
施工方法： | 定额编号:04114+04264*1.03+04278*1.03。 其他混凝土，镇(支)墩 场内配运水泥、骨料、投料、加水、加外加剂、搅拌、出料、清洗。 装、运、卸、清洗。
序号 | 名称 | 型号规格 | 计量单位 |  | 数量 | 单价(元) | 合价(元)
6 | 风险金 |  | 元 |  | 0% | 39962.83 | 0
7 | 税金 |  | 元 |  | 9% | 39962.83 | 3596.65
| 合计 |  | 元 |  |  |  | 43559.48
| 单价 |  | 元 |  |  |  | 435.59
工程单价计算表
C15砼底板 工程
单价编号： | 19 |  |  | 定额单位：100m³
施工方法： | 定额编号:04035+04264*1.03+04278*1.03。 施工准备、仓面冲（凿）毛、冲洗、清仓、验收、浇筑、养护等。 场内配运水泥、骨料、投料、加水、加外加剂、搅拌、出料、清洗。 装、运、卸、清洗。
序号 | 名称 | 型号规格 | 计量单位 |  | 数量 | 单价(元) | 合价(元)
1 | 直接费 |  | 元 |  |  |  | 16217.19
1.1 | 人工费 |  | 元 |  |  |  | 2545.31
| 人工 |  | 工时 |  | 439 | 3.46 | 1518.94
| 人工 |  | 工时 |  | 249.26 | 3.46 | 862.44
| 人工 |  | 工时 |  | 47.38 | 3.46 | 163.93
1.2 | 材料费 |  | 元 |  |  |  | 10680.78
| 水 |  | m³ |  | 70 | 3.15 | 220.5
| C15纯混凝土 | 42.5MPa 2级配 水灰比0.65 最大粒径40mm | m³ |  | 103 | 100.67 | 10369.01
| 其他材料费 |  | % |  | 0.5 | 10589.51 | 52.95
| 零星材料费 |  | % |  | 2 | 1282.58 | 25.65
| 零星材料费 |  | % |  | 6 | 211.23 | 12.67
1.3 | 机械使用费 |  | 元 |  |  |  | 1450.1
| 振动器 | 变频机组 容量4.5kVA | 台时 |  | 18.73 | 8.45 | 158.27
| 风(砂)水枪 | 耗风量6m³/min | 台时 |  | 13.545 | 43.9 | 594.63
| 离心水泵 | 单级双吸 功率20kW | 台时 |  | 9.55 | 23.04 | 220.03
| 其他机械费 |  | % |  | 1 | 972.93 | 9.73
| 混凝土搅拌机 | 出料0.4m³ | 台时 |  | 18.54 | 18.88 | 350.04
| 双胶轮车 |  | 台时 |  | 85.49 | 0.82 | 70.1
| 双胶轮车 |  | 台时 |  | 57.68 | 0.82 | 47.3
1.4 | 其他直接费 |  | 元 |  | 4.5% | 14676.19 | 660.43
1.5 | 现场经费 |  | 元 |  | 6% | 14676.19 | 880.57
2 | 施工管理费 |  | 元 |  | 3.7% | 16217.19 | 600.04
3 | 社会保障及企业计提费 |  | 元 |  | 32.8% | 2671.66 | 876.3
4 | 企业利润 |  | 元 |  | 7% | 17693.53 | 1238.55
5 | 价差 |  | 元 |  |  |  | 22713.06
| 人工 |  | 工时 |  | 735.64 | 4 | 2942.56
| 机械工 |  | 工时 |  | 36.517 | 4 | 146.07
| 水泥 | 42.5MPa | t |  | 23.58 | 251.7 | 5935.09
工程单价计算表
C15砼底板 工程
单价编号： | 19 |  |  | 定额单位：100m³
施工方法： | 定额编号:04035+04264*1.03+04278*1.03。 施工准备、仓面冲（凿）毛、冲洗、清仓、验收、浇筑、养护等。 场内配运水泥、骨料、投料、加水、加外加剂、搅拌、出料、清洗。 装、运、卸、清洗。
序号 | 名称 | 型号规格 | 计量单位 |  | 数量 | 单价(元) | 合价(元)
| 碎石 |  | m³ |  | 88.4358 | 74.85 | 6619.42
| 粗砂 |  | m³ |  | 58.916 | 120 | 7069.92
6 | 风险金 |  | 元 |  | 0% | 41645.14 | 0
7 | 税金 |  | 元 |  | 9% | 41645.14 | 3748.06
| 合计 |  | 元 |  |  |  | 45393.2
| 单价 |  | 元 |  |  |  | 453.93
工程单价计算表
C25砼进水分配箱（不包括顶板重叠部分） 工程
单价编号： | 21 |  |  | 定额单位：100m³
施工方法： | 定额编号:04115+04264*1.03+04278*1.03。 其他混凝土，零星结构 场内配运水泥、骨料、投料、加水、加外加剂、搅拌、出料、清洗。 装、运、卸、清洗。
序号 | 名称 | 型号规格 | 计量单位 |  | 数量 | 单价(元) | 合价(元)
1 | 直接费 |  | 元 |  |  |  | 20638.2
1.1 | 人工费 |  | 元 |  |  |  | 4541.73
| 人工 |  | 工时 |  | 1016 | 3.46 | 3515.36
| 人工 |  | 工时 |  | 249.26 | 3.46 | 862.44
| 人工 |  | 工时 |  | 47.38 | 3.46 | 163.93
1.2 | 材料费 |  | 元 |  |  |  | 13233.85
| 水 |  | m³ |  | 120 | 3.15 | 378
| C25纯混凝土 | 42.5MPa 2级配 水灰比0.55 最大粒径40mm | m³ |  | 103 | 121.93 | 12558.79
| 其他材料费 |  | % |  | 2 | 12936.79 | 258.74
| 零星材料费 |  | % |  | 2 | 1282.58 | 25.65
| 零星材料费 |  | % |  | 6 | 211.23 | 12.67
1.3 | 机械使用费 |  | 元 |  |  |  | 901.52
| 振动器 | 插入式 功率1.1kW | 台时 |  | 35.6 | 1.91 | 68
| 风(砂)水枪 | 耗风量6m³/min | 台时 |  | 7.44 | 43.9 | 326.62
| 其他机械费 |  | % |  | 10 | 394.62 | 39.46
| 混凝土搅拌机 | 出料0.4m³ | 台时 |  | 18.54 | 18.88 | 350.04
| 双胶轮车 |  | 台时 |  | 85.49 | 0.82 | 70.1
| 双胶轮车 |  | 台时 |  | 57.68 | 0.82 | 47.3
1.4 | 其他直接费 |  | 元 |  | 4.5% | 18677.1 | 840.47
1.5 | 现场经费 |  | 元 |  | 6% | 18677.1 | 1120.63
2 | 施工管理费 |  | 元 |  | 3.7% | 20638.2 | 763.61
3 | 社会保障及企业计提费 |  | 元 |  | 32.8% | 4625.12 | 1517.04
4 | 企业利润 |  | 元 |  | 7% | 22918.85 | 1604.32
5 | 价差 |  | 元 |  |  |  | 26870.02
| 人工 |  | 工时 |  | 1312.64 | 4 | 5250.56
| 机械工 |  | 工时 |  | 24.102 | 4 | 96.41
| 水泥 | 42.5MPa | t |  | 32.7437 | 251.7 | 8241.59
| 碎石 |  | m³ |  | 88.4358 | 74.85 | 6619.42
工程单价计算表
C25砼进水分配箱（不包括顶板重叠部分） 工程
单价编号： | 21 |  |  | 定额单位：100m³
施工方法： | 定额编号:04115+04264*1.03+04278*1.03。 其他混凝土，零星结构 场内配运水泥、骨料、投料、加水、加外加剂、搅拌、出料、清洗。 装、运、卸、清洗。
序号 | 名称 | 型号规格 | 计量单位 |  | 数量 | 单价(元) | 合价(元)
| 粗砂 |  | m³ |  | 55.517 | 120 | 6662.04
6 | 风险金 |  | 元 |  | 0% | 51393.19 | 0
7 | 税金 |  | 元 |  | 9% | 51393.19 | 4625.39
| 合计 |  | 元 |  |  |  | 56018.58
| 单价 |  | 元 |  |  |  | 560.19
工程单价计算表
现浇混凝土拆除，岩石破碎机拆除混凝土 工程
单价编号： | 22 |  |  | 定额单位：100m³
施工方法： | 定额编号:04445。 岩石破碎机拆除混凝土。
序号 | 名称 | 型号规格 | 计量单位 |  | 数量 | 单价(元) | 合价(元)
1 | 直接费 |  | 元 |  |  |  | 4592.33
1.1 | 人工费 |  | 元 |  |  |  | 38.06
| 人工 |  | 工时 |  | 11 | 3.46 | 38.06
1.2 | 材料费 |  | 元 |  |  |  | 0
1.3 | 机械使用费 |  | 元 |  |  |  | 4117.89
| 单斗挖掘机 | 液压 斗容1m³ | 台时 |  | 33.35 | 112.25 | 3743.54
| 其他机械费 |  | % |  | 10 | 3743.54 | 374.35
1.4 | 其他直接费 |  | 元 |  | 4.5% | 4155.95 | 187.02
1.5 | 现场经费 |  | 元 |  | 6% | 4155.95 | 249.36
2 | 施工管理费 |  | 元 |  | 3.7% | 4592.33 | 169.92
3 | 社会保障及企业计提费 |  | 元 |  | 32.8% | 349.62 | 114.68
4 | 企业利润 |  | 元 |  | 7% | 4876.93 | 341.39
5 | 价差 |  | 元 |  |  |  | 2595.58
| 人工 |  | 工时 |  | 11 | 4 | 44
| 机械工 |  | 工时 |  | 90.045 | 4 | 360.18
| 柴油 |  | kg |  | 496.915 | 4.41 | 2191.4
6 | 风险金 |  | 元 |  | 0% | 7813.9 | 0
7 | 税金 |  | 元 |  | 9% | 7813.9 | 703.25
| 合计 |  | 元 |  |  |  | 8517.15
| 单价 |  | 元 |  |  |  | 85.17
工程单价计算表
一般钢筋制作安装，人工 工程
单价编号： | 23 |  |  | 定额单位：t
施工方法： | 定额编号:04430。 回直、除锈、切断、弯制、焊接、绑扎、加工场到施工场地运输。
序号 | 名称 | 型号规格 | 计量单位 |  | 数量 | 单价(元) | 合价(元)
1 | 直接费 |  | 元 |  |  |  | 4106.13
1.1 | 人工费 |  | 元 |  |  |  | 384.06
| 人工 |  | 工时 |  | 111 | 3.46 | 384.06
1.2 | 材料费 |  | 元 |  |  |  | 3315.69
| 钢筋 |  | t |  | 1.07 | 3000 | 3210
| 铁丝 |  | kg |  | 4 | 6.97 | 27.88
| 焊条 |  | kg |  | 7.22 | 6.23 | 44.98
| 其他材料费 |  | % |  | 1 | 3282.86 | 32.83
1.3 | 机械使用费 |  | 元 |  |  |  | 119.91
| 载重汽车 | 载重量5t | 台时 |  | 0.45 | 42.94 | 19.32
| 电焊机 | 交流25kVA | 台时 |  | 10 | 9.94 | 99.4
| 其他机械费 |  | % |  | 1 | 118.72 | 1.19
1.4 | 其他直接费 |  | 元 |  | 4.5% | 3819.66 | 171.88
1.5 | 现场经费 |  | 元 |  | 3% | 3819.66 | 114.59
2 | 施工管理费 |  | 元 |  | 3.5% | 4106.13 | 143.71
3 | 社会保障及企业计提费 |  | 元 |  | 32.8% | 386.08 | 126.63
4 | 企业利润 |  | 元 |  | 7% | 4376.47 | 306.35
5 | 价差 |  | 元 |  |  |  | 1072.74
| 人工 |  | 工时 |  | 111 | 4 | 444
| 机械工 |  | 工时 |  | 0.585 | 4 | 2.34
| 钢筋 |  | t |  | 1.07 | 567.83 | 607.58
| 汽油 |  | kg |  | 3.24 | 5.81 | 18.82
6 | 风险金 |  | 元 |  | 0% | 5755.56 | 0
7 | 税金 |  | 元 |  | 9% | 5755.56 | 518
| 合计 |  | 元 |  |  |  | 6273.56
| 单价 |  | 元 |  |  |  | 6273.56
工程单价计算表
普通平面木模板制作、安装拆除 工程
单价编号： | 24 |  |  | 定额单位：100m²
施工方法： | 定额编号:05001+05002。 模板制作，立柱、围令制作，预埋铁件制作，模板运输；模板安装、拆除、除灰、刷脱模剂，维修、倒拉筋割断。
序号 | 名称 | 型号规格 | 计量单位 |  | 数量 | 单价(元) | 合价(元)
1 | 直接费 |  | 元 |  |  |  | 2779.7
1.1 | 人工费 |  | 元 |  |  |  | 740.44
| 人工 |  | 工时 |  | 12 | 3.46 | 41.52
| 人工 |  | 工时 |  | 202 | 3.46 | 698.92
1.2 | 材料费 |  | 元 |  |  |  | 1287.23
| 组合钢模板 |  | kg |  | 79.57 | 3 | 238.71
| 型钢 |  | kg |  | 42.97 | 3 | 128.91
| 铁件 |  | kg |  | 1.5 | 4.81 | 7.22
| 焊条 |  | kg |  | 0.5 | 6.23 | 3.12
| 卡扣件 |  | kg |  | 25.33 | 6.02 | 152.49
| 其他材料费 |  | % |  | 2 | 530.45 | 10.61
| 预埋铁件 |  | kg |  | 121.68 | 4.76 | 579.2
| 混凝土柱 |  | m³ |  | 0.28 | 500 | 140
| 焊条 |  | kg |  | 1.98 | 6.23 | 12.34
| 其他材料费 |  | % |  | 2 | 731.54 | 14.63
1.3 | 机械使用费 |  | 元 |  |  |  | 487.9
| 载重汽车 | 载重量5t | 台时 |  | 0.36 | 42.94 | 15.46
| 电焊机 | 交流25kVA | 台时 |  | 0.7 | 9.94 | 6.96
| 钢筋切断机 | 功率20kW | 台时 |  | 0.06 | 18.4 | 1.1
| 其他机械费 |  | % |  | 5 | 23.52 | 1.18
| 汽车起重机 | 起重量5t | 台时 |  | 8.5 | 49.56 | 421.26
| 电焊机 | 交流25kVA | 台时 |  | 2 | 9.94 | 19.88
| 其他机械费 |  | % |  | 5 | 441.14 | 22.06
1.4 | 其他直接费 |  | 元 |  | 4.5% | 2515.57 | 113.2
1.5 | 现场经费 |  | 元 |  | 6% | 2515.57 | 150.93
2 | 施工管理费 |  | 元 |  | 5.7% | 2779.7 | 158.44
3 | 社会保障及企业计提费 |  | 元 |  | 32.8% | 821.74 | 269.53
4 | 企业利润 |  | 元 |  | 7% | 3207.67 | 224.54
5 | 价差 |  | 元 |  |  |  | 1468.95
| 人工 |  | 工时 |  | 214 | 4 | 856
工程单价计算表
普通平面木模板制作、安装拆除 工程
单价编号： | 24 |  |  | 定额单位：100m²
施工方法： | 定额编号:05001+05002。 模板制作，立柱、围令制作，预埋铁件制作，模板运输；模板安装、拆除、除灰、刷脱模剂，维修、倒拉筋割断。
序号 | 名称 | 型号规格 | 计量单位 |  | 数量 | 单价(元) | 合价(元)
| 机械工 |  | 工时 |  | 23.496 | 4 | 93.98
| 组合钢模板 |  | kg |  | 79.57 | 2.42 | 192.56
| 型钢 |  | kg |  | 42.97 | 0.58 | 24.92
| 汽油 |  | kg |  | 51.892 | 5.81 | 301.49
6 | 风险金 |  | 元 |  | 0% | 4901.16 | 0
7 | 税金 |  | 元 |  | 9% | 4901.16 | 441.1
| 合计 |  | 元 |  |  |  | 5342.26
| 单价 |  | 元 |  |  |  | 53.42
工程单价计算表
单排竹制外墙脚手架，墙高≤3.6m 工程
单价编号： | 25 |  |  | 定额单位：100m²
施工方法： | 定额编号:11141。 场内外材料搬运、绑扎、铺板、拆除及拆除后的材料整理堆放。
序号 | 名称 | 型号规格 | 计量单位 |  | 数量 | 单价(元) | 合价(元)
1 | 直接费 |  | 元 |  |  |  | 437.88
1.1 | 人工费 |  | 元 |  |  |  | 51.9
| 人工 |  | 工时 |  | 15 | 3.46 | 51.9
1.2 | 材料费 |  | 元 |  |  |  | 323.17
| 铁钉 |  | kg |  | 0.32 | 9.17 | 2.93
| 竹篾 |  | 百根 |  | 5.28 | 15 | 79.2
| 毛竹 | 统级 | 根 |  | 12 | 14 | 168
| 竹脚手板 |  | m² |  | 2.35 | 18.58 | 43.66
| 其他材料费 |  | % |  | 10 | 293.79 | 29.38
1.3 | 机械使用费 |  | 元 |  |  |  | 24.82
| 载重汽车 | 载重量4t | 台时 |  | 0.6 | 41.36 | 24.82
1.4 | 其他直接费 |  | 元 |  | 4.5% | 399.89 | 18
1.5 | 现场经费 |  | 元 |  | 5% | 399.89 | 19.99
2 | 施工管理费 |  | 元 |  | 4.8% | 437.88 | 21.02
3 | 社会保障及企业计提费 |  | 元 |  | 32.8% | 54.6 | 17.91
4 | 企业利润 |  | 元 |  | 7% | 476.81 | 33.38
5 | 价差 |  | 元 |  |  |  | 88.22
| 人工 |  | 工时 |  | 15 | 4 | 60
| 机械工 |  | 工时 |  | 0.78 | 4 | 3.12
| 汽油 |  | kg |  | 4.32 | 5.81 | 25.1
6 | 风险金 |  | 元 |  | 0% | 598.41 | 0
7 | 税金 |  | 元 |  | 9% | 598.41 | 53.86
| 合计 |  | 元 |  |  |  | 652.27
| 单价 |  | 元 |  |  |  | 6.52
工程单价计算表
碎石基层，压实厚20cm 工程
单价编号： | 26 |  |  | 定额单位：1000m²
施工方法： | 定额编号:11120+11121*6。 挖路槽、培路基、基础材料的铺压等。
序号 | 名称 | 型号规格 | 计量单位 |  | 数量 | 单价(元) | 合价(元)
1 | 直接费 |  | 元 |  |  |  | 12019.77
1.1 | 人工费 |  | 元 |  |  |  | 2724.41
| 人工 |  | 工时 |  | 524.6 | 3.46 | 1815.12
| 人工 |  | 工时 |  | 262.8 | 3.46 | 909.29
1.2 | 材料费 |  | 元 |  |  |  | 7763.7
| 碎石 |  | m³ |  | 179 | 30 | 5370
| 其他材料费 |  | % |  | 1 | 5370 | 53.7
| 碎石 |  | m³ |  | 78 | 30 | 2340
1.3 | 机械使用费 |  | 元 |  |  |  | 488.85
| 压路机 | 内燃 重量12～15t | 台时 |  | 9.2 | 52.61 | 484.01
| 其他机械费 |  | % |  | 1 | 484.01 | 4.84
1.4 | 其他直接费 |  | 元 |  | 4.5% | 10976.96 | 493.96
1.5 | 现场经费 |  | 元 |  | 5% | 10976.96 | 548.85
2 | 施工管理费 |  | 元 |  | 4.8% | 12019.77 | 576.95
3 | 社会保障及企业计提费 |  | 元 |  | 32.8% | 2800.81 | 918.67
4 | 企业利润 |  | 元 |  | 7% | 13515.39 | 946.08
5 | 价差 |  | 元 |  |  |  | 22738.09
| 人工 |  | 工时 |  | 787.4 | 4 | 3149.6
| 机械工 |  | 工时 |  | 22.08 | 4 | 88.32
| 碎石 |  | m³ |  | 257 | 74.85 | 19236.45
| 柴油 |  | kg |  | 59.8 | 4.41 | 263.72
6 | 风险金 |  | 元 |  | 0% | 37199.56 | 0
7 | 税金 |  | 元 |  | 9% | 37199.56 | 3347.96
| 合计 |  | 元 |  |  |  | 40547.52
| 单价 |  | 元 |  |  |  | 40.55
工程单价计算表
水泥混凝土公路路面，压实厚15cm 工程
单价编号： | 27 |  |  | 定额单位：1000m²
施工方法： | 定额编号:11132+11133*5。 包括模板制安、混凝土配料、拌和、运输、浇筑、振捣、养护等。
序号 | 名称 | 型号规格 | 计量单位 |  | 数量 | 单价(元) | 合价(元)
1 | 直接费 |  | 元 |  |  |  | 40181.14
1.1 | 人工费 |  | 元 |  |  |  | 8228.57
| 人工 |  | 工时 |  | 1914.7 | 3.46 | 6624.86
| 人工 |  | 工时 |  | 463.5 | 3.46 | 1603.71
1.2 | 材料费 |  | 元 |  |  |  | 25474.51
| 锯材 |  | m³ |  | 0.23 | 800 | 184
| C25纯混凝土 | 42.5MPa 2级配 水灰比0.55 最大粒径40mm | m³ |  | 153 | 121.93 | 18655.29
| 其他材料费 |  | % |  | 2 | 18839.29 | 376.79
| 锯材 |  | m³ |  | 0.05 | 800 | 40
| C25纯混凝土 | 42.5MPa 2级配 水灰比0.55 最大粒径40mm | m³ |  | 51 | 121.93 | 6218.43
1.3 | 机械使用费 |  | 元 |  |  |  | 2992.02
| 混凝土搅拌机 | 出料0.4m³ | 台时 |  | 24 | 18.88 | 453.12
| 自卸汽车 | 载重量8t | 台时 |  | 25 | 67.52 | 1688
| 其他机械费 |  | % |  | 5 | 2141.12 | 107.06
| 混凝土搅拌机 | 出料0.4m³ | 台时 |  | 9 | 18.88 | 169.92
| 自卸汽车 | 载重量8t | 台时 |  | 8.5 | 67.52 | 573.92
1.4 | 其他直接费 |  | 元 |  | 4.5% | 36695.1 | 1651.28
1.5 | 现场经费 |  | 元 |  | 5% | 36695.1 | 1834.76
2 | 施工管理费 |  | 元 |  | 4.8% | 40181.14 | 1928.69
3 | 社会保障及企业计提费 |  | 元 |  | 32.8% | 8527.68 | 2797.08
4 | 企业利润 |  | 元 |  | 7% | 44906.91 | 3143.48
5 | 价差 |  | 元 |  |  |  | 54062.03
| 人工 |  | 工时 |  | 2378.2 | 4 | 9512.8
| 机械工 |  | 工时 |  | 86.45 | 4 | 345.8
| 水泥 | 42.5MPa | t |  | 64.8516 | 251.7 | 16323.15
| 碎石 |  | m³ |  | 175.1544 | 74.85 | 13110.31
| 柴油 |  | kg |  | 341.7 | 4.41 | 1506.9
| 锯材 |  | m³ |  | 0.28 | 244.1 | 68.35
工程单价计算表
水泥混凝土公路路面，压实厚15cm 工程
单价编号： | 27 |  |  | 定额单位：1000m²
施工方法： | 定额编号:11132+11133*5。 包括模板制安、混凝土配料、拌和、运输、浇筑、振捣、养护等。
序号 | 名称 | 型号规格 | 计量单位 |  | 数量 | 单价(元) | 合价(元)
| 粗砂 |  | m³ |  | 109.956 | 120 | 13194.72
6 | 风险金 |  | 元 |  | 0% | 102112.42 | 0
7 | 税金 |  | 元 |  | 9% | 102112.42 | 9190.12
| 合计 |  | 元 |  |  |  | 111302.54
| 单价 |  | 元 |  |  |  | 111.3
工程单价计算表
预制混凝土管安装，承插混凝土管柔性接口，公称直径400mm 工程
单价编号： | 28 |  |  | 定额单位：100m
施工方法： | 定额编号:10303。 检查及清理管材、管道和管件安装、上胶圈、对口、调直；管道试压等。
序号 | 名称 | 型号规格 | 计量单位 |  | 数量 | 单价(元) | 合价(元)
1 | 直接费 |  | 元 |  |  |  | 2288.84
1.1 | 人工费 |  | 元 |  |  |  | 1179.86
| 人工 |  | 工时 |  | 341 | 3.46 | 1179.86
1.2 | 材料费 |  | 元 |  |  |  | 232.61
| 润滑油 |  | kg |  | 1.82 | 3 | 5.46
| 橡胶圈 |  | 个 |  | 20.6 | 10 | 206
| 其他材料费 |  | % |  | 10 | 211.46 | 21.15
1.3 | 机械使用费 |  | 元 |  |  |  | 258.54
| 汽车起重机 | 起重量5t | 台时 |  | 4.7 | 49.56 | 232.93
| 试压泵 | 2.5MPa | 台时 |  | 1 | 6.46 | 6.46
| 其他机械费 |  | % |  | 8 | 239.39 | 19.15
1.4 | 其他直接费 |  | 元 |  | 5.2% | 1671.01 | 86.89
1.5 | 现场经费 |  | 元 |  | 45% | 1179.86 | 530.94
2 | 施工管理费 |  | 元 |  | 47% | 1179.86 | 554.53
3 | 社会保障及企业计提费 |  | 元 |  | 32.8% | 1228.27 | 402.87
4 | 企业利润 |  | 元 |  | 7% | 3246.24 | 227.24
5 | 装置性材料费 |  | 元 |  |  |  | 0
6 | 价差 |  | 元 |  |  |  | 1585.62
| 人工 |  | 工时 |  | 341 | 4 | 1364
| 机械工 |  | 工时 |  | 13.99 | 4 | 55.96
| 汽油 |  | kg |  | 27.26 | 5.81 | 158.38
| 润滑油 |  | kg |  | 1.82 | 4 | 7.28
7 | 风险金 |  | 元 |  | 0% | 5059.1 | 0
8 | 税金 |  | 元 |  | 9% | 5059.1 | 455.32
| 合计 |  | 元 |  |  |  | 5514.42
| 单价 |  | 元 |  |  |  | 55.14
工程单价计算表
闸阀Dg80，法兰连接 工程
单价编号： | 29 |  |  | 定额单位：个
施工方法： | 定额编号:06037。 阀门壳体压力试验，阀门解体检查及研磨、阀门吊装就位、制垫、加垫、紧螺栓。
序号 | 名称 | 型号规格 | 计量单位 |  | 数量 | 单价(元) | 合价(元)
1 | 直接费 |  | 元 |  |  |  | 58.14
1.1 | 人工费 |  | 元 |  |  |  | 15.22
| 人工 |  | 工时 |  | 4.4 | 3.46 | 15.22
1.2 | 材料费 |  | 元 |  |  |  | 28.44
| 橡胶板 | δ0.8～6 | kg |  | 0.28 | 18.42 | 5.16
| 焊条 |  | kg |  | 0.17 | 6.23 | 1.06
| 螺栓 |  | kg |  | 1 | 8 | 8
| 其他材料费 |  | % |  | 100 | 14.22 | 14.22
1.3 | 机械使用费 |  | 元 |  |  |  | 5.09
| 试压泵 | 2.5MPa | 台时 |  | 0.25 | 6.46 | 1.62
| 电焊机 | 直流20kW | 台时 |  | 0.21 | 14.35 | 3.01
| 其他机械费 |  | % |  | 10 | 4.63 | 0.46
1.4 | 其他直接费 |  | 元 |  | 5.2% | 48.75 | 2.54
1.5 | 现场经费 |  | 元 |  | 45% | 15.22 | 6.85
2 | 施工管理费 |  | 元 |  | 47% | 15.22 | 7.15
3 | 社会保障及企业计提费 |  | 元 |  | 32.8% | 16.34 | 5.36
4 | 企业利润 |  | 元 |  | 7% | 70.65 | 4.95
5 | 装置性材料费 |  | 元 |  |  |  | 0
6 | 价差 |  | 元 |  |  |  | 18.9
| 人工 |  | 工时 |  | 4.4 | 4 | 17.6
| 机械工 |  | 工时 |  | 0.325 | 4 | 1.3
7 | 风险金 |  | 元 |  | 0% | 94.5 | 0
8 | 税金 |  | 元 |  | 9% | 94.5 | 8.51
| 合计 |  | 元 |  |  |  | 103.01
| 单价 |  | 元 |  |  |  | 103.01
工程单价计算表
PP、PE塑料管安装(热熔连接)，公称直径200mm，公称压力1.25Mpa 工程
单价编号： | 30 |  |  | 定额单位：100m
施工方法： | 定额编号:YB1012。 外观检查及清扫管材、管口切削、对口、升温、熔接、管道试压、管道冲洗及消毒等。
序号 | 名称 | 型号规格 | 计量单位 |  | 数量 | 单价(元) | 合价(元)
1 | 直接费 |  | 元 |  |  |  | 610.6
1.1 | 人工费 |  | 元 |  |  |  | 241.96
| 人工 |  | 工时 |  | 69.93 | 3.46 | 241.96
1.2 | 材料费 |  | 元 |  |  |  | 110.06
| 零星材料费 |  | % |  | 30 | 366.86 | 110.06
1.3 | 机械使用费 |  | 元 |  |  |  | 124.9
| 热熔连接机 | SHD-250C | 台时 |  | 10 | 12.49 | 124.9
1.4 | 其他直接费 |  | 元 |  | 5.2% | 476.92 | 24.8
1.5 | 现场经费 |  | 元 |  | 45% | 241.96 | 108.88
2 | 施工管理费 |  | 元 |  | 47% | 241.96 | 113.72
3 | 社会保障及企业计提费 |  | 元 |  | 32.8% | 241.96 | 79.36
4 | 企业利润 |  | 元 |  | 7% | 803.68 | 56.26
5 | 装置性材料费 |  | 元 |  |  |  | 0
6 | 价差 |  | 元 |  |  |  | 279.72
| 人工 |  | 工时 |  | 69.93 | 4 | 279.72
7 | 风险金 |  | 元 |  | 0% | 1139.66 | 0
8 | 税金 |  | 元 |  | 9% | 1139.66 | 102.57
| 合计 |  | 元 |  |  |  | 1242.23
| 单价 |  | 元 |  |  |  | 12.42
工程单价计算表
PP、PE塑料管安装(热熔连接)，公称直径125mm，公称压力1.60Mpa 工程
单价编号： | 31 |  |  | 定额单位：100m
施工方法： | 定额编号:YB1010。 外观检查及清扫管材、管口切削、对口、升温、熔接、管道试压、管道冲洗及消毒等。
序号 | 名称 | 型号规格 | 计量单位 |  | 数量 | 单价(元) | 合价(元)
1 | 直接费 |  | 元 |  |  |  | 356.94
1.1 | 人工费 |  | 元 |  |  |  | 138.57
| 人工 |  | 工时 |  | 40.05 | 3.46 | 138.57
1.2 | 材料费 |  | 元 |  |  |  | 64.62
| 零星材料费 |  | % |  | 30 | 215.4 | 64.62
1.3 | 机械使用费 |  | 元 |  |  |  | 76.83
| 热熔连接机 | SHD-160C | 台时 |  | 7.18 | 10.7 | 76.83
1.4 | 其他直接费 |  | 元 |  | 5.2% | 280.02 | 14.56
1.5 | 现场经费 |  | 元 |  | 45% | 138.57 | 62.36
2 | 施工管理费 |  | 元 |  | 47% | 138.57 | 65.13
3 | 社会保障及企业计提费 |  | 元 |  | 32.8% | 138.57 | 45.45
4 | 企业利润 |  | 元 |  | 7% | 467.52 | 32.73
5 | 装置性材料费 |  | 元 |  |  |  | 0
6 | 价差 |  | 元 |  |  |  | 160.2
| 人工 |  | 工时 |  | 40.05 | 4 | 160.2
7 | 风险金 |  | 元 |  | 0% | 660.45 | 0
8 | 税金 |  | 元 |  | 9% | 660.45 | 59.44
| 合计 |  | 元 |  |  |  | 719.89
| 单价 |  | 元 |  |  |  | 7.2
工程单价计算表
PP、PE塑料管安装(热熔连接)，公称直径110mm，公称压力1.60Mpa 工程
单价编号： | 32 |  |  | 定额单位：100m
施工方法： | 定额编号:YB1010。 外观检查及清扫管材、管口切削、对口、升温、熔接、管道试压、管道冲洗及消毒等。
序号 | 名称 | 型号规格 | 计量单位 |  | 数量 | 单价(元) | 合价(元)
1 | 直接费 |  | 元 |  |  |  | 356.94
1.1 | 人工费 |  | 元 |  |  |  | 138.57
| 人工 |  | 工时 |  | 40.05 | 3.46 | 138.57
1.2 | 材料费 |  | 元 |  |  |  | 64.62
| 零星材料费 |  | % |  | 30 | 215.4 | 64.62
1.3 | 机械使用费 |  | 元 |  |  |  | 76.83
| 热熔连接机 | SHD-160C | 台时 |  | 7.18 | 10.7 | 76.83
1.4 | 其他直接费 |  | 元 |  | 5.2% | 280.02 | 14.56
1.5 | 现场经费 |  | 元 |  | 45% | 138.57 | 62.36
2 | 施工管理费 |  | 元 |  | 47% | 138.57 | 65.13
3 | 社会保障及企业计提费 |  | 元 |  | 32.8% | 138.57 | 45.45
4 | 企业利润 |  | 元 |  | 7% | 467.52 | 32.73
5 | 装置性材料费 |  | 元 |  |  |  | 0
6 | 价差 |  | 元 |  |  |  | 160.2
| 人工 |  | 工时 |  | 40.05 | 4 | 160.2
7 | 风险金 |  | 元 |  | 0% | 660.45 | 0
8 | 税金 |  | 元 |  | 9% | 660.45 | 59.44
| 合计 |  | 元 |  |  |  | 719.89
| 单价 |  | 元 |  |  |  | 7.2
工程单价计算表
PP、PE塑料管安装(热熔连接)，公称直径75mm，公称压力1.60Mpa 工程
单价编号： | 33 |  |  | 定额单位：100m
施工方法： | 定额编号:YB1007。 外观检查及清扫管材、管口切削、对口、升温、熔接、管道试压、管道冲洗及消毒等。
序号 | 名称 | 型号规格 | 计量单位 |  | 数量 | 单价(元) | 合价(元)
1 | 直接费 |  | 元 |  |  |  | 249.93
1.1 | 人工费 |  | 元 |  |  |  | 103.28
| 人工 |  | 工时 |  | 29.85 | 3.46 | 103.28
1.2 | 材料费 |  | 元 |  |  |  | 44.63
| 零星材料费 |  | % |  | 30 | 148.76 | 44.63
1.3 | 机械使用费 |  | 元 |  |  |  | 45.48
| 热熔连接机 | SHD-160C | 台时 |  | 4.25 | 10.7 | 45.48
1.4 | 其他直接费 |  | 元 |  | 5.2% | 193.39 | 10.06
1.5 | 现场经费 |  | 元 |  | 45% | 103.28 | 46.48
2 | 施工管理费 |  | 元 |  | 47% | 103.28 | 48.54
3 | 社会保障及企业计提费 |  | 元 |  | 32.8% | 103.28 | 33.88
4 | 企业利润 |  | 元 |  | 7% | 332.35 | 23.26
5 | 装置性材料费 |  | 元 |  |  |  | 0
6 | 价差 |  | 元 |  |  |  | 119.4
| 人工 |  | 工时 |  | 29.85 | 4 | 119.4
7 | 风险金 |  | 元 |  | 0% | 475.01 | 0
8 | 税金 |  | 元 |  | 9% | 475.01 | 42.75
| 合计 |  | 元 |  |  |  | 517.76
| 单价 |  | 元 |  |  |  | 5.18
工程单价计算表
PP、PE塑料管安装(热熔连接)，公称直径63mm，公称压力1.60Mpa 工程
单价编号： | 34 |  |  | 定额单位：100m
施工方法： | 定额编号:YB1006。 外观检查及清扫管材、管口切削、对口、升温、熔接、管道试压、管道冲洗及消毒等。
序号 | 名称 | 型号规格 | 计量单位 |  | 数量 | 单价(元) | 合价(元)
1 | 直接费 |  | 元 |  |  |  | 201.4
1.1 | 人工费 |  | 元 |  |  |  | 81.66
| 人工 |  | 工时 |  | 23.6 | 3.46 | 81.66
1.2 | 材料费 |  | 元 |  |  |  | 36.12
| 零星材料费 |  | % |  | 30 | 120.39 | 36.12
1.3 | 机械使用费 |  | 元 |  |  |  | 38.73
| 热熔连接机 | SHD-160C | 台时 |  | 3.62 | 10.7 | 38.73
1.4 | 其他直接费 |  | 元 |  | 5.2% | 156.51 | 8.14
1.5 | 现场经费 |  | 元 |  | 45% | 81.66 | 36.75
2 | 施工管理费 |  | 元 |  | 47% | 81.66 | 38.38
3 | 社会保障及企业计提费 |  | 元 |  | 32.8% | 81.66 | 26.78
4 | 企业利润 |  | 元 |  | 7% | 266.56 | 18.66
5 | 装置性材料费 |  | 元 |  |  |  | 0
6 | 价差 |  | 元 |  |  |  | 94.4
| 人工 |  | 工时 |  | 23.6 | 4 | 94.4
7 | 风险金 |  | 元 |  | 0% | 379.62 | 0
8 | 税金 |  | 元 |  | 9% | 379.62 | 34.17
| 合计 |  | 元 |  |  |  | 413.79
| 单价 |  | 元 |  |  |  | 4.14
工程单价计算表
PP、PE塑料管安装(热熔连接)，公称直径50mm，公称压力1.60Mpa 工程
单价编号： | 35 |  |  | 定额单位：100m
施工方法： | 定额编号:YB1005。 外观检查及清扫管材、管口切削、对口、升温、熔接、管道试压、管道冲洗及消毒等。
序号 | 名称 | 型号规格 | 计量单位 |  | 数量 | 单价(元) | 合价(元)
1 | 直接费 |  | 元 |  |  |  | 164.36
1.1 | 人工费 |  | 元 |  |  |  | 66.43
| 人工 |  | 工时 |  | 19.2 | 3.46 | 66.43
1.2 | 材料费 |  | 元 |  |  |  | 29.5
| 零星材料费 |  | % |  | 30 | 98.32 | 29.5
1.3 | 机械使用费 |  | 元 |  |  |  | 31.89
| 热熔连接机 | SHD-160C | 台时 |  | 2.98 | 10.7 | 31.89
1.4 | 其他直接费 |  | 元 |  | 5.2% | 127.82 | 6.65
1.5 | 现场经费 |  | 元 |  | 45% | 66.43 | 29.89
2 | 施工管理费 |  | 元 |  | 47% | 66.43 | 31.22
3 | 社会保障及企业计提费 |  | 元 |  | 32.8% | 66.43 | 21.79
4 | 企业利润 |  | 元 |  | 7% | 217.37 | 15.22
5 | 装置性材料费 |  | 元 |  |  |  | 0
6 | 价差 |  | 元 |  |  |  | 76.8
| 人工 |  | 工时 |  | 19.2 | 4 | 76.8
7 | 风险金 |  | 元 |  | 0% | 309.39 | 0
8 | 税金 |  | 元 |  | 9% | 309.39 | 27.85
| 合计 |  | 元 |  |  |  | 337.24
| 单价 |  | 元 |  |  |  | 3.37
工程单价计算表
PP、PE塑料管安装(热熔连接)，公称直径40mm，公称压力1.60Mpa 工程
单价编号： | 36 |  |  | 定额单位：100m
施工方法： | 定额编号:YB1004。 外观检查及清扫管材、管口切削、对口、升温、熔接、管道试压、管道冲洗及消毒等。
序号 | 名称 | 型号规格 | 计量单位 |  | 数量 | 单价(元) | 合价(元)
1 | 直接费 |  | 元 |  |  |  | 111.89
1.1 | 人工费 |  | 元 |  |  |  | 56.57
| 人工 |  | 工时 |  | 16.35 | 3.46 | 56.57
1.2 | 材料费 |  | 元 |  |  |  | 18.96
| 零星材料费 |  | % |  | 30 | 63.2 | 18.96
1.3 | 机械使用费 |  | 元 |  |  |  | 6.63
| 热熔连接机 | SH-63 | 台时 |  | 2.42 | 2.74 | 6.63
1.4 | 其他直接费 |  | 元 |  | 5.2% | 82.16 | 4.27
1.5 | 现场经费 |  | 元 |  | 45% | 56.57 | 25.46
2 | 施工管理费 |  | 元 |  | 47% | 56.57 | 26.59
3 | 社会保障及企业计提费 |  | 元 |  | 32.8% | 56.57 | 18.55
4 | 企业利润 |  | 元 |  | 7% | 157.03 | 10.99
5 | 装置性材料费 |  | 元 |  |  |  | 0
6 | 价差 |  | 元 |  |  |  | 65.4
| 人工 |  | 工时 |  | 16.35 | 4 | 65.4
7 | 风险金 |  | 元 |  | 0% | 233.42 | 0
8 | 税金 |  | 元 |  | 9% | 233.42 | 21.01
| 合计 |  | 元 |  |  |  | 254.43
| 单价 |  | 元 |  |  |  | 2.54
工程单价计算表
QB1单口自动排气阀(DN25mm) 工程
单价编号： | 37 |  |  | 定额单位：个
施工方法： | 定额编号:06019。 阀门壳体压力试验，阀门解体检查及研磨，管子切口、套丝、上阀门。
序号 | 名称 | 型号规格 | 计量单位 |  | 数量 | 单价(元) | 合价(元)
1 | 直接费 |  | 元 |  |  |  | 20.86
1.1 | 人工费 |  | 元 |  |  |  | 8.3
| 人工 |  | 工时 |  | 2.4 | 3.46 | 8.3
1.2 | 材料费 |  | 元 |  |  |  | 6.5
| 活接头 |  | 个 |  | 1 | 5 | 5
| 其他材料费 |  | % |  | 30 | 5 | 1.5
1.3 | 机械使用费 |  | 元 |  |  |  | 1.47
| 切管机 | 9A151 | 台时 |  | 0.02 | 20.88 | 0.42
| 电动套丝机 | 直径39以内 | 台时 |  | 0.08 | 7.85 | 0.63
| 其他机械费 |  | % |  | 40 | 1.05 | 0.42
1.4 | 其他直接费 |  | 元 |  | 5.2% | 16.27 | 0.85
1.5 | 现场经费 |  | 元 |  | 45% | 8.3 | 3.74
2 | 施工管理费 |  | 元 |  | 47% | 8.3 | 3.9
3 | 社会保障及企业计提费 |  | 元 |  | 32.8% | 8.4 | 2.76
4 | 企业利润 |  | 元 |  | 7% | 27.52 | 1.93
5 | 装置性材料费 |  | 元 |  |  |  | 0
6 | 价差 |  | 元 |  |  |  | 9.71
| 人工 |  | 工时 |  | 2.4 | 4 | 9.6
| 机械工 |  | 工时 |  | 0.028 | 4 | 0.11
7 | 风险金 |  | 元 |  | 0% | 39.16 | 0
8 | 税金 |  | 元 |  | 9% | 39.16 | 3.52
| 合计 |  | 元 |  |  |  | 42.68
| 单价 |  | 元 |  |  |  | 42.68
工程单价计算表
法兰阀门安装，直径200mm 工程
单价编号： | 38 |  |  | 定额单位：个
施工方法： | 定额编号:06041。 阀门壳体压力试验，阀门解体检查及研磨、阀门吊装就位、制垫、加垫、紧螺栓。
序号 | 名称 | 型号规格 | 计量单位 |  | 数量 | 单价(元) | 合价(元)
1 | 直接费 |  | 元 |  |  |  | 179
1.1 | 人工费 |  | 元 |  |  |  | 46.71
| 人工 |  | 工时 |  | 13.5 | 3.46 | 46.71
1.2 | 材料费 |  | 元 |  |  |  | 94.6
| 橡胶板 | δ0.8～6 | kg |  | 0.66 | 18.42 | 12.16
| 焊条 |  | kg |  | 0.17 | 6.23 | 1.06
| 螺栓 |  | kg |  | 4.26 | 8 | 34.08
| 其他材料费 |  | % |  | 100 | 47.3 | 47.3
1.3 | 机械使用费 |  | 元 |  |  |  | 8.86
| 试压泵 | 2.5MPa | 台时 |  | 0.78 | 6.46 | 5.04
| 电焊机 | 直流20kW | 台时 |  | 0.21 | 14.35 | 3.01
| 其他机械费 |  | % |  | 10 | 8.05 | 0.81
1.4 | 其他直接费 |  | 元 |  | 5.2% | 150.17 | 7.81
1.5 | 现场经费 |  | 元 |  | 45% | 46.71 | 21.02
2 | 施工管理费 |  | 元 |  | 47% | 46.71 | 21.95
3 | 社会保障及企业计提费 |  | 元 |  | 32.8% | 50.22 | 16.47
4 | 企业利润 |  | 元 |  | 7% | 217.42 | 15.22
5 | 装置性材料费 |  | 元 |  |  |  | 0
6 | 价差 |  | 元 |  |  |  | 58.06
| 人工 |  | 工时 |  | 13.5 | 4 | 54
| 机械工 |  | 工时 |  | 1.014 | 4 | 4.06
7 | 风险金 |  | 元 |  | 0% | 290.7 | 0
8 | 税金 |  | 元 |  | 9% | 290.7 | 26.16
| 合计 |  | 元 |  |  |  | 316.86
| 单价 |  | 元 |  |  |  | 316.86
工程单价计算表
法兰阀门安装，直径125mm 工程
单价编号： | 39 |  |  | 定额单位：个
施工方法： | 定额编号:06039。 阀门壳体压力试验，阀门解体检查及研磨、阀门吊装就位、制垫、加垫、紧螺栓。
序号 | 名称 | 型号规格 | 计量单位 |  | 数量 | 单价(元) | 合价(元)
1 | 直接费 |  | 元 |  |  |  | 116.88
1.1 | 人工费 |  | 元 |  |  |  | 25.95
| 人工 |  | 工时 |  | 7.5 | 3.46 | 25.95
1.2 | 材料费 |  | 元 |  |  |  | 66.9
| 橡胶板 | δ0.8～6 | kg |  | 0.46 | 18.42 | 8.47
| 焊条 |  | kg |  | 0.17 | 6.23 | 1.06
| 螺栓 |  | kg |  | 2.99 | 8 | 23.92
| 其他材料费 |  | % |  | 100 | 33.45 | 33.45
1.3 | 机械使用费 |  | 元 |  |  |  | 7.15
| 试压泵 | 2.5MPa | 台时 |  | 0.54 | 6.46 | 3.49
| 电焊机 | 直流20kW | 台时 |  | 0.21 | 14.35 | 3.01
| 其他机械费 |  | % |  | 10 | 6.5 | 0.65
1.4 | 其他直接费 |  | 元 |  | 5.2% | 100 | 5.2
1.5 | 现场经费 |  | 元 |  | 45% | 25.95 | 11.68
2 | 施工管理费 |  | 元 |  | 47% | 25.95 | 12.2
3 | 社会保障及企业计提费 |  | 元 |  | 32.8% | 28.38 | 9.31
4 | 企业利润 |  | 元 |  | 7% | 138.39 | 9.69
5 | 装置性材料费 |  | 元 |  |  |  | 0
6 | 价差 |  | 元 |  |  |  | 32.81
| 人工 |  | 工时 |  | 7.5 | 4 | 30
| 机械工 |  | 工时 |  | 0.702 | 4 | 2.81
7 | 风险金 |  | 元 |  | 0% | 180.89 | 0
8 | 税金 |  | 元 |  | 9% | 180.89 | 16.28
| 合计 |  | 元 |  |  |  | 197.17
| 单价 |  | 元 |  |  |  | 197.17
工程单价计算表
一般阀门安装，螺纹阀门，直径100mm 工程
单价编号： | 40 |  |  | 定额单位：个
施工方法： | 定额编号:06024。 阀门壳体压力试验，阀门解体检查及研磨，管子切口、套丝、上阀门。
序号 | 名称 | 型号规格 | 计量单位 |  | 数量 | 单价(元) | 合价(元)
1 | 直接费 |  | 元 |  |  |  | 98.96
1.1 | 人工费 |  | 元 |  |  |  | 55.36
| 人工 |  | 工时 |  | 16 | 3.46 | 55.36
1.2 | 材料费 |  | 元 |  |  |  | 6.5
| 活接头 |  | 个 |  | 1 | 5 | 5
| 其他材料费 |  | % |  | 30 | 5 | 1.5
1.3 | 机械使用费 |  | 元 |  |  |  | 8.53
| 切管机 | 9A151 | 台时 |  | 0.16 | 20.88 | 3.34
| 电动套丝机 | 直径39以内 | 台时 |  | 0.48 | 7.85 | 3.77
| 其他机械费 |  | % |  | 20 | 7.11 | 1.42
1.4 | 其他直接费 |  | 元 |  | 5.2% | 70.39 | 3.66
1.5 | 现场经费 |  | 元 |  | 45% | 55.36 | 24.91
2 | 施工管理费 |  | 元 |  | 47% | 55.36 | 26.02
3 | 社会保障及企业计提费 |  | 元 |  | 32.8% | 56.14 | 18.41
4 | 企业利润 |  | 元 |  | 7% | 143.39 | 10.04
5 | 装置性材料费 |  | 元 |  |  |  | 0
6 | 价差 |  | 元 |  |  |  | 64.9
| 人工 |  | 工时 |  | 16 | 4 | 64
| 机械工 |  | 工时 |  | 0.224 | 4 | 0.9
7 | 风险金 |  | 元 |  | 0% | 218.33 | 0
8 | 税金 |  | 元 |  | 9% | 218.33 | 19.65
| 合计 |  | 元 |  |  |  | 237.98
| 单价 |  | 元 |  |  |  | 237.98
工程单价计算表
一般阀门安装，螺纹阀门，直径75mm 工程
单价编号： | 41 |  |  | 定额单位：个
施工方法： | 定额编号:06023。 阀门壳体压力试验，阀门解体检查及研磨，管子切口、套丝、上阀门。
序号 | 名称 | 型号规格 | 计量单位 |  | 数量 | 单价(元) | 合价(元)
1 | 直接费 |  | 元 |  |  |  | 61.51
1.1 | 人工费 |  | 元 |  |  |  | 31.83
| 人工 |  | 工时 |  | 9.2 | 3.46 | 31.83
1.2 | 材料费 |  | 元 |  |  |  | 6.5
| 活接头 |  | 个 |  | 1 | 5 | 5
| 其他材料费 |  | % |  | 30 | 5 | 1.5
1.3 | 机械使用费 |  | 元 |  |  |  | 6.53
| 切管机 | 9A151 | 台时 |  | 0.16 | 20.88 | 3.34
| 电动套丝机 | 直径39以内 | 台时 |  | 0.24 | 7.85 | 1.88
| 其他机械费 |  | % |  | 25 | 5.22 | 1.31
1.4 | 其他直接费 |  | 元 |  | 5.2% | 44.86 | 2.33
1.5 | 现场经费 |  | 元 |  | 45% | 31.83 | 14.32
2 | 施工管理费 |  | 元 |  | 47% | 31.83 | 14.96
3 | 社会保障及企业计提费 |  | 元 |  | 32.8% | 32.61 | 10.7
4 | 企业利润 |  | 元 |  | 7% | 87.17 | 6.1
5 | 装置性材料费 |  | 元 |  |  |  | 0
6 | 价差 |  | 元 |  |  |  | 37.7
| 人工 |  | 工时 |  | 9.2 | 4 | 36.8
| 机械工 |  | 工时 |  | 0.224 | 4 | 0.9
7 | 风险金 |  | 元 |  | 0% | 130.97 | 0
8 | 税金 |  | 元 |  | 9% | 130.97 | 11.79
| 合计 |  | 元 |  |  |  | 142.76
| 单价 |  | 元 |  |  |  | 142.76
工程单价计算表
一般阀门安装，螺纹阀门，直径50mm 工程
单价编号： | 42 |  |  | 定额单位：个
施工方法： | 定额编号:06022。 阀门壳体压力试验，阀门解体检查及研磨，管子切口、套丝、上阀门。
序号 | 名称 | 型号规格 | 计量单位 |  | 数量 | 单价(元) | 合价(元)
1 | 直接费 |  | 元 |  |  |  | 46.03
1.1 | 人工费 |  | 元 |  |  |  | 23.53
| 人工 |  | 工时 |  | 6.8 | 3.46 | 23.53
1.2 | 材料费 |  | 元 |  |  |  | 6.5
| 活接头 |  | 个 |  | 1 | 5 | 5
| 其他材料费 |  | % |  | 30 | 5 | 1.5
1.3 | 机械使用费 |  | 元 |  |  |  | 3.66
| 切管机 | 9A151 | 台时 |  | 0.08 | 20.88 | 1.67
| 电动套丝机 | 直径39以内 | 台时 |  | 0.16 | 7.85 | 1.26
| 其他机械费 |  | % |  | 25 | 2.93 | 0.73
1.4 | 其他直接费 |  | 元 |  | 5.2% | 33.69 | 1.75
1.5 | 现场经费 |  | 元 |  | 45% | 23.53 | 10.59
2 | 施工管理费 |  | 元 |  | 47% | 23.53 | 11.06
3 | 社会保障及企业计提费 |  | 元 |  | 32.8% | 23.92 | 7.85
4 | 企业利润 |  | 元 |  | 7% | 64.94 | 4.55
5 | 装置性材料费 |  | 元 |  |  |  | 0
6 | 价差 |  | 元 |  |  |  | 27.65
| 人工 |  | 工时 |  | 6.8 | 4 | 27.2
| 机械工 |  | 工时 |  | 0.112 | 4 | 0.45
7 | 风险金 |  | 元 |  | 0% | 97.14 | 0
8 | 税金 |  | 元 |  | 9% | 97.14 | 8.74
| 合计 |  | 元 |  |  |  | 105.88
| 单价 |  | 元 |  |  |  | 105.88
工程单价计算表
焊接法兰片，公称直径200mm 工程
单价编号： | 43 |  |  | 定额单位：副
施工方法： | 定额编号:YB1049。 切管、坡口、组对、焊接、磨平等。
序号 | 名称 | 型号规格 | 计量单位 |  | 数量 | 单价(元) | 合价(元)
1 | 直接费 |  | 元 |  |  |  | 52.51
1.1 | 人工费 |  | 元 |  |  |  | 13.91
| 人工 |  | 工时 |  | 4.02 | 3.46 | 13.91
1.2 | 材料费 |  | 元 |  |  |  | 16.38
| 尼龙砂轮片 | 直径100 | 片 |  | 0.32 | 6.5 | 2.08
| 氧气 |  | m³ |  | 0.18 | 3.98 | 0.72
| 乙炔气 |  | m³ |  | 0.15 | 6.64 | 1
| 电焊条J422综合 |  | kg |  | 1.78 | 6.23 | 11.09
| 其他材料费 |  | % |  | 10 | 14.89 | 1.49
1.3 | 机械使用费 |  | 元 |  |  |  | 13.67
| 电焊机 | 交流25kVA | 台时 |  | 1.25 | 9.94 | 12.43
| 其他机械费 |  | % |  | 10 | 12.43 | 1.24
1.4 | 其他直接费 |  | 元 |  | 5.2% | 43.96 | 2.29
1.5 | 现场经费 |  | 元 |  | 45% | 13.91 | 6.26
2 | 施工管理费 |  | 元 |  | 47% | 13.91 | 6.54
3 | 社会保障及企业计提费 |  | 元 |  | 32.8% | 13.91 | 4.56
4 | 企业利润 |  | 元 |  | 7% | 63.61 | 4.45
5 | 装置性材料费 |  | 元 |  |  |  | 0
6 | 价差 |  | 元 |  |  |  | 16.08
| 人工 |  | 工时 |  | 4.02 | 4 | 16.08
7 | 风险金 |  | 元 |  | 0% | 84.14 | 0
8 | 税金 |  | 元 |  | 9% | 84.14 | 7.57
| 合计 |  | 元 |  |  |  | 91.71
| 单价 |  | 元 |  |  |  | 91.71
工程单价计算表
焊接法兰片，公称直径125mm 工程
单价编号： | 44 |  |  | 定额单位：副
施工方法： | 定额编号:YB1047。 切管、坡口、组对、焊接、磨平等。
序号 | 名称 | 型号规格 | 计量单位 |  | 数量 | 单价(元) | 合价(元)
1 | 直接费 |  | 元 |  |  |  | 26.97
1.1 | 人工费 |  | 元 |  |  |  | 9.13
| 人工 |  | 工时 |  | 2.64 | 3.46 | 9.13
1.2 | 材料费 |  | 元 |  |  |  | 4.94
| 尼龙砂轮片 | 直径100 | 片 |  | 0.16 | 6.5 | 1.04
| 氧气 |  | m³ |  | 0.14 | 3.98 | 0.56
| 乙炔气 |  | m³ |  | 0.07 | 6.64 | 0.46
| 电焊条J422综合 |  | kg |  | 0.39 | 6.23 | 2.43
| 其他材料费 |  | % |  | 10 | 4.49 | 0.45
1.3 | 机械使用费 |  | 元 |  |  |  | 7.66
| 电焊机 | 交流25kVA | 台时 |  | 0.7 | 9.94 | 6.96
| 其他机械费 |  | % |  | 10 | 6.96 | 0.7
1.4 | 其他直接费 |  | 元 |  | 5.2% | 21.73 | 1.13
1.5 | 现场经费 |  | 元 |  | 45% | 9.13 | 4.11
2 | 施工管理费 |  | 元 |  | 47% | 9.13 | 4.29
3 | 社会保障及企业计提费 |  | 元 |  | 32.8% | 9.13 | 2.99
4 | 企业利润 |  | 元 |  | 7% | 34.25 | 2.4
5 | 装置性材料费 |  | 元 |  |  |  | 0
6 | 价差 |  | 元 |  |  |  | 10.56
| 人工 |  | 工时 |  | 2.64 | 4 | 10.56
7 | 风险金 |  | 元 |  | 0% | 47.21 | 0
8 | 税金 |  | 元 |  | 9% | 47.21 | 4.25
| 合计 |  | 元 |  |  |  | 51.46
| 单价 |  | 元 |  |  |  | 51.46
工程单价计算表
潜水泵，型号250QJ200-60-55，一备一用 工程
单价编号： | 45 |  |  | 定额单位：套
施工方法： | 定额编号:YB0501。 部件检查，组合装配，安装，固定，调试，校正。
序号 | 名称 | 型号规格 | 计量单位 |  | 数量 | 单价(元) | 合价(元)
1 | 直接费 |  | 元 |  |  |  | 182.62
1.1 | 人工费 |  | 元 |  |  |  | 96.88
| 人工 |  | 工时 |  | 28 | 3.46 | 96.88
1.2 | 材料费 |  | 元 |  |  |  | 30.5
| 零星材料费 |  | % |  | 30 | 101.65 | 30.5
1.3 | 机械使用费 |  | 元 |  |  |  | 4.77
| 电焊机 | 交流25kVA | 台时 |  | 0.48 | 9.94 | 4.77
1.4 | 其他直接费 |  | 元 |  | 5.2% | 132.15 | 6.87
1.5 | 现场经费 |  | 元 |  | 45% | 96.88 | 43.6
2 | 施工管理费 |  | 元 |  | 47% | 96.88 | 45.53
3 | 社会保障及企业计提费 |  | 元 |  | 32.8% | 96.88 | 31.78
4 | 企业利润 |  | 元 |  | 7% | 259.93 | 18.2
5 | 装置性材料费 |  | 元 |  |  |  | 0
6 | 价差 |  | 元 |  |  |  | 112
| 人工 |  | 工时 |  | 28 | 4 | 112
7 | 风险金 |  | 元 |  | 0% | 390.13 | 0
8 | 税金 |  | 元 |  | 9% | 390.13 | 35.11
| 合计 |  | 元 |  |  |  | 425.24
| 单价 |  | 元 |  |  |  | 425.24
工程单价计算表
185平方地埋电缆（变压器至水厂配电房）， VV 0.6/1KV 4×185+1×95mm² 工程
单价编号： | 46 |  |  | 定额单位：100m
施工方法： | 定额编号:16007。 电缆一般敷设，截面≤240mm²
序号 | 名称 | 型号规格 | 计量单位 |  | 数量 | 单价(元) | 合价(元)
1 | 直接费 |  | 元 |  |  |  | 573.06
1.1 | 人工费 |  | 元 |  |  |  | 290.64
| 人工 |  | 工时 |  | 84 | 3.46 | 290.64
1.2 | 材料费 |  | 元 |  |  |  | 77.79
| 电缆吊挂 |  | 套 |  | 6.3 | 3 | 18.9
| 电缆卡子 | 3×80 | 个 |  | 21 | 0.5 | 10.5
| 镀锌铁丝 | 8#～10# | kg |  | 0.5 | 8.32 | 4.16
| 标志牌 |  | 个 |  | 6 | 0 | 0
| 封铅 |  | kg |  | 2.1 | 8 | 16.8
| 镀锌螺栓 | M10×75 | kg |  | 2.16 | 8 | 17.28
| 其他材料费 |  | % |  | 15 | 67.64 | 10.15
1.3 | 机械使用费 |  | 元 |  |  |  | 51.98
| 载重汽车 | 载重量8t | 台时 |  | 0.5 | 59.36 | 29.68
| 汽车起重机 | 起重量5t | 台时 |  | 0.4 | 49.56 | 19.82
| 其他机械费 |  | % |  | 5 | 49.5 | 2.48
1.4 | 其他直接费 |  | 元 |  | 5.2% | 420.41 | 21.86
1.5 | 现场经费 |  | 元 |  | 45% | 290.64 | 130.79
2 | 施工管理费 |  | 元 |  | 47% | 290.64 | 136.6
3 | 社会保障及企业计提费 |  | 元 |  | 32.8% | 296.63 | 97.29
4 | 企业利润 |  | 元 |  | 7% | 806.95 | 56.49
5 | 装置性材料费 |  | 元 |  |  |  | 0
6 | 价差 |  | 元 |  |  |  | 374.04
| 人工 |  | 工时 |  | 84 | 4 | 336
| 机械工 |  | 工时 |  | 1.73 | 4 | 6.92
| 柴油 |  | kg |  | 4 | 4.41 | 17.64
| 汽油 |  | kg |  | 2.32 | 5.81 | 13.48
7 | 风险金 |  | 元 |  | 0% | 1237.48 | 0
8 | 税金 |  | 元 |  | 9% | 1237.48 | 111.37
| 合计 |  | 元 |  |  |  | 1348.85
| 单价 |  | 元 |  |  |  | 13.49
工程单价计算表
螺纹阀门，直径63mm安装 工程
单价编号： | 49 |  |  | 定额单位：个
施工方法： | 定额编号:06023*0.84。 阀门壳体压力试验，阀门解体检查及研磨，管子切口、套丝、上阀门。
序号 | 名称 | 型号规格 | 计量单位 |  | 数量 | 单价(元) | 合价(元)
1 | 直接费 |  | 元 |  |  |  | 51.68
1.1 | 人工费 |  | 元 |  |  |  | 26.74
| 人工 |  | 工时 |  | 7.728 | 3.46 | 26.74
1.2 | 材料费 |  | 元 |  |  |  | 5.46
| 活接头 |  | 个 |  | 0.84 | 5 | 4.2
| 其他材料费 |  | % |  | 30 | 4.2 | 1.26
1.3 | 机械使用费 |  | 元 |  |  |  | 5.49
| 切管机 | 9A151 | 台时 |  | 0.1344 | 20.88 | 2.81
| 电动套丝机 | 直径39以内 | 台时 |  | 0.2016 | 7.85 | 1.58
| 其他机械费 |  | % |  | 25 | 4.39 | 1.1
1.4 | 其他直接费 |  | 元 |  | 5.2% | 37.69 | 1.96
1.5 | 现场经费 |  | 元 |  | 45% | 26.74 | 12.03
2 | 施工管理费 |  | 元 |  | 47% | 26.74 | 12.57
3 | 社会保障及企业计提费 |  | 元 |  | 32.8% | 27.39 | 8.98
4 | 企业利润 |  | 元 |  | 7% | 73.23 | 5.13
5 | 装置性材料费 |  | 元 |  |  |  | 0
6 | 价差 |  | 元 |  |  |  | 31.66
| 人工 |  | 工时 |  | 7.728 | 4 | 30.91
| 机械工 |  | 工时 |  | 0.1882 | 4 | 0.75
7 | 风险金 |  | 元 |  | 0% | 110.02 | 0
8 | 税金 |  | 元 |  | 9% | 110.02 | 9.9
| 合计 |  | 元 |  |  |  | 119.92
| 单价 |  | 元 |  |  |  | 119.92
工程单价计算表
螺纹阀门，直径40mm安装 工程
单价编号： | 50 |  |  | 定额单位：个
施工方法： | 定额编号:06021。 阀门壳体压力试验，阀门解体检查及研磨，管子切口、套丝、上阀门。
序号 | 名称 | 型号规格 | 计量单位 |  | 数量 | 单价(元) | 合价(元)
1 | 直接费 |  | 元 |  |  |  | 37.71
1.1 | 人工费 |  | 元 |  |  |  | 17.99
| 人工 |  | 工时 |  | 5.2 | 3.46 | 17.99
1.2 | 材料费 |  | 元 |  |  |  | 6.5
| 活接头 |  | 个 |  | 1 | 5 | 5
| 其他材料费 |  | % |  | 30 | 5 | 1.5
1.3 | 机械使用费 |  | 元 |  |  |  | 3.66
| 切管机 | 9A151 | 台时 |  | 0.08 | 20.88 | 1.67
| 电动套丝机 | 直径39以内 | 台时 |  | 0.16 | 7.85 | 1.26
| 其他机械费 |  | % |  | 25 | 2.93 | 0.73
1.4 | 其他直接费 |  | 元 |  | 5.2% | 28.15 | 1.46
1.5 | 现场经费 |  | 元 |  | 45% | 17.99 | 8.1
2 | 施工管理费 |  | 元 |  | 47% | 17.99 | 8.46
3 | 社会保障及企业计提费 |  | 元 |  | 32.8% | 18.38 | 6.03
4 | 企业利润 |  | 元 |  | 7% | 52.2 | 3.65
5 | 装置性材料费 |  | 元 |  |  |  | 0
6 | 价差 |  | 元 |  |  |  | 21.25
| 人工 |  | 工时 |  | 5.2 | 4 | 20.8
| 机械工 |  | 工时 |  | 0.112 | 4 | 0.45
7 | 风险金 |  | 元 |  | 0% | 77.1 | 0
8 | 税金 |  | 元 |  | 9% | 77.1 | 6.94
| 合计 |  | 元 |  |  |  | 84.04
| 单价 |  | 元 |  |  |  | 84.04
工程单价计算表
C20砼井盖板 工程
单价编号： | 55 |  |  | 定额单位：100m³
施工方法： | 定额编号:04095+04278*1.03+04264*1.03。 施工准备、仓面冲（凿）毛、冲洗、清仓、验收、浇筑、养护等。
序号 | 名称 | 型号规格 | 计量单位 |  | 数量 | 单价(元) | 合价(元)
1 | 直接费 |  | 元 |  |  |  | 16594.02
1.1 | 人工费 |  | 元 |  |  |  | 2943.21
| 人工 |  | 工时 |  | 554 | 3.46 | 1916.84
| 人工 |  | 工时 |  | 47.38 | 3.46 | 163.93
| 人工 |  | 工时 |  | 249.26 | 3.46 | 862.44
1.2 | 材料费 |  | 元 |  |  |  | 11452.8
| 水 |  | m³ |  | 90 | 3.15 | 283.5
| C20纯混凝土 | 42.5MPa 2级配 水灰比0.6 最大粒径40mm | m³ |  | 103 | 104.84 | 10798.52
| 其他材料费 |  | % |  | 3 | 11082.02 | 332.46
| 零星材料费 |  | % |  | 6 | 211.23 | 12.67
| 零星材料费 |  | % |  | 2 | 1282.58 | 25.65
1.3 | 机械使用费 |  | 元 |  |  |  | 621.21
| 振动器 | 插入式 功率1.1kW | 台时 |  | 28.35 | 1.91 | 54.15
| 振动器 | 平板式 功率2.2kW | 台时 |  | 28.35 | 2.61 | 73.99
| 其他机械费 |  | % |  | 20 | 128.14 | 25.63
| 双胶轮车 |  | 台时 |  | 57.68 | 0.82 | 47.3
| 混凝土搅拌机 | 出料0.4m³ | 台时 |  | 18.54 | 18.88 | 350.04
| 双胶轮车 |  | 台时 |  | 85.49 | 0.82 | 70.1
1.4 | 其他直接费 |  | 元 |  | 4.5% | 15017.22 | 675.77
1.5 | 现场经费 |  | 元 |  | 6% | 15017.22 | 901.03
2 | 施工管理费 |  | 元 |  | 3.7% | 16594.02 | 613.98
3 | 社会保障及企业计提费 |  | 元 |  | 32.8% | 3026.6 | 992.72
4 | 企业利润 |  | 元 |  | 7% | 18200.72 | 1274.05
5 | 价差 |  | 元 |  |  |  | 23453.41
| 人工 |  | 工时 |  | 850.64 | 4 | 3402.56
| 机械工 |  | 工时 |  | 24.102 | 4 | 96.41
| 水泥 | 42.5MPa | t |  | 25.4313 | 251.7 | 6401.06
| 碎石 |  | m³ |  | 88.4358 | 74.85 | 6619.42
| 粗砂 |  | m³ |  | 57.783 | 120 | 6933.96
6 | 风险金 |  | 元 |  | 0% | 42928.18 | 0
工程单价计算表
C20砼井盖板 工程
单价编号： | 55 |  |  | 定额单位：100m³
施工方法： | 定额编号:04095+04278*1.03+04264*1.03。 施工准备、仓面冲（凿）毛、冲洗、清仓、验收、浇筑、养护等。
序号 | 名称 | 型号规格 | 计量单位 |  | 数量 | 单价(元) | 合价(元)
7 | 税金 |  | 元 |  | 9% | 42928.18 | 3863.54
| 合计 |  | 元 |  |  |  | 46791.72
| 单价 |  | 元 |  |  |  | 467.92
工程单价计算表
盘柜配线，导线截面25mm²以内 工程
单价编号： | 57 |  |  | 定额单位：10m
施工方法： | 定额编号:13073。 电缆一般敷设，截面≤35mm²
序号 | 名称 | 型号规格 | 计量单位 |  | 数量 | 单价(元) | 合价(元)
1 | 直接费 |  | 元 |  |  |  | 35.71
1.1 | 人工费 |  | 元 |  |  |  | 17.3
| 人工 |  | 工时 |  | 5 | 3.46 | 17.3
1.2 | 材料费 |  | 元 |  |  |  | 9.24
| 胶木线夹 |  | 个 |  | 3 | 0.4 | 1.2
| 焊锡 |  | kg |  | 0.1 | 60 | 6
| 黄漆布带 | 20mm×40m | 卷 |  | 0.1 | 8 | 0.8
| 镀锌螺栓 |  | kg |  | 0.05 | 8 | 0.4
| 其他材料费 |  | % |  | 10 | 8.4 | 0.84
1.3 | 机械使用费 |  | 元 |  |  |  | 0
1.4 | 其他直接费 |  | 元 |  | 5.2% | 26.54 | 1.38
1.5 | 现场经费 |  | 元 |  | 45% | 17.3 | 7.79
2 | 施工管理费 |  | 元 |  | 47% | 17.3 | 8.13
3 | 社会保障及企业计提费 |  | 元 |  | 32.8% | 17.3 | 5.67
4 | 企业利润 |  | 元 |  | 7% | 49.51 | 3.47
5 | 装置性材料费 |  | 元 |  |  |  | 0
6 | 价差 |  | 元 |  |  |  | 20
| 人工 |  | 工时 |  | 5 | 4 | 20
7 | 风险金 |  | 元 |  | 0% | 72.98 | 0
8 | 税金 |  | 元 |  | 9% | 72.98 | 6.57
| 合计 |  | 元 |  |  |  | 79.55
| 单价 |  | 元 |  |  |  | 7.96
工程单价计算表
低压电器安装（水泵控制器） 工程
单价编号： | 58 |  |  | 定额单位：个
施工方法： | 定额编号:13059。 低压电器安装，普通型组合控制开关
序号 | 名称 | 型号规格 | 计量单位 |  | 数量 | 单价(元) | 合价(元)
1 | 直接费 |  | 元 |  |  |  | 11.26
1.1 | 人工费 |  | 元 |  |  |  | 6.92
| 人工 |  | 工时 |  | 2 | 3.46 | 6.92
1.2 | 材料费 |  | 元 |  |  |  | 0.83
| 镀锌螺栓M8×75 |  | kg |  | 0.09 | 8 | 0.72
| 其他材料费 |  | % |  | 15 | 0.72 | 0.11
1.3 | 机械使用费 |  | 元 |  |  |  | 0
1.4 | 其他直接费 |  | 元 |  | 5.2% | 7.75 | 0.4
1.5 | 现场经费 |  | 元 |  | 45% | 6.92 | 3.11
2 | 施工管理费 |  | 元 |  | 47% | 6.92 | 3.25
3 | 社会保障及企业计提费 |  | 元 |  | 32.8% | 6.92 | 2.27
4 | 企业利润 |  | 元 |  | 7% | 16.78 | 1.17
5 | 装置性材料费 |  | 元 |  |  |  | 0
6 | 价差 |  | 元 |  |  |  | 8
| 人工 |  | 工时 |  | 2 | 4 | 8
7 | 风险金 |  | 元 |  | 0% | 25.95 | 0
8 | 税金 |  | 元 |  | 9% | 25.95 | 2.34
| 合计 |  | 元 |  |  |  | 28.29
| 单价 |  | 元 |  |  |  | 28.29
工程单价计算表
C15砼支墩 工程
单价编号： | 59 |  |  | 定额单位：100m³
施工方法： | 定额编号:04264*1.03+04278*1.03+04114。 墩
序号 | 名称 | 型号规格 | 计量单位 |  | 数量 | 单价(元) | 合价(元)
1 | 直接费 |  | 元 |  |  |  | 15276.31
1.1 | 人工费 |  | 元 |  |  |  | 2164.71
| 人工 |  | 工时 |  | 249.26 | 3.46 | 862.44
| 人工 |  | 工时 |  | 47.38 | 3.46 | 163.93
| 人工 |  | 工时 |  | 329 | 3.46 | 1138.34
1.2 | 材料费 |  | 元 |  |  |  | 11149.69
| 零星材料费 |  | % |  | 2 | 1282.58 | 25.65
| 零星材料费 |  | % |  | 6 | 211.23 | 12.67
| 水 |  | m³ |  | 100 | 3.15 | 315
| C15纯混凝土 | 42.5MPa 2级配 水灰比0.65 最大粒径40mm | m³ |  | 103 | 100.67 | 10369.01
| 其他材料费 |  | % |  | 4 | 10684.01 | 427.36
1.3 | 机械使用费 |  | 元 |  |  |  | 510.32
| 混凝土搅拌机 | 出料0.4m³ | 台时 |  | 18.54 | 18.88 | 350.04
| 双胶轮车 |  | 台时 |  | 85.49 | 0.82 | 70.1
| 双胶轮车 |  | 台时 |  | 57.68 | 0.82 | 47.3
| 振动器 | 插入式 功率1.1kW | 台时 |  | 20.41 | 1.91 | 38.98
| 其他机械费 |  | % |  | 10 | 38.98 | 3.9
1.4 | 其他直接费 |  | 元 |  | 4.5% | 13824.72 | 622.11
1.5 | 现场经费 |  | 元 |  | 6% | 13824.72 | 829.48
2 | 施工管理费 |  | 元 |  | 3.7% | 15276.31 | 565.22
3 | 社会保障及企业计提费 |  | 元 |  | 32.8% | 2248.1 | 737.38
4 | 企业利润 |  | 元 |  | 7% | 16578.91 | 1160.52
5 | 价差 |  | 元 |  |  |  | 22223.4
| 人工 |  | 工时 |  | 625.64 | 4 | 2502.56
| 机械工 |  | 工时 |  | 24.102 | 4 | 96.41
| 水泥 | 42.5MPa | t |  | 23.58 | 251.7 | 5935.09
| 碎石 |  | m³ |  | 88.4358 | 74.85 | 6619.42
| 粗砂 |  | m³ |  | 58.916 | 120 | 7069.92
6 | 风险金 |  | 元 |  | 0% | 39962.83 | 0
工程单价计算表
C15砼支墩 工程
单价编号： | 59 |  |  | 定额单位：100m³
施工方法： | 定额编号:04264*1.03+04278*1.03+04114。 墩
序号 | 名称 | 型号规格 | 计量单位 |  | 数量 | 单价(元) | 合价(元)
7 | 税金 |  | 元 |  | 9% | 39962.83 | 3596.65
| 合计 |  | 元 |  |  |  | 43559.48
| 单价 |  | 元 |  |  |  | 435.59
工程单价计算表
低压配电箱安装，半周长≤1m 工程
单价编号： | 61 |  |  | 定额单位：台
施工方法： | 定额编号:13069。 低压电器安装，普通型组合控制开关
序号 | 名称 | 型号规格 | 计量单位 |  | 数量 | 单价(元) | 合价(元)
1 | 直接费 |  | 元 |  |  |  | 50.76
1.1 | 人工费 |  | 元 |  |  |  | 24.22
| 人工 |  | 工时 |  | 7 | 3.46 | 24.22
1.2 | 材料费 |  | 元 |  |  |  | 7.11
| 镀锌型钢 |  | kg |  | 0.2 | 3 | 0.6
| 焊条 |  | kg |  | 0.1 | 6.23 | 0.62
| 塑料软管 | 直径5 | m |  | 0.4 | 1.1 | 0.44
| 镀锌螺栓 |  | kg |  | 0.6 | 8 | 4.8
| 其他材料费 |  | % |  | 10 | 6.46 | 0.65
1.3 | 机械使用费 |  | 元 |  |  |  | 6.56
| 电焊机 | 交流25kVA | 台时 |  | 0.6 | 9.94 | 5.96
| 其他机械费 |  | % |  | 10 | 5.96 | 0.6
1.4 | 其他直接费 |  | 元 |  | 5.2% | 37.89 | 1.97
1.5 | 现场经费 |  | 元 |  | 45% | 24.22 | 10.9
2 | 施工管理费 |  | 元 |  | 47% | 24.22 | 11.38
3 | 社会保障及企业计提费 |  | 元 |  | 32.8% | 24.22 | 7.94
4 | 企业利润 |  | 元 |  | 7% | 70.08 | 4.91
5 | 装置性材料费 |  | 元 |  |  |  | 0
6 | 价差 |  | 元 |  |  |  | 28.3
| 人工 |  | 工时 |  | 7 | 4 | 28
| 镀锌型钢 |  | kg |  | 0.2 | 1.51 | 0.3
7 | 风险金 |  | 元 |  | 0% | 103.29 | 0
8 | 税金 |  | 元 |  | 9% | 103.29 | 9.3
| 合计 |  | 元 |  |  |  | 112.59
| 单价 |  | 元 |  |  |  | 112.59
工程单价计算表
低压电器安装，普通型组合控制开关 工程
单价编号： | 62 |  |  | 定额单位：个
施工方法： | 定额编号:13059。 低压电器安装，普通型组合控制开关
序号 | 名称 | 型号规格 | 计量单位 |  | 数量 | 单价(元) | 合价(元)
1 | 直接费 |  | 元 |  |  |  | 11.26
1.1 | 人工费 |  | 元 |  |  |  | 6.92
| 人工 |  | 工时 |  | 2 | 3.46 | 6.92
1.2 | 材料费 |  | 元 |  |  |  | 0.83
| 镀锌螺栓M8×75 |  | kg |  | 0.09 | 8 | 0.72
| 其他材料费 |  | % |  | 15 | 0.72 | 0.11
1.3 | 机械使用费 |  | 元 |  |  |  | 0
1.4 | 其他直接费 |  | 元 |  | 5.2% | 7.75 | 0.4
1.5 | 现场经费 |  | 元 |  | 45% | 6.92 | 3.11
2 | 施工管理费 |  | 元 |  | 47% | 6.92 | 3.25
3 | 社会保障及企业计提费 |  | 元 |  | 32.8% | 6.92 | 2.27
4 | 企业利润 |  | 元 |  | 7% | 16.78 | 1.17
5 | 装置性材料费 |  | 元 |  |  |  | 0
6 | 价差 |  | 元 |  |  |  | 8
| 人工 |  | 工时 |  | 2 | 4 | 8
7 | 风险金 |  | 元 |  | 0% | 25.95 | 0
8 | 税金 |  | 元 |  | 9% | 25.95 | 2.34
| 合计 |  | 元 |  |  |  | 28.29
| 单价 |  | 元 |  |  |  | 28.29
工程单价计算表
总动力配电箱(计量）（380V/300A） 工程
单价编号： | 63 |  |  | 定额单位：台
施工方法： | 定额编号:13069。 低压电器安装，普通型组合控制开关
序号 | 名称 | 型号规格 | 计量单位 |  | 数量 | 单价(元) | 合价(元)
1 | 直接费 |  | 元 |  |  |  | 50.76
1.1 | 人工费 |  | 元 |  |  |  | 24.22
| 人工 |  | 工时 |  | 7 | 3.46 | 24.22
1.2 | 材料费 |  | 元 |  |  |  | 7.11
| 镀锌型钢 |  | kg |  | 0.2 | 3 | 0.6
| 焊条 |  | kg |  | 0.1 | 6.23 | 0.62
| 塑料软管 | 直径5 | m |  | 0.4 | 1.1 | 0.44
| 镀锌螺栓 |  | kg |  | 0.6 | 8 | 4.8
| 其他材料费 |  | % |  | 10 | 6.46 | 0.65
1.3 | 机械使用费 |  | 元 |  |  |  | 6.56
| 电焊机 | 交流25kVA | 台时 |  | 0.6 | 9.94 | 5.96
| 其他机械费 |  | % |  | 10 | 5.96 | 0.6
1.4 | 其他直接费 |  | 元 |  | 5.2% | 37.89 | 1.97
1.5 | 现场经费 |  | 元 |  | 45% | 24.22 | 10.9
2 | 施工管理费 |  | 元 |  | 47% | 24.22 | 11.38
3 | 社会保障及企业计提费 |  | 元 |  | 32.8% | 24.22 | 7.94
4 | 企业利润 |  | 元 |  | 7% | 70.08 | 4.91
5 | 装置性材料费 |  | 元 |  |  |  | 0
6 | 价差 |  | 元 |  |  |  | 28.3
| 人工 |  | 工时 |  | 7 | 4 | 28
| 镀锌型钢 |  | kg |  | 0.2 | 1.51 | 0.3
7 | 风险金 |  | 元 |  | 0% | 103.29 | 0
8 | 税金 |  | 元 |  | 9% | 103.29 | 9.3
| 合计 |  | 元 |  |  |  | 112.59
| 单价 |  | 元 |  |  |  | 112.59
工程单价计算表
泵站配电控制柜 工程
单价编号： | 64 |  |  | 定额单位：
施工方法： | 定额编号:。 低压配电箱安装，半周长≤1m
序号 | 名称 | 型号规格 | 计量单位 |  | 数量 | 单价(元) | 合价(元)
1 | 直接费 |  | 元 |  |  |  | 0
1.1 | 人工费 |  | 元 |  |  |  | 0
1.2 | 材料费 |  | 元 |  |  |  | 0
1.3 | 机械使用费 |  | 元 |  |  |  | 0
1.4 | 其他直接费 |  | 元 |  | 5.2% | 0 | 0
1.5 | 现场经费 |  | 元 |  | 45% | 0 | 0
2 | 施工管理费 |  | 元 |  | 47% | 0 | 0
3 | 社会保障及企业计提费 |  | 元 |  | 32.8% | 0 | 0
4 | 企业利润 |  | 元 |  | 7% | 0 | 0
5 | 装置性材料费 |  | 元 |  |  |  | 0
6 | 价差 |  | 元 |  |  |  | 0
7 | 风险金 |  | 元 |  | 0% | 0 | 0
8 | 税金 |  | 元 |  | 9% | 0 | 0
| 合计 |  | 元 |  |  |  | 0
| 单价 |  | 元 |  |  |  | 0

## 人工费单价汇总表
人工费单价汇总表
招标编号：
工程名称： | 灵山县2025年檀圩镇石球湖村人饮工程
序号 | 工种 | 单位 | 单价(元) | 备注
1 | 人工 | 工时 | 7.46
2 | 机械工 | 工时 | 7.46