## 封-2招标控制价
灵山县2025年檀圩镇石球湖村人饮工程
工程
招标控制价
招 标 人:
(单位盖章)
造价咨询人:
(单位盖章)
审 核 单 位:
(单位盖章)
软件名称及版本号:博奥云计价软件
| 工程计价软件测评合格编号:2019J02 |  |  | 封-2

## 扉-2招标控制价
灵山县2025年檀圩镇石球湖村人饮工程
工程
招标控制价
| 招标控制价 |  | (小写): |  |  | 259302.44元
|  |  | (大写): |  |  | 贰拾伍万玖仟叁佰零贰元肆角肆分
招标人: | [7 empty] | 造价咨询人:
|  |  |  | (单位盖章) |  |  |  |  | (单位盖章)
法定代表人 或其授权人: | [7 empty] | 法定代表人 或其授权人:
|  |  |  | (签字或盖章) |  |  |  |  | (签字或盖章)
| 编制人: | [5 empty] | 复核人:
[5 empty] | (造价人员签字) |  |  |  | (造价工程师签字盖专用章)
审核单位:
(单位盖章)
| 编制时间: | [5 empty] | 复核时间:
扉-2

## 表-01总说明
总 说 明
工程名称:灵山县2025年檀圩镇石球湖村人饮工程 | 第1页 共1页
1、工程概况：依据计价内容，应说明建筑规模、工程特征、计划工期、合同工期、实际工期、施工现场及变化情况、施工组织设计的特点、自然地理条件、环境保护要求等。
2、编制依据：
（1）预算控制价（标底）：招标文件要求、工程量清单、使用的计价依据、采用的材料价格信息等。
（2）投标报价：招标文件要求、工程量清单、使用的计价依据、材料价格的采用等。
（3）竣工结算价（用于结算）：施工合同、发包人（监理工程师）确认的实际完成工程量、材料价格等。分析说明清单工程量变化（包括设计变更、招标文件清单工程量错误）情况；分析说明综合单价变化（包括工程量变化和材料价格变化、合同约定的调整因素）情况；
工程费用变化的其它情况分析说明。
（4）其他需要说明的问题
表-01

## 表-02建设项目招标控制价汇总表
建设项目招标控制价汇总表
工程名称:灵山县2025年檀圩镇石球湖村人饮工程 |  |  | 第1页 共1页
序号 | 单项工程名称 | 金额(元) | 其中:(元)
|  |  | 暂估价 | 安全文明 施工费
1.1 | 灵山县2025年檀圩镇石球湖村人饮工程 | 259302.44 | 514.03 | 12864.26
| 招标控制价合计 | 259302.44 | 514.03 | 12864.26
表-02

## 表-03单项工程招标控制价汇总表
单项工程招标控制价汇总表
工程名称:灵山县2025年檀圩镇石球湖村人饮工程 |  |  | 第1页 共1页
序号 | 单位工程名称 | 金额(元) | 其中:(元)
|  |  | 暂估价 | 安全文明 施工费
1.1.1 | 灵山县2025年檀圩镇石球湖村人饮工程管理房 | 248744.6 | 496.5 | 12497.6
1.1.2 | 电气工程 | 10557.84 | 17.53 | 366.66
| 招标控制价合计 | 259302.44 | 514.03 | 12864.26
表-03

## 封-2招标控制价无软件信息
灵山县2025年檀圩镇石球湖村人饮工程
工程
招 标 控 制 价
招 标 人:
(单位盖章)
造价咨询人:
(单位盖章)
封-1

## 表-04单位工程招标控制价汇总表
单位工程招标控制价汇总表
工程名称:灵山县2025年檀圩镇石球湖村人饮工程 |  | 第1页 共1页
序号 | 汇总内容 | 金额(元) | 备注
灵山县2025年檀圩镇石球湖村人饮工程管理房
1 | 分部分项工程和单价措施项目费用合计 | 234336.83
1.1 | 其中:材料暂估价
2 | 总价措施项目费用合计 | 13911.27
2.1 | 其中:安全文明施工费 | 12497.6
3 | 其他项目费用合计 | 496.5
4 | 建筑安装工程费=1+2+3 | 248744.6
电气工程
1 | 分部分项工程和单价措施项目清单计价合计 | 8260.34
1.1 | 其中:暂估价
2 | 总价措施项目清单计价合计 | 505.82
2.1 | 其中:安全文明施工费 | 366.66
3 | 其他项目清单计价合计 | 17.53
4 | 税前项目清单计价合计
5 | 规费 | 902.4
6 | 增值税 | 871.75
7 | 工程总造价=1+2+3+4+5+6 | 10557.84
工程项目汇总
1 | 分部分项工程和单价措施项目费用合计 | 242597.17
1.1 | 其中:材料暂估价
2 | 总价措施项目费用合计 | 14417.09
2.1 | 其中:安全文明施工费 | 12864.26
3 | 其他项目费用合计 | 514.03
4 | 建筑安装工程费=1+2+3 | 259302.44
4 | 税前项目清单计价合计
5 | 规费 | 902.4
6 | 增值税 | 871.75
表-04

## 表-04单位工程招标控制价汇总表（分专业）
单位工程招标控制价汇总表
工程名称:灵山县2025年檀圩镇石球湖村人饮工程 |  | 第1页 共2页
序号 | 汇总内容 | 金额(元) | 备注
| 灵山县2025年檀圩镇石球湖村人饮工程管理房 | 248744.6
一 | 建筑装饰装修工程一般计税法 | 248744.6
1 | 分部分项工程和单价措施项目费用计价合计 | 234336.83
1.1 | 其中:暂估价
2 | 总价措施项目费用计价合计 | 13911.27
2.1 | 安全文明施工费 | 12497.6
3 | 其他项目费用计价合计 | 496.5
4 | 建筑安装工程费 | 248744.6
| 工程总价 | 248744.6
1 | 分部分项工程和单价措施项目费用计价合计 | 234336.83
1.1 | 其中:暂估价
2 | 总价措施项目费用计价合计 | 13911.27
2.1 | 安全文明施工费 | 12497.6
3 | 其他项目费用计价合计 | 496.5
4 | 建筑安装工程费 | 248744.6
| 电气工程 | 10557.84
一 | 给排水、燃气、电气、通风空调、消防、建筑智能、通信、自控仪表工程(营改增)一般计税法 | 10557.84
1 | 分部分项工程和单价措施项目清单计价合计 | 8260.34
1.1 | 其中:暂估价
2 | 总价措施项目清单计价合计 | 505.82
2.1 | 安全文明施工费 | 366.66
3 | 其他项目清单计价合计 | 17.53
4 | 税前项目清单计价合计
5 | 规费、税金项目清单计价合计 | 1774.15
5.1 | 规费 | 902.4
5.2 | 增值税 | 871.75
6 | 工程总造价 | 10557.84
| 工程总价 | 10557.84
1 | 分部分项工程和单价措施项目清单计价合计 | 8260.34
1.1 | 其中:暂估价
2 | 总价措施项目清单计价合计 | 505.82
2.1 | 安全文明施工费 | 366.66
3 | 其他项目清单计价合计 | 17.53
4 | 税前项目清单计价合计
5 | 规费、税金项目清单计价合计 | 1774.15
5.1 | 规费 | 902.4
表-04
单位工程招标控制价汇总表
工程名称:灵山县2025年檀圩镇石球湖村人饮工程 |  | 第2页 共2页
序号 | 汇总内容 | 金额(元) | 备注
5.2 | 增值税 | 871.75
6 | 工程总造价 | 10557.84
| 工程项目汇总 | 259302.44
1 | 分部分项工程和单价措施项目费用计价合计 | 242597.17
1.1 | 其中:暂估价
2 | 总价措施项目费用计价合计 | 14417.09
2.1 | 安全文明施工费 | 12864.26
3 | 其他项目费用计价合计 | 514.03
4 | 建筑安装工程费 | 259302.44
4 | 税前项目清单计价合计
5 | 规费、税金项目清单计价合计 | 1774.15
5.1 | 规费 | 902.4
5.2 | 增值税 | 871.75
表-04

## 表-08分部分项工程和单价措施项目清单与计价表
分部分项工程和单价措施项目清单与计价表
工程名称:灵山县2025年檀圩镇石球湖村人饮工程 | [5 empty] | 第1页 共4页
序号 | 项目编码 | 项目名称及 项目特征描述 | 计量 单位 | 工程量 | 金额(元)
[5 empty] | 综合单价 | 合 价 | 其中： 暂估价
|  | 灵山县2025年檀圩镇石球湖村人饮工程管理房 |  |  |  | 234336.83
|  | 分部分项工程 |  |  |  | 179060.96
1 | 010101003001 | 挖沟槽土方 |  | 16.25 | 5.66 | 91.98
2 | 010103001001 | 回填方 |  | 14.37 | 5.33 | 76.59
3 | 010103002001 | 余土外运1km |  | 1.88 | 9.4 | 17.67
4 | 桂010104002001 | 基础钎插 图纸未明确 | 孔
5 | 010401004001 | 100厚多孔砖墙 1.砖品种、规格:232*180*90烧结页岩多孔砖 2.砂浆种类、强度等级:M10水泥砂浆 |  | 2.67 | 754.81 | 2015.34
6 | 010401004002 | 180厚多孔砖墙 1.砖品种、规格:232*180*90烧结页岩多孔砖 2.砂浆种类、强度等级:M10水泥砂浆 |  | 32.19 | 700.61 | 22552.64
7 | 010501001001 | 垫层 1.混凝土强度等级:C20 2.混凝土种类:泵商砼 |  | 0.36 | 536.59 | 193.17
8 | 010501003001 | 独立基础 1.混凝土强度等级:C30 2.混凝土种类:泵商砼 |  | 1.30 | 518.28 | 673.76
9 | 010502003001 | 异形柱、圆形柱 1.混凝土强度等级:C30 2.混凝土种类:泵商砼 |  | 0.96 | 580.84 | 557.61
10 | 010502002001 | 构造柱 1.混凝土强度等级:C30 2.混凝土种类:泵商砼 |  | 3.25 | 611.67 | 1987.93
11 | 010503005001 | 过梁 1.混凝土强度等级:C30 2.混凝土种类:泵商砼 |  | 0.65 | 635.45 | 413.04
12 | 010505001001 | 有梁板 1.混凝土强度等级:C30 2.混凝土种类:泵商砼 |  | 24.24 | 515.39 | 12493.05
13 | 010506001001 | 直形楼梯 1.混凝土强度等级:C30 2.混凝土种类:泵商砼 | ㎡ | 7.06 | 134.56 | 949.99
14 | 010507001001 | 散水 60厚C20混凝土，1:1水泥砂浆随捣随光 150厚3:7灰土 | ㎡
15 | 010515001001 | 现浇构件热轧钢筋安装 成品钢筋10以内 | t | 2.079 | 5179.04 | 10767.22
16 | 010515001002 | 现浇构件热轧钢筋安装 成品钢筋10以上 | t | 1.566 | 4835.76 | 7572.8
17 | 桂010515011001 | 砌体加固筋 | t | 0.105 | 9170.77 | 962.93
18 | 桂010515012001 | 植筋(图纸未明确要做植筋） | 根
19 | 010902001001 | 屋面卷材防水 20厚水泥砂浆找平层，在填充材料上找平 1.5厚合成高分子防水卷材 | ㎡ | 158.97 | 89.85 | 14283.45
表-08
分部分项工程和单价措施项目清单与计价表
工程名称:灵山县2025年檀圩镇石球湖村人饮工程 | [5 empty] | 第2页 共4页
序号 | 项目编码 | 项目名称及 项目特征描述 | 计量 单位 | 工程量 | 金额(元)
[5 empty] | 综合单价 | 合 价 | 其中： 暂估价
20 | 010902003001 | 屋面水泥砂浆找坡 30厚（最薄处）LC5.0轻集料混凝土3%找坡层，平均厚度80mm | ㎡ | 141.90 | 49.87 | 7076.55
21 | 011102003001 | 瓷砖楼面 10厚800*800瓷砖面层 30厚1:2.5水泥砂浆找平层 | ㎡ | 116.89 | 115.16 | 13461.05
22 | 011201001001 | 内墙面一般抹灰 10厚1:3水泥砂浆抹灰 素水泥浆一道防水 | ㎡ | 291.14 | 43.46 | 12652.94
23 | 011201001002 | 外墙面一般抹灰 10厚1:3水泥防水砂浆抹灰 | ㎡ | 147.54 | 63.91 | 9429.28
24 | 桂011201005001 | 墙面钉(挂)网 墙体的不同材料基体交接处，铺设抗裂钢丝网 | ㎡ | 50.43 | 15.4 | 776.62
25 | 010802003001 | 钢质防火门 | ㎡ | 7.48 | 452.08 | 3381.56
26 | 010807001001 | 铝合金推拉窗 1、材质：断热铝合金无色透明中空玻璃6+12A+6 | ㎡ | 11.34 | 570.99 | 6475.03
27 | 010807001002 | 铝合金平开窗 1、材质：断热铝合金无色透明中空玻璃6+12A+6 | ㎡ | 10.80 | 675.49 | 7295.29
28 | 011209001001 | 带骨架幕墙 落地明框钢化夹胶玻璃窗8mm+1.52pvb+8mm | ㎡ | 35.85 | 832.44 | 29842.97
29 | 011407001001 | 外墙涂料 白色乳胶漆一道 | ㎡ | 164.79 | 47.55 | 7835.76
30 | 011503001001 | 不锈钢楼梯扶手 | m | 9.60 | 210.91 | 2024.74
31 | 010801001001 | 成品实木门 | ㎡ | 3.96 | 472.36 | 1870.55
32 | 010801001002 | 卫生间木质门 | ㎡ | 3.08 | 431.64 | 1329.45
|  | 小 计 |  |  |  | 179060.96
|  | ∑人工费 |  |  |  | 45613.09
|  | ∑材料费 |  |  |  | 102197.29
|  | ∑机械费 |  |  |  | 516.16
|  | ∑管理费 |  |  |  | 11885.94
|  | ∑利 润 |  |  |  | 4061.67
|  | 单价措施项目 |  |  |  | 55275.87
| 011701 | 脚手架工程 |  |  |  | 19985.6
33 | 桂011701001001 | 外脚手架 | ㎡ | 453.74 | 42.09 | 19097.92
34 | 桂011701002001 | 里脚手架 | ㎡ | 104.31 | 8.51 | 887.68
| 011702 | 混凝土模板及支架(撑) |  |  |  | 24642.55
35 | 011702001001 | 垫层模板 | ㎡ | 1.08 | 37.27 | 40.25
36 | 011702001002 | 独立基础模板 | ㎡ | 4.60 | 62.29 | 286.53
37 | 011702004001 | 异形柱模板 | ㎡ | 5.57 | 107.12 | 596.66
表-08
分部分项工程和单价措施项目清单与计价表
工程名称:灵山县2025年檀圩镇石球湖村人饮工程 | [5 empty] | 第3页 共4页
序号 | 项目编码 | 项目名称及 项目特征描述 | 计量 单位 | 工程量 | 金额(元)
[5 empty] | 综合单价 | 合 价 | 其中： 暂估价
38 | 011702004002 | 圆形柱模板 | ㎡ | 6.84 | 145.34 | 994.13
39 | 011702003001 | 构造柱模板 | ㎡ | 37.13 | 82.25 | 3053.94
40 | 011702009001 | 过梁模板 | ㎡ | 10.47 | 103.52 | 1083.85
41 | 011702014001 | 有梁板模板 | ㎡ | 215.75 | 78.94 | 17031.31
42 | 011702024001 | 楼梯模板 | ㎡ | 7.06 | 220.38 | 1555.88
43 | 011702029001 | 散水模板 | ㎡
| 011703 | 垂直运输 |  |  |  | 10647.72
44 | 011703001001 | 建筑物垂直运输 | 项 | 1 | 10647.72 | 10647.72
|  | 小 计 |  |  |  | 55275.87
|  | ∑人工费 |  |  |  | 29197.15
|  | ∑材料费 |  |  |  | 8651.28
|  | ∑机械费 |  |  |  | 4241.17
|  | ∑管理费 |  |  |  | 6345.43
|  | ∑利 润 |  |  |  | 2274.47
|  | 合 计 |  |  |  | 234336.83
|  | ∑人工费 |  |  |  | 74810.24
|  | ∑材料费 |  |  |  | 110848.57
|  | ∑机械费 |  |  |  | 4757.33
|  | ∑管理费 |  |  |  | 18231.37
|  | ∑利 润 |  |  |  | 6336.14
|  | 电气工程 |  |  |  | 8260.34
|  | 分部分项工程 |  |  |  | 8260.34
45 | 030404017001 | 配电箱 非标含箱内所有元配件，详见系统图 安装方式:箱体底边距地1.5m挂墙暗装 | 台 | 1 | 569.68 | 569.68
46 | 030412005001 | 单管LED灯 型号：1×24W，~220V，2400lm 安装方式:未知 | 套 | 11 | 35.88 | 394.68
47 | 030412001001 | 防水吸顶灯 型号：1×18W，~220V，1800lm 安装方式:吸顶安装 | 套 | 7 | 59.45 | 416.15
48 | 030404034001 | 单联单控开关 ~250V 10A 安装方式:底边距地1.3m暗装 | 套 | 4 | 21.64 | 86.56
49 | 030404034002 | 双联单控开关 ~250V 10A 安装方式:底边距地1.3m暗装 | 套 | 4 | 24.58 | 98.32
50 | 030404034003 | 三联单控开关 ~250V 10A 安装方式:底边距地1.3m暗装 | 套 | 1 | 29.01 | 29.01
51 | 030404035001 | 安全型插座 ~250V 10A 5孔带保护门 安装方式:底边距地0.5m暗装 | 套 | 11 | 29.34 | 322.74
52 | 030404035002 | 挂式空调插座 ~250V 16A 3孔带保护门 安装方式:底边距地2.2m暗装 | 套 | 3 | 26.01 | 78.03
表-08
分部分项工程和单价措施项目清单与计价表
工程名称:灵山县2025年檀圩镇石球湖村人饮工程 | [5 empty] | 第4页 共4页
序号 | 项目编码 | 项目名称及 项目特征描述 | 计量 单位 | 工程量 | 金额(元)
[5 empty] | 综合单价 | 合 价 | 其中： 暂估价
53 | 030404033001 | 排气扇 ~220V 1×40W 安装方式:底边距地2.5m | 台 | 2 | 104.1 | 208.2
54 | 030411001001 | 刚性阻燃塑料管PC16 | m | 107.11 | 8.15 | 872.95
55 | 030411001002 | 刚性阻燃塑料管PC20 | m | 89.60 | 9.03 | 809.09
56 | 030411004001 | 铜芯塑料绝缘导线ZR-BV-2.5mm2 规格:ZR-BV-3*2.5mm2 | m | 321.33 | 3.46 | 1111.8
57 | 030411004002 | 铜芯塑料绝缘导线ZR-BV-4mm2 规格:ZR-BV-3*4mm2 | m | 268.80 | 5 | 1344
58 | 030409005001 | 避雷网 规格:10mm镀锌圆钢 安装形式:沿屋面明敷，高度150mm | m | 57.20 | 28.51 | 1630.77
59 | 030409003001 | 避雷引下线 | m | 21.60 | 13.35 | 288.36
|  | 小 计 |  |  |  | 8260.34
|  | ∑人工费 |  |  |  | 2855.69
|  | ∑材料费 |  |  |  | 3989.57
|  | ∑机械费 |  |  |  | 169.56
|  | ∑管理费 |  |  |  | 847.24
|  | ∑利 润 |  |  |  | 398.27
单价措施项目
小 计
∑人工费
∑材料费
∑机械费
∑管理费
∑利 润
|  | 合 计 |  |  |  | 8260.34
|  | ∑人工费 |  |  |  | 2855.69
|  | ∑材料费 |  |  |  | 3989.57
|  | ∑机械费 |  |  |  | 169.56
|  | ∑管理费 |  |  |  | 847.24
|  | ∑利 润 |  |  |  | 398.27
|  | 总 合 计 |  |  |  | 242597.17
|  | ∑人工费 |  |  |  | 77665.93
|  | ∑材料费 |  |  |  | 114838.14
|  | ∑机械费 |  |  |  | 4926.89
|  | ∑管理费 |  |  |  | 19078.61
|  | ∑利 润 |  |  |  | 6734.41
表-08

## 表-09工程量清单综合单价分析表
工程量清单综合单价分析表
工程名称:灵山县2025年檀圩镇石球湖村人饮工程 | [9 empty] | 第1页 共8页
序号 | 项目编码 | 项目名称及项目 特征描述 | 单位 | 工程量 | 综合单价 (元) | 综合单价
[6 empty] | 人工费 | 材料费 | 机械费 | 管理费 | 利润 | 其中： 暂估价
灵山县2025年檀圩镇石球湖村人饮工程管理房
分部分项工程
1 | 010101003001 | 挖沟槽土方 |  | 16.25 | 5.66 | 4.17 |  | 0.33 | 0.51 | 0.18
| A-1-10 | 人工挖沟槽（基坑） 三类土 深2m以内 | 100 | 0.0163 | 5141.4 | 4090.29 |  | 4.22 | 462.68 | 159.69
| A-1-19 | 液压挖掘机挖一般土方 斗容量（1.0） | 1000 | 0.00163 | 4954.34 | 673.06 |  | 3272.48 | 445.85 | 153.88
2 | 010103001001 | 回填方 |  | 14.37 | 5.33 | 0.67 | 0.72 | 2.95 | 0.41 | 0.14
| A-1-94 | 挖掘机回填 土 | 100 | 0.1437 | 534.17 | 67.31 | 72.45 | 295.2 | 40.96 | 14.14
3 | 010103002001 | 余土外运1km |  | 1.88 | 9.4 | 0.68 |  | 6.8 | 0.85 | 0.29
| A-1-127 | 装载机装土斗容量（1）自卸汽车运土（运距1km以内）10t | 1000 | 0.00188 | 9387.22 | 673.06 |  | 6802.74 | 844.77 | 291.56
5 | 010401004001 | 100厚多孔砖墙 1.砖品种、规格:232*180*90烧结页岩多孔砖 2.砂浆种类、强度等级:M10水泥砂浆 |  | 2.67 | 754.81 | 267.91 | 317.15 | 0.19 | 79.89 | 27.34
| A-4-9换 | 混水砖墙 多孔砖 240×115×90 墙体厚度(90mm){换:水泥砂浆中砂M10} | 10 | 0.267 | 7548.09 | 2679.1 | 3171.48 | 1.88 | 798.93 | 273.46
6 | 010401004002 | 180厚多孔砖墙 1.砖品种、规格:232*180*90烧结页岩多孔砖 2.砂浆种类、强度等级:M10水泥砂浆 |  | 32.19 | 700.61 | 201.11 | 360.84 | 0.26 | 60.01 | 20.54
| A-4-14换 | 混水砖墙 多孔砖 240×180×90 墙体厚度(180mm){换:水泥砂浆中砂M15} | 10 | 3.219 | 7006.08 | 2011.13 | 3608.43 | 2.56 | 600.08 | 205.4
7 | 010501001001 | 垫层 1.混凝土强度等级:C20 2.混凝土种类:泵商砼 |  | 0.36 | 536.59 | 73.53 | 388.22 | 0.81 | 22.14 | 7.58
| A-5-3 | 混凝土垫层{预拌普通混凝土 C20} | 10 | 0.036 | 5365.67 | 735.2 | 3882.11 | 8.03 | 221.48 | 75.81
8 | 010501003001 | 独立基础 1.混凝土强度等级:C30 2.混凝土种类:泵商砼 |  | 1.30 | 518.28 | 40.63 | 417.53 | 0.77 | 12.34 | 4.22
表－09
工程量清单综合单价分析表
工程名称:灵山县2025年檀圩镇石球湖村人饮工程 | [9 empty] | 第2页 共8页
序号 | 项目编码 | 项目名称及项目 特征描述 | 单位 | 工程量 | 综合单价 (元) | 综合单价
[6 empty] | 人工费 | 材料费 | 机械费 | 管理费 | 利润 | 其中： 暂估价
| A-5-7换 | 独立基础 混凝土{换:预拌普通混凝土 C30} | 10 | 0.130 | 5182.83 | 406.32 | 4175.29 | 7.68 | 123.37 | 42.23
9 | 010502003001 | 异形柱、圆形柱 1.混凝土强度等级:C30 2.混凝土种类:泵商砼 |  | 0.96 | 580.84 | 81.22 | 417.44 | 1.24 | 24.57 | 8.41
| A-5-19换 | 混凝土柱 异形、圆形{换:预拌普通混凝土 C30} | 10 | 0.096 | 5808.33 | 812.15 | 4174.4 | 12.38 | 245.71 | 84.1
10 | 010502002001 | 构造柱 1.混凝土强度等级:C30 2.混凝土种类:泵商砼 |  | 3.25 | 611.67 | 101.41 | 417.46 | 1.24 | 30.59 | 10.47
| A-5-20换 | 混凝土柱 构造柱{换:预拌普通混凝土 C30} | 10 | 0.325 | 6116.62 | 1014.07 | 4174.55 | 12.38 | 305.88 | 104.7
11 | 010503005001 | 过梁 1.混凝土强度等级:C30 2.混凝土种类:泵商砼 |  | 0.65 | 635.45 | 115.05 | 420.17 | 1.25 | 34.66 | 11.86
| A-5-25换 | 混凝土 过梁{换:预拌普通混凝土 C30} | 10 | 0.065 | 6354.5 | 1150.52 | 4201.62 | 12.48 | 346.57 | 118.63
12 | 010505001001 | 有梁板 1.混凝土强度等级:C30 2.混凝土种类:泵商砼 |  | 24.24 | 515.39 | 37.2 | 418.99 | 1.27 | 11.46 | 3.92
| A-5-30换 | 混凝土 有梁板{换:预拌普通混凝土 C30} | 10 | 2.424 | 5153.93 | 371.97 | 4189.85 | 12.69 | 114.63 | 39.24
13 | 010506001001 | 直形楼梯 1.混凝土强度等级:C30 2.混凝土种类:泵商砼 | ㎡ | 7.06 | 134.56 | 27.96 | 83.75 | 0.4 | 8.45 | 2.89
| A-5-49换 | 混凝土 直行楼梯{换:预拌普通混凝土 C30} | 10 | 0.141 | 6737.62 | 1400 | 4193.35 | 19.96 | 423.15 | 144.84
15 | 010515001001 | 现浇构件热轧钢筋安装 成品钢筋10以内 | t | 2.079 | 5179.04 | 799.16 | 3632.59 |  | 238.15 | 81.51
| A-5-295 | 现浇构件热轧钢筋安装 成品钢筋10以内 | t | 2.079 | 5179.04 | 799.16 | 3632.59 |  | 238.15 | 81.51
16 | 010515001002 | 现浇构件热轧钢筋安装 成品钢筋10以上 | t | 1.566 | 4835.76 | 605.5 | 3588.78 |  | 180.44 | 61.76
| A-5-296 | 现浇构件热轧钢筋安装 成品钢筋10以上 | t | 1.566 | 4835.76 | 605.5 | 3588.78 |  | 180.44 | 61.76
17 | 桂010515011001 | 砌体加固筋 | t | 0.105 | 9170.77 | 3328 | 3732.95 | 15.24 | 996.29 | 341.05
表－09
工程量清单综合单价分析表
工程名称:灵山县2025年檀圩镇石球湖村人饮工程 | [9 empty] | 第3页 共8页
序号 | 项目编码 | 项目名称及项目 特征描述 | 单位 | 工程量 | 综合单价 (元) | 综合单价
[6 empty] | 人工费 | 材料费 | 机械费 | 管理费 | 利润 | 其中： 暂估价
| A-5-355 | 砌体加固钢筋 | t | 0.105 | 9170.76 | 3327.99 | 3732.98 | 15.27 | 996.29 | 341.01
19 | 010902001001 | 屋面卷材防水 20厚水泥砂浆找平层，在填充材料上找平 1.5厚合成高分子防水卷材 | ㎡ | 158.97 | 89.85 | 20.8 | 54.41 | 0.04 | 5.35 | 1.83
| A-10-18换 | 楼地面砂浆找平层 填充材料上 20mm{换:水泥砂浆 1∶2.5} | 100㎡ | 1.5897 | 4617.09 | 1557.65 | 2165.24 | 3.9 | 379.46 | 129.61
| A-8-60 | 防水工程 高分子卷材 高分子自粘胶膜卷材 自粘法一层 平面 | 100㎡ | 1.5897 | 4368.59 | 522.74 | 3276.04 |  | 155.78 | 53.32
20 | 010902003001 | 屋面水泥砂浆找坡 30厚（最薄处）LC5.0轻集料混凝土3%找坡层，平均厚度80mm | ㎡ | 141.90 | 49.87 | 7.05 | 36.41 |  | 1.71 | 0.58
| A-10-16换 | 垫层 陶粒混凝土{换:中砂 陶粒 水泥32.5 LC5} | 10 | 1.135 | 6235.21 | 880.96 | 4552.23 |  | 214.07 | 73.12
21 | 011102003001 | 瓷砖楼面 10厚800*800瓷砖面层 30厚1:2.5水泥砂浆找平层 | ㎡ | 116.89 | 115.16 | 40.02 | 52.55 | 0.03 | 9.73 | 3.32
| A-10-62换 | 块料面层 陶瓷地面砖 预拌砂浆粘贴 0.64㎡以内{换:素水泥浆 换:水泥砂浆 1∶2.5} | 100㎡ | 1.1689 | 11515.84 | 4001.66 | 5254.65 | 3.12 | 973.16 | 332.4
22 | 011201001001 | 内墙面一般抹灰 10厚1:3水泥砂浆抹灰 素水泥浆一道防水 | ㎡ | 291.14 | 43.46 | 19.04 | 14.59 | 0.03 | 4.63 | 1.58
| A-11-11换 | 一般抹灰 内墙 （15+5）mm[实际厚度=10]{换:水泥砂浆 1∶3} | 100㎡ | 2.9114 | 4018.44 | 1739.7 | 1376.31 | 2.63 | 423.39 | 144.61
| A-11-1 | 基层界面处理 墙柱面素水泥浆一遍 有建筑胶{素水泥浆} | 100㎡ | 2.9114 | 327.26 | 164.31 | 82.36 |  | 39.93 | 13.64
23 | 011201001002 | 外墙面一般抹灰 10厚1:3水泥防水砂浆抹灰 | ㎡ | 147.54 | 63.91 | 33.86 | 13.7 | 0.03 | 8.23 | 2.81
| A-11-12换 | 一般抹灰 外墙 （15+5）mm[实际厚度=10]{换:水泥砂浆 1∶3 换:水泥砂浆 1∶3} | 100㎡ | 1.4754 | 6391.06 | 3385.76 | 1370.35 | 2.63 | 823.38 | 281.24
24 | 桂011201005001 | 墙面钉(挂)网 墙体的不同材料基体交接处，铺设抗裂钢丝网 | ㎡ | 50.43 | 15.4 | 1.66 | 11.93 |  | 0.4 | 0.14
表－09
工程量清单综合单价分析表
工程名称:灵山县2025年檀圩镇石球湖村人饮工程 | [9 empty] | 第4页 共8页
序号 | 项目编码 | 项目名称及项目 特征描述 | 单位 | 工程量 | 综合单价 (元) | 综合单价
[6 empty] | 人工费 | 材料费 | 机械费 | 管理费 | 利润 | 其中： 暂估价
| A-11-23 | 贴挂网 挂钢丝网 | 100㎡ | 0.5043 | 1539.54 | 165.6 | 1192.84 |  | 40.24 | 13.74
25 | 010802003001 | 钢质防火门 | ㎡ | 7.48 | 452.08 | 56.58 | 339.72 |  | 13.75 | 4.7
| A-13-12换 | 钢质防火门安装{换:水泥砂浆 1∶2.5} | 100㎡ | 0.0748 | 45207.18 | 5658.27 | 33971.61 |  | 1374.96 | 469.64
26 | 010807001001 | 铝合金推拉窗 1、材质：断热铝合金无色透明中空玻璃6+12A+6 | ㎡ | 11.34 | 570.99 | 46.73 | 461.87 |  | 11.36 | 3.88
| A-13-41换 | 隔热断桥铝合金窗安装 推拉 | 100㎡ | 0.1134 | 45633.21 | 4673.44 | 35668.34 |  | 1135.65 | 387.9
| B-换 | 玻璃补差价 | m | 11.34 | 114.66 |  | 105.19
27 | 010807001002 | 铝合金平开窗 1、材质：断热铝合金无色透明中空玻璃6+12A+6 | ㎡ | 10.80 | 675.49 | 48.95 | 554.81 |  | 11.89 | 4.06
| A-13-42换 | 隔热断桥铝合金窗安装 平开 | 100㎡ | 0.1080 | 56083.78 | 4895.02 | 44962.21 |  | 1189.49 | 406.29
| B-换 | 玻璃补差价 | m | 10.80 | 114.66 |  | 105.19
28 | 011209001001 | 带骨架幕墙 落地明框钢化夹胶玻璃窗8mm+1.52pvb+8mm | ㎡ | 35.85 | 832.44 | 214.32 | 467.48 | 9.08 | 54.29 | 18.54
| A-11-228换 | 铝合金玻璃幕墙 明框 | 100㎡ | 0.3585 | 83243.86 | 21431.52 | 46747.85 | 908.34 | 5428.59 | 1854.21
29 | 011407001001 | 外墙涂料 白色乳胶漆一道 | ㎡ | 164.79 | 47.55 | 25.28 | 10.1 |  | 6.14 | 2.1
| A-14-221换 | 喷刷涂料 外墙涂料 墙面 二遍 | 100㎡ | 1.6479 | 4754.74 | 2528.19 | 1009.77 |  | 614.35 | 209.84
30 | 011503001001 | 不锈钢楼梯扶手 | m | 9.60 | 210.91 | 81.96 | 77.13 | 5.8 | 21.33 | 7.28
| A-15-100 | 不锈钢栏杆 直线型 竖条式 （圆管） | 10m | 0.960 | 1550.03 | 632.55 | 553.13 | 22.74 | 159.24 | 54.39
| A-15-111 | 不锈钢管扶手 直形 60 | 10m | 0.960 | 429.05 | 135.08 | 199.96 | 10.97 | 35.49 | 12.12
| A-15-116 | 不锈钢弯头 60 | 10个 | 0.2 | 624.59 | 249.38 | 87.58 | 116.71 | 88.96 | 30.39
31 | 010801001001 | 成品实木门 | ㎡ | 3.96 | 472.36 |  | 433.36
| B- | 成品实木门 | m | 3.96 | 472.36 |  | 433.36
表－09
工程量清单综合单价分析表
工程名称:灵山县2025年檀圩镇石球湖村人饮工程 | [9 empty] | 第5页 共8页
序号 | 项目编码 | 项目名称及项目 特征描述 | 单位 | 工程量 | 综合单价 (元) | 综合单价
[6 empty] | 人工费 | 材料费 | 机械费 | 管理费 | 利润 | 其中： 暂估价
32 | 010801001002 | 卫生间木质门 | ㎡ | 3.08 | 431.64 |  | 396
| B- | 卫生间木质门 | m | 3.08 | 431.64 |  | 396
单价措施项目
| 011701 | 脚手架工程
33 | 桂011701001001 | 外脚手架 | ㎡ | 453.74 | 42.09 | 24.15 | 6.68 | 2.46 | 3.96 | 1.36
| A-16-3 | 扣件式钢管外脚手架搭拆 双排 24m以内 | 100㎡ | 4.5374 | 4208.74 | 2415.07 | 668.49 | 245.55 | 396.43 | 135.69
34 | 桂011701002001 | 里脚手架 | ㎡ | 104.31 | 8.51 | 4.87 | 0.61 | 0.28 | 1.53 | 0.52
| A-16-14 | 扣件式钢管里脚手架3.6m以内 | 100㎡ | 1.0431 | 851.27 | 486.84 | 60.78 | 27.59 | 153.3 | 52.47
| 011702 | 混凝土模板及支架(撑)
35 | 011702001001 | 垫层模板 | ㎡ | 1.08 | 37.27 | 13.61 | 15.13 | 0.01 | 4.06 | 1.39
| A-5-169 | 混凝土基础垫层 胶合板模板 木支撑 | 100㎡ | 0.0108 | 3727.05 | 1360.69 | 1513 | 0.96 | 405.77 | 138.89
36 | 011702001002 | 独立基础模板 | ㎡ | 4.60 | 62.29 | 32.46 | 10.89 | 0.58 | 9.85 | 3.37
| A-5-174 | 独立基础 胶合板模板 木支撑 | 100㎡ | 0.0460 | 6229.18 | 3246.37 | 1089.35 | 57.55 | 984.57 | 337
37 | 011702004001 | 异形柱模板 | ㎡ | 5.57 | 107.12 | 60.06 | 12.73 | 1.04 | 18.21 | 6.23
| A-5-187 | 异形柱 胶合板模板 钢支撑 | 100㎡ | 0.0557 | 10712.69 | 6006.25 | 1273.42 | 104.28 | 1820.94 | 623.27
38 | 011702004002 | 圆形柱模板 | ㎡ | 6.84 | 145.34 | 74.01 | 27.74 | 1.42 | 22.48 | 7.69
| A-5-188 | 圆形柱 木模板 木支撑 | 100㎡ | 0.0684 | 14534.38 | 7401.25 | 2773.61 | 142.09 | 2247.92 | 769.42
39 | 011702003001 | 构造柱模板 | ㎡ | 37.13 | 82.25 | 41.63 | 16.7 | 0.34 | 12.51 | 4.28
| A-5-189 | 构造柱 胶合板模板 木支撑 | 100㎡ | 0.3713 | 8225.46 | 4162.85 | 1670.04 | 34.47 | 1250.8 | 428.13
40 | 011702009001 | 过梁模板 | ㎡ | 10.47 | 103.52 | 50.08 | 17.77 | 5.07 | 16.43 | 5.62
| A-5-200 | 过梁 胶合板模板 钢支撑 | 100㎡ | 0.1047 | 10352.62 | 5007.54 | 1777.23 | 507.17 | 1643.38 | 562.5
表－09
工程量清单综合单价分析表
工程名称:灵山县2025年檀圩镇石球湖村人饮工程 | [9 empty] | 第6页 共8页
序号 | 项目编码 | 项目名称及项目 特征描述 | 单位 | 工程量 | 综合单价 (元) | 综合单价
[6 empty] | 人工费 | 材料费 | 机械费 | 管理费 | 利润 | 其中： 暂估价
41 | 011702014001 | 有梁板模板 | ㎡ | 215.75 | 78.94 | 38.81 | 16.04 | 1.46 | 12 | 4.11
| A-5-214 | 有梁板 胶合板模板 钢支撑 | 100㎡ | 2.1575 | 7892.97 | 3881.29 | 1603.57 | 145.63 | 1200.02 | 410.75
42 | 011702024001 | 楼梯模板 | ㎡ | 7.06 | 220.38 | 110.94 | 37.57 | 6.64 | 35.04 | 11.99
| A-5-232 | 楼梯 直形 胶合板模板 钢支撑 | 10㎡投影面积 | 0.706 | 2203.89 | 1109.42 | 375.7 | 66.45 | 350.41 | 119.94
| 011703 | 垂直运输
44 | 011703001001 | 建筑物垂直运输 | 项 | 1 | 10647.72 | 5500 | 697.6 | 2650 | 611.25 | 309.7
| A-17-1 | 卷扬机 檐口高度（40m以内） | 台·月 | 1 | 10647.72 | 5500 | 697.6 | 2650 | 611.25 | 309.7
电气工程
分部分项工程
45 | 030404017001 | 配电箱 非标含箱内所有元配件，详见系统图 安装方式:箱体底边距地1.5m挂墙暗装 | 台 | 1 | 569.68 | 120.04 | 377.58 | 16.1 | 38.13 | 17.83
| B4-0302 | 成套配电箱安装 悬挂嵌入式(半周长m) 1 | 台 | 1 | 569.68 | 120.04 | 377.58 | 16.1 | 38.13 | 17.83
46 | 030412005001 | 单管LED灯 型号：1×24W，~220V，2400lm 安装方式:未知 | 套 | 11 | 35.88 | 17.47 | 11.01 | 0.15 | 4.94 | 2.31
| B4-1885 | 荧光灯具安装 壁装式、吸顶式 单管 | 10套 | 1.1 | 358.74 | 174.73 | 110.06 | 1.5 | 49.36 | 23.09
47 | 030412001001 | 防水吸顶灯 型号：1×18W，~220V，1800lm 安装方式:吸顶安装 | 套 | 7 | 59.45 | 21.93 | 28.15 | 0.25 | 6.21 | 2.91
| B4-1746 | 普通灯具安装 吸顶灯具 灯罩周长 2000mm以上 | 10套 | 0.7 | 594.56 | 219.34 | 281.51 | 2.51 | 62.14 | 29.06
48 | 030404034001 | 单联单控开关 ~250V 10A 安装方式:底边距地1.3m暗装 | 套 | 4 | 21.64 | 9.98 | 7.55 |  | 2.8 | 1.31
| B4-0412 | 开关、按钮、插座安装 开关及按钮 跷板暗开关(单控) 单联 | 10套 | 0.4 | 216.17 | 99.74 | 75.42 |  | 27.94 | 13.07
表－09
工程量清单综合单价分析表
工程名称:灵山县2025年檀圩镇石球湖村人饮工程 | [9 empty] | 第7页 共8页
序号 | 项目编码 | 项目名称及项目 特征描述 | 单位 | 工程量 | 综合单价 (元) | 综合单价
[6 empty] | 人工费 | 材料费 | 机械费 | 管理费 | 利润 | 其中： 暂估价
49 | 030404034002 | 双联单控开关 ~250V 10A 安装方式:底边距地1.3m暗装 | 套 | 4 | 24.58 | 10.28 | 10.07 |  | 2.88 | 1.35
| B4-0413 | 开关、按钮、插座安装 开关及按钮 跷板暗开关(单控) 双联 | 10套 | 0.4 | 245.7 | 102.78 | 100.67 |  | 28.79 | 13.46
50 | 030404034003 | 三联单控开关 ~250V 10A 安装方式:底边距地1.3m暗装 | 套 | 1 | 29.01 | 10.58 | 14.08 |  | 2.96 | 1.39
| B4-0414 | 开关、按钮、插座安装 开关及按钮 跷板暗开关(单控) 三联 | 10套 | 0.1 | 290.13 | 105.82 | 140.81 |  | 29.64 | 13.86
51 | 030404035001 | 安全型插座 ~250V 10A 5孔带保护门 安装方式:底边距地0.5m暗装 | 套 | 11 | 29.34 | 11.89 | 12.56 |  | 3.33 | 1.56
| B4-0436 | 单、三相暗插座 单相暗插座10A 5孔 | 10套 | 1.1 | 293.3 | 118.86 | 125.58 |  | 33.29 | 15.57
52 | 030404035002 | 挂式空调插座 ~250V 16A 3孔带保护门 安装方式:底边距地2.2m暗装 | 套 | 3 | 26.01 | 11.89 | 9.23 |  | 3.33 | 1.56
| B4-0438 | 单、三相暗插座 单相暗插座10A 3孔带开关 | 10套 | 0.3 | 260.04 | 118.86 | 92.32 |  | 33.29 | 15.57
53 | 030404033001 | 排气扇 ~220V 1×40W 安装方式:底边距地2.5m | 台 | 2 | 104.1 | 40.68 | 46 | 0.5 | 11.53 | 5.39
| B4-0476 | 风扇 排气扇 墙上安装 | 台 | 2 | 104.1 | 40.68 | 46 | 0.5 | 11.53 | 5.39
54 | 030411001001 | 刚性阻燃塑料管PC16 | m | 107.11 | 8.15 | 4.81 | 1.29 | 0.05 | 1.36 | 0.64
| B4-1537 | 砖、混凝土结构楼板墙暗配 刚性阻燃管公称口径(mm以内) 16 | 100m | 1.0711 | 813.42 | 480.55 | 128.71 | 4.68 | 135.91 | 63.57
55 | 030411001002 | 刚性阻燃塑料管PC20 | m | 89.60 | 9.03 | 5.22 | 1.59 | 0.05 | 1.48 | 0.69
| B4-1538 | 砖、混凝土结构楼板墙暗配 刚性阻燃管公称口径(mm以内) 20 | 100m | 0.8960 | 902.5 | 522.26 | 158.93 | 4.68 | 147.6 | 69.03
56 | 030411004001 | 铜芯塑料绝缘导线ZR-BV-2.5mm2 规格:ZR-BV-3*2.5mm2 | m | 321.33 | 3.46 | 0.57 | 2.65 |  | 0.16 | 0.08
| B4-1582 | 管内穿线 动力线路 铜芯 导线截面(m㎡以内) 2.5 | 100m单线 | 3.2133 | 345.31 | 57.43 | 264.27 |  | 16.09 | 7.52
57 | 030411004002 | 铜芯塑料绝缘导线ZR-BV-4mm2 规格:ZR-BV-3*4mm2 | m | 268.80 | 5 | 0.61 | 4.14 |  | 0.17 | 0.08
表－09
工程量清单综合单价分析表
工程名称:灵山县2025年檀圩镇石球湖村人饮工程 | [9 empty] | 第8页 共8页
序号 | 项目编码 | 项目名称及项目 特征描述 | 单位 | 工程量 | 综合单价 (元) | 综合单价
[6 empty] | 人工费 | 材料费 | 机械费 | 管理费 | 利润 | 其中： 暂估价
| B4-1583 | 管内穿线 动力线路 铜芯 导线截面(m㎡以内) 4 | 100m单线 | 2.6880 | 500.72 | 61.5 | 413.93 |  | 17.23 | 8.06
58 | 030409005001 | 避雷网 规格:10mm镀锌圆钢 安装形式:沿屋面明敷，高度150mm | m | 57.20 | 28.51 | 10.3 | 12.12 | 1.32 | 3.25 | 1.52
| B4-1229 | 避雷网安装 沿女儿墙敷设 | 10m | 5.720 | 285.17 | 103 | 121.24 | 13.17 | 32.54 | 15.22
59 | 030409003001 | 避雷引下线 | m | 21.60 | 13.35 | 6.08 | 0.61 | 2.95 | 2.53 | 1.18
| B4-1225 | 避雷引下线敷设 利用建筑物主筋引下 | 10m | 2.160 | 133.48 | 60.76 | 6.14 | 29.48 | 25.28 | 11.82
表－09

## 表-09工程量清单综合单价分析表主材
工程量清单综合单价分析表
工程名称:灵山县2025年檀圩镇石球湖村人饮工程 | [10 empty] | 第1页 共8页
序号 | 项目编码 | 项目名称及项目 特征描述 | 单位 | 工程量 | 综合单价 (元) | 综合单价
[6 empty] | 人工费 | 材料费 |  | 机械费 | 管理费 | 利润 | 其中: 暂估价
[7 empty] | 附材费 | 主材费
灵山县2025年檀圩镇石球湖村人饮工程管理房
分部分项工程
1 | 010101003001 | 挖沟槽土方 |  | 16.25 | 5.66 | 4.17 |  |  | 0.33 | 0.51 | 0.18
| A-1-10 | 人工挖沟槽（基坑） 三类土 深2m以内 | 100 | 0.0163 | 5141.4 | 4090.29 |  |  | 4.22 | 462.68 | 159.69
| A-1-19 | 液压挖掘机挖一般土方 斗容量（1.0） | 1000 | 0.00163 | 4954.34 | 673.06 |  |  | 3272.48 | 445.85 | 153.88
2 | 010103001001 | 回填方 |  | 14.37 | 5.33 | 0.67 | 0.72 |  | 2.95 | 0.41 | 0.14
| A-1-94 | 挖掘机回填 土 | 100 | 0.1437 | 534.17 | 67.31 | 72.45 |  | 295.2 | 40.96 | 14.14
3 | 010103002001 | 余土外运1km |  | 1.88 | 9.4 | 0.68 |  |  | 6.8 | 0.85 | 0.29
| A-1-127 | 装载机装土斗容量（1）自卸汽车运土（运距1km以内）10t | 1000 | 0.00188 | 9387.22 | 673.06 |  |  | 6802.74 | 844.77 | 291.56
5 | 010401004001 | 100厚多孔砖墙 1.砖品种、规格:232*180*90烧结页岩多孔砖 2.砂浆种类、强度等级:M10水泥砂浆 |  | 2.67 | 754.81 | 267.91 | 317.15 |  | 0.19 | 79.89 | 27.34
| A-4-9换 | 混水砖墙 多孔砖 240×115×90 墙体厚度(90mm){换:水泥砂浆中砂M10} | 10 | 0.267 | 7548.09 | 2679.1 | 3171.48 |  | 1.88 | 798.93 | 273.46
6 | 010401004002 | 180厚多孔砖墙 1.砖品种、规格:232*180*90烧结页岩多孔砖 2.砂浆种类、强度等级:M10水泥砂浆 |  | 32.19 | 700.61 | 201.11 | 360.84 |  | 0.26 | 60.01 | 20.54
| A-4-14换 | 混水砖墙 多孔砖 240×180×90 墙体厚度(180mm){换:水泥砂浆中砂M15} | 10 | 3.219 | 7006.08 | 2011.13 | 3608.43 |  | 2.56 | 600.08 | 205.4
7 | 010501001001 | 垫层 1.混凝土强度等级:C20 2.混凝土种类:泵商砼 |  | 0.36 | 536.59 | 73.53 | 388.22 |  | 0.81 | 22.14 | 7.58
| A-5-3 | 混凝土垫层{预拌普通混凝土 C20} | 10 | 0.036 | 5365.67 | 735.2 | 3882.11 |  | 8.03 | 221.48 | 75.81
8 | 010501003001 | 独立基础 1.混凝土强度等级:C30 2.混凝土种类:泵商砼 |  | 1.30 | 518.28 | 40.63 | 417.53 |  | 0.77 | 12.34 | 4.22
表－09
工程量清单综合单价分析表
工程名称:灵山县2025年檀圩镇石球湖村人饮工程 | [10 empty] | 第2页 共8页
序号 | 项目编码 | 项目名称及项目 特征描述 | 单位 | 工程量 | 综合单价 (元) | 综合单价
[6 empty] | 人工费 | 材料费 |  | 机械费 | 管理费 | 利润 | 其中: 暂估价
[7 empty] | 附材费 | 主材费
| A-5-7换 | 独立基础 混凝土{换:预拌普通混凝土 C30} | 10 | 0.130 | 5182.83 | 406.32 | 4175.29 |  | 7.68 | 123.37 | 42.23
9 | 010502003001 | 异形柱、圆形柱 1.混凝土强度等级:C30 2.混凝土种类:泵商砼 |  | 0.96 | 580.84 | 81.22 | 417.44 |  | 1.24 | 24.57 | 8.41
| A-5-19换 | 混凝土柱 异形、圆形{换:预拌普通混凝土 C30} | 10 | 0.096 | 5808.33 | 812.15 | 4174.4 |  | 12.38 | 245.71 | 84.1
10 | 010502002001 | 构造柱 1.混凝土强度等级:C30 2.混凝土种类:泵商砼 |  | 3.25 | 611.67 | 101.41 | 417.46 |  | 1.24 | 30.59 | 10.47
| A-5-20换 | 混凝土柱 构造柱{换:预拌普通混凝土 C30} | 10 | 0.325 | 6116.62 | 1014.07 | 4174.55 |  | 12.38 | 305.88 | 104.7
11 | 010503005001 | 过梁 1.混凝土强度等级:C30 2.混凝土种类:泵商砼 |  | 0.65 | 635.45 | 115.05 | 420.17 |  | 1.25 | 34.66 | 11.86
| A-5-25换 | 混凝土 过梁{换:预拌普通混凝土 C30} | 10 | 0.065 | 6354.5 | 1150.52 | 4201.62 |  | 12.48 | 346.57 | 118.63
12 | 010505001001 | 有梁板 1.混凝土强度等级:C30 2.混凝土种类:泵商砼 |  | 24.24 | 515.39 | 37.2 | 418.99 |  | 1.27 | 11.46 | 3.92
| A-5-30换 | 混凝土 有梁板{换:预拌普通混凝土 C30} | 10 | 2.424 | 5153.93 | 371.97 | 4189.85 |  | 12.69 | 114.63 | 39.24
13 | 010506001001 | 直形楼梯 1.混凝土强度等级:C30 2.混凝土种类:泵商砼 | ㎡ | 7.06 | 134.56 | 27.96 | 83.75 |  | 0.4 | 8.45 | 2.89
| A-5-49换 | 混凝土 直行楼梯{换:预拌普通混凝土 C30} | 10 | 0.141 | 6737.62 | 1400 | 4193.35 |  | 19.96 | 423.15 | 144.84
15 | 010515001001 | 现浇构件热轧钢筋安装 成品钢筋10以内 | t | 2.079 | 5179.04 | 799.16 | 3632.59 |  |  | 238.15 | 81.51
| A-5-295 | 现浇构件热轧钢筋安装 成品钢筋10以内 | t | 2.079 | 5179.04 | 799.16 | 3632.59 |  |  | 238.15 | 81.51
16 | 010515001002 | 现浇构件热轧钢筋安装 成品钢筋10以上 | t | 1.566 | 4835.76 | 605.5 | 3588.78 |  |  | 180.44 | 61.76
| A-5-296 | 现浇构件热轧钢筋安装 成品钢筋10以上 | t | 1.566 | 4835.76 | 605.5 | 3588.78 |  |  | 180.44 | 61.76
17 | 桂010515011001 | 砌体加固筋 | t | 0.105 | 9170.77 | 3328 | 3732.95 |  | 15.24 | 996.29 | 341.05
表－09
工程量清单综合单价分析表
工程名称:灵山县2025年檀圩镇石球湖村人饮工程 | [10 empty] | 第3页 共8页
序号 | 项目编码 | 项目名称及项目 特征描述 | 单位 | 工程量 | 综合单价 (元) | 综合单价
[6 empty] | 人工费 | 材料费 |  | 机械费 | 管理费 | 利润 | 其中: 暂估价
[7 empty] | 附材费 | 主材费
| A-5-355 | 砌体加固钢筋 | t | 0.105 | 9170.76 | 3327.99 | 3732.98 |  | 15.27 | 996.29 | 341.01
19 | 010902001001 | 屋面卷材防水 20厚水泥砂浆找平层，在填充材料上找平 1.5厚合成高分子防水卷材 | ㎡ | 158.97 | 89.85 | 20.8 | 54.41 |  | 0.04 | 5.35 | 1.83
| A-10-18换 | 楼地面砂浆找平层 填充材料上 20mm{换:水泥砂浆 1∶2.5} | 100㎡ | 1.5897 | 4617.09 | 1557.65 | 2165.24 |  | 3.9 | 379.46 | 129.61
| A-8-60 | 防水工程 高分子卷材 高分子自粘胶膜卷材 自粘法一层 平面 | 100㎡ | 1.5897 | 4368.59 | 522.74 | 3276.04 |  |  | 155.78 | 53.32
20 | 010902003001 | 屋面水泥砂浆找坡 30厚（最薄处）LC5.0轻集料混凝土3%找坡层，平均厚度80mm | ㎡ | 141.90 | 49.87 | 7.05 | 36.41 |  |  | 1.71 | 0.58
| A-10-16换 | 垫层 陶粒混凝土{换:中砂 陶粒 水泥32.5 LC5} | 10 | 1.135 | 6235.21 | 880.96 | 4552.23 |  |  | 214.07 | 73.12
21 | 011102003001 | 瓷砖楼面 10厚800*800瓷砖面层 30厚1:2.5水泥砂浆找平层 | ㎡ | 116.89 | 115.16 | 40.02 | 52.55 |  | 0.03 | 9.73 | 3.32
| A-10-62换 | 块料面层 陶瓷地面砖 预拌砂浆粘贴 0.64㎡以内{换:素水泥浆 换:水泥砂浆 1∶2.5} | 100㎡ | 1.1689 | 11515.84 | 4001.66 | 5254.65 |  | 3.12 | 973.16 | 332.4
22 | 011201001001 | 内墙面一般抹灰 10厚1:3水泥砂浆抹灰 素水泥浆一道防水 | ㎡ | 291.14 | 43.46 | 19.04 | 14.59 |  | 0.03 | 4.63 | 1.58
| A-11-11换 | 一般抹灰 内墙 （15+5）mm[实际厚度=10]{换:水泥砂浆 1∶3} | 100㎡ | 2.9114 | 4018.44 | 1739.7 | 1376.31 |  | 2.63 | 423.39 | 144.61
| A-11-1 | 基层界面处理 墙柱面素水泥浆一遍 有建筑胶{素水泥浆} | 100㎡ | 2.9114 | 327.26 | 164.31 | 82.36 |  |  | 39.93 | 13.64
23 | 011201001002 | 外墙面一般抹灰 10厚1:3水泥防水砂浆抹灰 | ㎡ | 147.54 | 63.91 | 33.86 | 13.7 |  | 0.03 | 8.23 | 2.81
| A-11-12换 | 一般抹灰 外墙 （15+5）mm[实际厚度=10]{换:水泥砂浆 1∶3 换:水泥砂浆 1∶3} | 100㎡ | 1.4754 | 6391.06 | 3385.76 | 1370.35 |  | 2.63 | 823.38 | 281.24
24 | 桂011201005001 | 墙面钉(挂)网 墙体的不同材料基体交接处，铺设抗裂钢丝网 | ㎡ | 50.43 | 15.4 | 1.66 | 11.93 |  |  | 0.4 | 0.14
表－09
工程量清单综合单价分析表
工程名称:灵山县2025年檀圩镇石球湖村人饮工程 | [10 empty] | 第4页 共8页
序号 | 项目编码 | 项目名称及项目 特征描述 | 单位 | 工程量 | 综合单价 (元) | 综合单价
[6 empty] | 人工费 | 材料费 |  | 机械费 | 管理费 | 利润 | 其中: 暂估价
[7 empty] | 附材费 | 主材费
| A-11-23 | 贴挂网 挂钢丝网 | 100㎡ | 0.5043 | 1539.54 | 165.6 | 1192.84 |  |  | 40.24 | 13.74
25 | 010802003001 | 钢质防火门 | ㎡ | 7.48 | 452.08 | 56.58 | 339.72 |  |  | 13.75 | 4.7
| A-13-12换 | 钢质防火门安装{换:水泥砂浆 1∶2.5} | 100㎡ | 0.0748 | 45207.18 | 5658.27 | 33971.61 |  |  | 1374.96 | 469.64
26 | 010807001001 | 铝合金推拉窗 1、材质：断热铝合金无色透明中空玻璃6+12A+6 | ㎡ | 11.34 | 570.99 | 46.73 | 461.87 |  |  | 11.36 | 3.88
| A-13-41换 | 隔热断桥铝合金窗安装 推拉 | 100㎡ | 0.1134 | 45633.21 | 4673.44 | 35668.34 |  |  | 1135.65 | 387.9
| B-换 | 玻璃补差价 | m | 11.34 | 114.66 |  | 105.19
27 | 010807001002 | 铝合金平开窗 1、材质：断热铝合金无色透明中空玻璃6+12A+6 | ㎡ | 10.80 | 675.49 | 48.95 | 554.81 |  |  | 11.89 | 4.06
| A-13-42换 | 隔热断桥铝合金窗安装 平开 | 100㎡ | 0.1080 | 56083.78 | 4895.02 | 44962.21 |  |  | 1189.49 | 406.29
| B-换 | 玻璃补差价 | m | 10.80 | 114.66 |  | 105.19
28 | 011209001001 | 带骨架幕墙 落地明框钢化夹胶玻璃窗8mm+1.52pvb+8mm | ㎡ | 35.85 | 832.44 | 214.32 | 467.48 |  | 9.08 | 54.29 | 18.54
| A-11-228换 | 铝合金玻璃幕墙 明框 | 100㎡ | 0.3585 | 83243.86 | 21431.52 | 46747.85 |  | 908.34 | 5428.59 | 1854.21
29 | 011407001001 | 外墙涂料 白色乳胶漆一道 | ㎡ | 164.79 | 47.55 | 25.28 | 10.1 |  |  | 6.14 | 2.1
| A-14-221换 | 喷刷涂料 外墙涂料 墙面 二遍 | 100㎡ | 1.6479 | 4754.74 | 2528.19 | 1009.77 |  |  | 614.35 | 209.84
30 | 011503001001 | 不锈钢楼梯扶手 | m | 9.60 | 210.91 | 81.96 | 77.13 |  | 5.8 | 21.33 | 7.28
| A-15-100 | 不锈钢栏杆 直线型 竖条式 （圆管） | 10m | 0.960 | 1550.03 | 632.55 | 553.13 |  | 22.74 | 159.24 | 54.39
| A-15-111 | 不锈钢管扶手 直形 60 | 10m | 0.960 | 429.05 | 135.08 | 199.96 |  | 10.97 | 35.49 | 12.12
| A-15-116 | 不锈钢弯头 60 | 10个 | 0.2 | 624.59 | 249.38 | 87.58 |  | 116.71 | 88.96 | 30.39
31 | 010801001001 | 成品实木门 | ㎡ | 3.96 | 472.36 |  | 433.36
| B- | 成品实木门 | m | 3.96 | 472.36 |  | 433.36
表－09
工程量清单综合单价分析表
工程名称:灵山县2025年檀圩镇石球湖村人饮工程 | [10 empty] | 第5页 共8页
序号 | 项目编码 | 项目名称及项目 特征描述 | 单位 | 工程量 | 综合单价 (元) | 综合单价
[6 empty] | 人工费 | 材料费 |  | 机械费 | 管理费 | 利润 | 其中: 暂估价
[7 empty] | 附材费 | 主材费
32 | 010801001002 | 卫生间木质门 | ㎡ | 3.08 | 431.64 |  | 396
| B- | 卫生间木质门 | m | 3.08 | 431.64 |  | 396
单价措施项目
| 011701 | 脚手架工程
33 | 桂011701001001 | 外脚手架 | ㎡ | 453.74 | 42.09 | 24.15 | 6.68 |  | 2.46 | 3.96 | 1.36
| A-16-3 | 扣件式钢管外脚手架搭拆 双排 24m以内 | 100㎡ | 4.5374 | 4208.74 | 2415.07 | 668.49 |  | 245.55 | 396.43 | 135.69
34 | 桂011701002001 | 里脚手架 | ㎡ | 104.31 | 8.51 | 4.87 | 0.61 |  | 0.28 | 1.53 | 0.52
| A-16-14 | 扣件式钢管里脚手架3.6m以内 | 100㎡ | 1.0431 | 851.27 | 486.84 | 60.78 |  | 27.59 | 153.3 | 52.47
| 011702 | 混凝土模板及支架(撑)
35 | 011702001001 | 垫层模板 | ㎡ | 1.08 | 37.27 | 13.61 | 15.13 |  | 0.01 | 4.06 | 1.39
| A-5-169 | 混凝土基础垫层 胶合板模板 木支撑 | 100㎡ | 0.0108 | 3727.05 | 1360.69 | 1513 |  | 0.96 | 405.77 | 138.89
36 | 011702001002 | 独立基础模板 | ㎡ | 4.60 | 62.29 | 32.46 | 10.89 |  | 0.58 | 9.85 | 3.37
| A-5-174 | 独立基础 胶合板模板 木支撑 | 100㎡ | 0.0460 | 6229.18 | 3246.37 | 1089.35 |  | 57.55 | 984.57 | 337
37 | 011702004001 | 异形柱模板 | ㎡ | 5.57 | 107.12 | 60.06 | 12.73 |  | 1.04 | 18.21 | 6.23
| A-5-187 | 异形柱 胶合板模板 钢支撑 | 100㎡ | 0.0557 | 10712.69 | 6006.25 | 1273.42 |  | 104.28 | 1820.94 | 623.27
38 | 011702004002 | 圆形柱模板 | ㎡ | 6.84 | 145.34 | 74.01 | 27.74 |  | 1.42 | 22.48 | 7.69
| A-5-188 | 圆形柱 木模板 木支撑 | 100㎡ | 0.0684 | 14534.38 | 7401.25 | 2773.61 |  | 142.09 | 2247.92 | 769.42
39 | 011702003001 | 构造柱模板 | ㎡ | 37.13 | 82.25 | 41.63 | 16.7 |  | 0.34 | 12.51 | 4.28
| A-5-189 | 构造柱 胶合板模板 木支撑 | 100㎡ | 0.3713 | 8225.46 | 4162.85 | 1670.04 |  | 34.47 | 1250.8 | 428.13
40 | 011702009001 | 过梁模板 | ㎡ | 10.47 | 103.52 | 50.08 | 17.77 |  | 5.07 | 16.43 | 5.62
表－09
工程量清单综合单价分析表
工程名称:灵山县2025年檀圩镇石球湖村人饮工程 | [10 empty] | 第6页 共8页
序号 | 项目编码 | 项目名称及项目 特征描述 | 单位 | 工程量 | 综合单价 (元) | 综合单价
[6 empty] | 人工费 | 材料费 |  | 机械费 | 管理费 | 利润 | 其中: 暂估价
[7 empty] | 附材费 | 主材费
| A-5-200 | 过梁 胶合板模板 钢支撑 | 100㎡ | 0.1047 | 10352.62 | 5007.54 | 1777.23 |  | 507.17 | 1643.38 | 562.5
41 | 011702014001 | 有梁板模板 | ㎡ | 215.75 | 78.94 | 38.81 | 16.04 |  | 1.46 | 12 | 4.11
| A-5-214 | 有梁板 胶合板模板 钢支撑 | 100㎡ | 2.1575 | 7892.97 | 3881.29 | 1603.57 |  | 145.63 | 1200.02 | 410.75
42 | 011702024001 | 楼梯模板 | ㎡ | 7.06 | 220.38 | 110.94 | 37.57 |  | 6.64 | 35.04 | 11.99
| A-5-232 | 楼梯 直形 胶合板模板 钢支撑 | 10㎡投影面积 | 0.706 | 2203.89 | 1109.42 | 375.7 |  | 66.45 | 350.41 | 119.94
| 011703 | 垂直运输
44 | 011703001001 | 建筑物垂直运输 | 项 | 1 | 10647.72 | 5500 | 697.6 |  | 2650 | 611.25 | 309.7
| A-17-1 | 卷扬机 檐口高度（40m以内） | 台·月 | 1 | 10647.72 | 5500 | 697.6 |  | 2650 | 611.25 | 309.7
电气工程
分部分项工程
45 | 030404017001 | 配电箱 非标含箱内所有元配件，详见系统图 安装方式:箱体底边距地1.5m挂墙暗装 | 台 | 1 | 569.68 | 120.04 | 27.58 | 350 | 16.1 | 38.13 | 17.83
| B4-0302 | 成套配电箱安装 悬挂嵌入式(半周长m) 1 | 台 | 1 | 569.68 | 120.04 | 27.58 | 350 | 16.1 | 38.13 | 17.83
46 | 030412005001 | 单管LED灯 型号：1×24W，~220V，2400lm 安装方式:未知 | 套 | 11 | 35.88 | 17.47 | 2.29 | 8.72 | 0.15 | 4.94 | 2.31
| B4-1885 | 荧光灯具安装 壁装式、吸顶式 单管 | 10套 | 1.1 | 358.74 | 174.73 | 22.9 | 87.16 | 1.5 | 49.36 | 23.09
47 | 030412001001 | 防水吸顶灯 型号：1×18W，~220V，1800lm 安装方式:吸顶安装 | 套 | 7 | 59.45 | 21.93 | 4.92 | 23.23 | 0.25 | 6.21 | 2.91
| B4-1746 | 普通灯具安装 吸顶灯具 灯罩周长 2000mm以上 | 10套 | 0.7 | 594.56 | 219.34 | 49.21 | 232.3 | 2.51 | 62.14 | 29.06
48 | 030404034001 | 单联单控开关 ~250V 10A 安装方式:底边距地1.3m暗装 | 套 | 4 | 21.64 | 9.98 | 1.72 | 5.83 |  | 2.8 | 1.31
表－09
工程量清单综合单价分析表
工程名称:灵山县2025年檀圩镇石球湖村人饮工程 | [10 empty] | 第7页 共8页
序号 | 项目编码 | 项目名称及项目 特征描述 | 单位 | 工程量 | 综合单价 (元) | 综合单价
[6 empty] | 人工费 | 材料费 |  | 机械费 | 管理费 | 利润 | 其中: 暂估价
[7 empty] | 附材费 | 主材费
| B4-0412 | 开关、按钮、插座安装 开关及按钮 跷板暗开关(单控) 单联 | 10套 | 0.4 | 216.17 | 99.74 | 17.18 | 58.24 |  | 27.94 | 13.07
49 | 030404034002 | 双联单控开关 ~250V 10A 安装方式:底边距地1.3m暗装 | 套 | 4 | 24.58 | 10.28 | 1.72 | 8.35 |  | 2.88 | 1.35
| B4-0413 | 开关、按钮、插座安装 开关及按钮 跷板暗开关(单控) 双联 | 10套 | 0.4 | 245.7 | 102.78 | 17.23 | 83.44 |  | 28.79 | 13.46
50 | 030404034003 | 三联单控开关 ~250V 10A 安装方式:底边距地1.3m暗装 | 套 | 1 | 29.01 | 10.58 | 1.73 | 12.35 |  | 2.96 | 1.39
| B4-0414 | 开关、按钮、插座安装 开关及按钮 跷板暗开关(单控) 三联 | 10套 | 0.1 | 290.13 | 105.82 | 17.29 | 123.52 |  | 29.64 | 13.86
51 | 030404035001 | 安全型插座 ~250V 10A 5孔带保护门 安装方式:底边距地0.5m暗装 | 套 | 11 | 29.34 | 11.89 | 2.41 | 10.15 |  | 3.33 | 1.56
| B4-0436 | 单、三相暗插座 单相暗插座10A 5孔 | 10套 | 1.1 | 293.3 | 118.86 | 24.09 | 101.49 |  | 33.29 | 15.57
52 | 030404035002 | 挂式空调插座 ~250V 16A 3孔带保护门 安装方式:底边距地2.2m暗装 | 套 | 3 | 26.01 | 11.89 | 2.4 | 6.83 |  | 3.33 | 1.56
| B4-0438 | 单、三相暗插座 单相暗插座10A 3孔带开关 | 10套 | 0.3 | 260.04 | 118.86 | 23.98 | 68.34 |  | 33.29 | 15.57
53 | 030404033001 | 排气扇 ~220V 1×40W 安装方式:底边距地2.5m | 台 | 2 | 104.1 | 40.68 | 1 | 45 | 0.5 | 11.53 | 5.39
| B4-0476 | 风扇 排气扇 墙上安装 | 台 | 2 | 104.1 | 40.68 | 1 | 45 | 0.5 | 11.53 | 5.39
54 | 030411001001 | 刚性阻燃塑料管PC16 | m | 107.11 | 8.15 | 4.81 | 0.2 | 1.09 | 0.05 | 1.36 | 0.64
| B4-1537 | 砖、混凝土结构楼板墙暗配 刚性阻燃管公称口径(mm以内) 16 | 100m | 1.0711 | 813.42 | 480.55 | 19.81 | 108.9 | 4.68 | 135.91 | 63.57
55 | 030411001002 | 刚性阻燃塑料管PC20 | m | 89.60 | 9.03 | 5.22 | 0.2 | 1.39 | 0.05 | 1.48 | 0.69
| B4-1538 | 砖、混凝土结构楼板墙暗配 刚性阻燃管公称口径(mm以内) 20 | 100m | 0.8960 | 902.5 | 522.26 | 20.33 | 138.6 | 4.68 | 147.6 | 69.03
56 | 030411004001 | 铜芯塑料绝缘导线ZR-BV-2.5mm2 规格:ZR-BV-3*2.5mm2 | m | 321.33 | 3.46 | 0.57 | 0.18 | 2.47 |  | 0.16 | 0.08
表－09
工程量清单综合单价分析表
工程名称:灵山县2025年檀圩镇石球湖村人饮工程 | [10 empty] | 第8页 共8页
序号 | 项目编码 | 项目名称及项目 特征描述 | 单位 | 工程量 | 综合单价 (元) | 综合单价
[6 empty] | 人工费 | 材料费 |  | 机械费 | 管理费 | 利润 | 其中: 暂估价
[7 empty] | 附材费 | 主材费
| B4-1582 | 管内穿线 动力线路 铜芯 导线截面(m㎡以内) 2.5 | 100m单线 | 3.2133 | 345.31 | 57.43 | 17.52 | 246.75 |  | 16.09 | 7.52
57 | 030411004002 | 铜芯塑料绝缘导线ZR-BV-4mm2 规格:ZR-BV-3*4mm2 | m | 268.80 | 5 | 0.61 | 0.2 | 3.94 |  | 0.17 | 0.08
| B4-1583 | 管内穿线 动力线路 铜芯 导线截面(m㎡以内) 4 | 100m单线 | 2.6880 | 500.72 | 61.5 | 20.18 | 393.75 |  | 17.23 | 8.06
58 | 030409005001 | 避雷网 规格:10mm镀锌圆钢 安装形式:沿屋面明敷，高度150mm | m | 57.20 | 28.51 | 10.3 | 6.16 | 5.96 | 1.32 | 3.25 | 1.52
| B4-1229 | 避雷网安装 沿女儿墙敷设 | 10m | 5.720 | 285.17 | 103 | 61.6 | 59.64 | 13.17 | 32.54 | 15.22
59 | 030409003001 | 避雷引下线 | m | 21.60 | 13.35 | 6.08 | 0.61 |  | 2.95 | 2.53 | 1.18
| B4-1225 | 避雷引下线敷设 利用建筑物主筋引下 | 10m | 2.160 | 133.48 | 60.76 | 6.14 |  | 29.48 | 25.28 | 11.82
表－09

## 表-11总价措施项目清单与计价表
总价措施项目清单与计价表
工程名称:灵山县2025年檀圩镇石球湖村人饮工程 |  |  |  |  | 第1页 共1页
序 号 | 项目编码 | 项 目 名 称 | 计 算 基 础 | 费 率(%) 或标准 | 金 额(元) | 备注
|  | 灵山县2025年檀圩镇石球湖村人饮工程管理房 |  |  | 13911.27
一 |  | 建筑装饰装修工程一般计税法 |  |  | 13911.27
1 | 桂011801001001 | 安全文明施工费 | ∑(分部分项人机+单价措施人机) (45613.09+516.16+29197.15+4241.17)*14.41% | 14.41 | 12497.6
2 | 桂011801002001 | 检验试验配合费 | ∑(分部分项人机+单价措施人机) (45613.09+516.16+29197.15+4241.17)*0.25% | 0.25 | 216.82
3 | 桂011801003001 | 雨季施工增加费 | ∑(分部分项人机+单价措施人机) (45613.09+516.16+29197.15+4241.17)*1.25% | 1.25 | 1084.1
4 | 桂011801004001 | 工程定位复测费 | ∑(分部分项人机+单价措施人机) (45613.09+516.16+29197.15+4241.17)*0.13% | 0.13 | 112.75
|  | 电气工程 |  |  | 505.82
一 |  | 给排水、燃气、电气、通风空调、消防、建筑智能、通信、自控仪表工程(营改增)一般计税法 |  |  | 505.82
1 | 桂031401001001 | 安全文明施工费 | ∑分部分项及单价措施费定额(人工费+机械费) (2855.69+169.56+0+0) | 12.12 | 366.66
2 | 桂031401002001 | 检验试验配合费 |  | 0.51 | 15.43
3 | 桂031401003001 | 雨季施工增加费 |  | 4.09 | 123.73
|  | 合 计 |  |  | 14417.09
注：以项计算的总价措施，无“计算基础”和“费率”的数值，可只填“金额”数值， 但应在备注栏说明施工方案出处或计算方式。
表-11

## 表-12其他项目清单与计价汇总表
其他项目清单与计价汇总表
工程名称:灵山县2025年檀圩镇石球湖村人饮工程 |  | 第1页 共1页
序号 | 项目名称 | 金额（元） | 备注
| 灵山县2025年檀圩镇石球湖村人饮工程管理房 | 496.5
1 | 暂列金额 |  | 明细详见表－12－1
2 | 材料暂估价 |  | 明细详见表－12－2
3 | 专业工程暂估价 |  | 明细详见表－12－3
4 | 计日工 |  | 明细详见表－12－4
5 | 总承包服务费 |  | 明细详见表－12－5
6 | 安全生产责任保险费暂估价 | 496.5 | 分部分项工程费及措施项目费
| 电气工程 | 17.53
1 | 暂列金额 |  | 明细详见表－12－1
2 | 材料暂估价 |  | 明细详见表－12－2
3 | 专业工程暂估价 |  | 明细详见表－12－3
4 | 计日工 |  | 明细详见表－12－4
5 | 总承包服务费 |  | 明细详见表－12－5
6 | 安全生产责任保险费暂估价 | 17.53 | 分部分项工程费及措施项目费
| 合 计 | 514.03
注:材料暂估单价进入清单项目综合单价，此处不汇总。
表－12

## 表-12-1暂列金额明细表
暂列金额明细表
工程名称:灵山县2025年檀圩镇石球湖村人饮工程 |  |  | 第1页 共1页
序号 | 项目名称 | 计量单位 | 暂定金额(元) | 备注
灵山县2025年檀圩镇石球湖村人饮工程管理房
1 | 暂列金额
电气工程
1 | 暂列金额
合 计
注：此表由招标人填写，如不能详列，也可只列暂定金额总额，投标人应将上述暂列金额计入总价中。
表－12－1

## 表-12-2材料工程设备暂估单价表及调整表
材料(工程设备)暂估单价及调整表
工程名称:灵山县2025年檀圩镇石球湖村人饮工程 | [9 empty] | 第1页 共1页
序号 | 材料名称、规格、型号 | 计量 单位 | 数量 |  | 暂估(元) |  | 确认(元) |  | 差额±(元) |  | 备注
|  |  | 暂估数量 | 确认数量 | 单价 | 合价 | 单价 | 合价 | 单价 | 合价
1 | 合 计
2 | 其中：甲供材
注：此表由招标人填写“暂估单价”，投标人应将上述材料、工程设备暂估单价计入工程量清单综合单价报价中。如为甲供材需在备注中说明“甲供材”。 材料、工程设备暂估价、确认价均应为除税价格，结算价格差额只计取增值税。
表-12-2

## 表-12-3专业工程暂估价及结算价表
专业工程暂估价及结算价表
工程名称:灵山县2025年檀圩镇石球湖村人饮工程 |  |  |  | 第1页 共1页
序号 | 工 程 名 称 | 工程内容 | 暂估金额(元) | 结算金额(元) | 备注
灵山县2025年檀圩镇石球湖村人饮工程管理房
1 | 专业工程暂估价
电气工程
1 | 专业工程暂估价
合 计
注：此表“暂估金额”由招标人填写，投标人应将“暂估金额”计入投标总价中。结算时按合同约定结算金额填写。 专业工程暂估金额为不包含增值税（可抵扣进项税额）的费用。
表－12－3

## 表-12-4计日工表
计 日 工 表
工程名称:灵山县2025年檀圩镇石球湖村人饮工程 |  |  |  | 第1页 共1页
编号 | 项 目 名 称 | 单位 | 暂定数量 | 综合单价(元) | 合价(元)
灵山县2025年檀圩镇石球湖村人饮工程管理房
一 | 人工 | 元
二 | 材料 | 元
三 | 施工机械 | 元
电气工程
一 | 人工 | 元
二 | 材料 | 元
三 | 施工机械 | 元
总 计
注：1.此表项目名称、暂定数量由招标人填写，编制招标控制价时，单价由招标人按有关计算规定确定。 2.投标时，单价由投标人自主报价，按暂定数量计算合价计入投标总价中。 3.计日工单价包含除增值税以外的所有费用。
表-12-4

## 表-12-5总承包服务费计价表
总承包服务费计价表
工程名称:灵山县2025年檀圩镇石球湖村人饮工程 |  |  |  | 第1页 共1页
序号 | 项目名称 | 计算基础（元） | 服务内容 | 费率(%) | 金额(元)
灵山县2025年檀圩镇石球湖村人饮工程管理房
1 | 发包人发包专业工程
2 | 发包人供应材料
电气工程
1 | 发包人发包专业工程
2 | 发包人供应材料
合 计
注：此表项目名称、服务内容由招标人填写，编制招标控制价时，费率及金额由招标人按有关计价规定确定； 投标时，费率及金额由投标人自主报价，计入投标总价中。此表项目价值在结算时，计算基础按实计取。
表－12－5

## 表-14税前项目清单与计价表
税前项目清单与计价表
工程名称:灵山县2025年檀圩镇石球湖村人饮工程 |  |  |  |  | 第1页 共1页
序号 | 项目编码 | 项目名称及项目特征 描述 | 计量 单位 | 工程量 | 金 额(元)
[5 empty] | 单价 | 合价
合 计
注：税前项目包含除增值税以外的所有费用。
表-14

## 表-15规费、增值税计价表
规费、增值税计价表
工程名称:灵山县2025年檀圩镇石球湖村人饮工程 |  |  | 第1页 共1页
序号 | 项目名称 | 计算基础 | 计算费率(%) | 金额(元)
灵山县2025年檀圩镇石球湖村人饮工程管理房
一 | 建筑装饰装修工程一般计税法
| 电气工程 |  |  | 1774.15
一 | 给排水、燃气、电气、通风空调、消防、建筑智能、通信、自控仪表工程(营改增)一般计税法 |  |  | 1774.15
1 | 规费 | 1.1+1.2+1.3 |  | 902.4
1.1 | 社会保险费 | ∑(分部分项人工费+单价措施人工费) (2855.69+0) | 29.35 | 838.15
1.1.1 | 养老保险费 |  | 17.22 | 491.75
1.1.2 | 失业保险费 |  | 0.34 | 9.71
1.1.3 | 医疗保险费 |  | 10.25 | 292.71
1.1.4 | 生育保险费 |  | 0.64 | 18.28
1.1.5 | 工伤保险费 |  | 0.9 | 25.7
1.2 | 住房公积金 |  | 1.85 | 52.83
1.3 | 工程排污费 |  | 0.40 | 11.42
2 | 增值税 | Σ（分部分项工程费及单价措施项目费+总价措施项目费+其他项目费+税前项目费+规费） (8260.34+505.82+17.53+0+902.40) | 9.00 | 871.75
| 合 计 |  |  | 1774.15
表-15

## 表-21发包人提供主要材料和工程设备一览表
发包人提供主要材料和工程设备一览表
工程名称:灵山县2025年檀圩镇石球湖村人饮工程 | [5 empty] | 编号:
序号 | 材料(工程设备) 名称、规格、型号 | 单位 | 数量 | 单价(元) | 交货方式 | 送达地点 | 备注
1 | 合 计
表－21

## 表-22允许调整主要材料和工程设备一览表
允许调整主要材料和工程设备一览表 (适用于造价信息差额调整法)
工程名称:灵山县2025年檀圩镇石球湖村人饮工程 | [7 empty] | 编号:
序号 | 名称、规格、型号 | 单位 | 数量 | 风险系数(%) | 基准单价(元) | 投标单价(元) | 确认单价(元) | 价差(元) | 合计差价(元)
注:1.此表由招标人填写除“投标单价”栏的内容，投标人在投标时自主确定投标单价。 2.招标人应优先采用工程造价管理机构发布的单价作为基础单价，未发布的，通过市场调查确定其基准单价。
表-22

## 表-23允许调整主要材料和工程设备一览表
允许调整主要材料和工程设备一览表 (适用于价格指数差额调整法)
工程名称:灵山县2025年檀圩镇石球湖村人饮工程 |  |  |  | 编号：
序号 | 名称、规格、型号 | 变值权重B | 基本价格指数Fo | 现行价格指数Ft | 备注
1 | 定值权重A
2 | 合 计 | 1
注：1、“名称、规格、型号”、“基本价格指数”栏由招标人填写，基本价格指数应首先采用工程造价管理机构发 布的价格指数，没有时，可采用发布的价格代替。如人工、机械费采用本法调整，由招标人在“名称”栏填写 2、“变值权重”栏由招标人根据该项人工、机械费和材料、工程设备价值在投标总报价中所占的比例填写， 1减去其比例为定值权重。 3、“现行价格指数”按约定的付款证书相关周期最后一天的前42天的各项价格指数填写，该指数应首先采用工 程造价管理机构发布的价格指数，没有时，可采用发布的价格代替。
表-23

## 表-24本工程材料和工程设备一览表
本工程材料和工程设备一览表
工程名称:灵山县2025年檀圩镇石球湖村人饮工程 |  |  |  | 第1页 共6页
序号 | 材料编码 | 名称、规格、型号 | 单位 | 数量 | 投标单价（元）
1 |  | ◆材料◆
2 | 010107001 | 成型钢筋 热轧带肋钢筋HRB400 10以内 | t | 2.089 | 3567.83
3 | 010107002 | 成型钢筋 热轧带肋钢筋HRB400 10以上 | t | 1.574 | 3540.71
4 | 010301002 | 钢丝 Φ1.6 | kg | 0.558 | 6.5
5 | 010310001 | 镀锌铁丝（综合） | kg | 50.456 | 8.32
6 | 010310001 | 镀锌铁丝(综合) | kg | 1.174 | 4.44
7 | 010310002 | 镀锌铁丝φ4 | kg | 43.733 | 8.32
8 | 010310013 | 镀锌铁丝φ0.7 | kg | 18.387 | 8.32
9 | 010902001 | 圆钢HPB300φ10以内（综合） | t | 0.107 | 3544.36
10 | 010903001 | 圆钢HPB300 Φ10以内(综合) | kg | 3.541 | 3.71
11 | 015101001 | 铝合金型材（综合） | kg | 358.299 | 20.35
12 | 020307001 | 幕墙胶条 | m | 262.06 | 1.33
13 | 020901009 | 塑料薄膜（养护） | ㎡ | 162.654 | 0.09
14 | 022705004 | 棉纱头 | kg | 1.449 | 4.62
15 | 022706010 | 破布 | kg | 0.1 | 1.71
16 | 030108001 | 自攻螺钉 | 百个 | 8.066 | 12.36
17 | 030110003 | 镀锌自攻螺钉 M4～6×20～35 | 个 | 22.88 | 0.07
18 | 030112005 | 木螺钉 m2～4×6～65 | 个 | 18.72 | 0.07
19 | 030112013 | 木螺钉 M4×60 | 个 | 8.4 | 0.04
20 | 030113002 | 镀锌木螺钉 M4.5～6×15～100 | 个 | 29.12 | 0.21
21 | 030127034 | 镀锌螺栓 M10×100 | 套 | 2.1 | 1.08
22 | 030131016 | 不锈钢螺栓 M12×45 | 套 | 47.63 | 3.63
23 | 030131019 | 不锈钢螺栓 M12×110 | 套 | 47.63 | 4.6
24 | 030143001 | 对拉螺栓 | kg | 5.715 | 5.58
25 | 030156005 | 膨胀螺栓 M6 | 套 | 28.56 | 0.68
26 | 030156011 | 膨胀螺栓 M6×85 | 套 | 141.253 | 0.71
27 | 030156018 | 膨胀螺栓 M10 | 套 | 4.2 | 0.94
28 | 030156031 | 膨胀螺栓 M12×110 | 套 | 31.416 | 1.64
29 | 030168004 | 镀锌锁紧螺母 20 | 个 | 81.37 | 0.26
30 | 030182005 | 塑料胀管 Φ6~8 | 颗 | 31.28 | 0.05
31 | 030310001 | 不锈钢风撑 | 支 | 16.491 | 12.83
32 | 030310002 | 不锈钢旁撑 | 支 | 16.491 | 8.85
33 | 030316002 | 七字执手 | 支 | 8.246 | 15.93
34 | 031311001 | 电焊条（综合） | kg | 8.963 | 6.23
35 | 031311002 | 电焊条 结4222.5~3.2 | kg | 3.335 | 5.73
36 | 031321001 | 焊锡丝 综合 | kg | 0.07 | 64.66
表-24
本工程材料和工程设备一览表
工程名称:灵山县2025年檀圩镇石球湖村人饮工程 |  |  |  | 第2页 共6页
序号 | 材料编码 | 名称、规格、型号 | 单位 | 数量 | 投标单价（元）
37 | 031321003 | 焊锡 | kg | 0.676 | 60.34
38 | 031324001 | 不锈钢焊丝 | kg | 1.299 | 22.79
39 | 031332002 | 焊锡膏 瓶装50g | kg | 0.059 | 46.15
40 | 031337001 | 冲击钻头（综合） | 根 | 1.437 | 2.56
41 | 031337010 | 冲击钻头 Φ12 | 个 | 0.16 | 1.62
42 | 031345001 | 钢锯条 | 根 | 5.151 | 0.31
43 | 031347001 | 砂纸 | 张 | 16.644 | 0.44
44 | 031347004 | 铁砂布 | 张 | 0.8 | 1.34
45 | 032104003 | 钢丝网（综合） | ㎡ | 52.952 | 11.11
46 | 032116016 | 镀锌铁件 | kg | 72.729 | 6.99
47 | 032116017 | 门窗固定连接铁件（地脚）3×30×300 | 个 | 139.93 | 3.1
48 | 032120001 | PVC管专用弹簧 | 根 | 0.197 | 12.1
49 | 040102001 | 砌筑水泥 M32.5 | t | 18.536 | 463.31
50 | 040301001 | 砂（综合） |  | 30.327 | 207.77
51 | 040301004 | 中砂 |  | 19.181 | 207.77
52 | 040701001 | 陶粒 |  | 8.752 | 221.24
53 | 041302001 | 多孔页岩砖 240×115×90 | 千块 | 0.969 | 649.07
54 | 041302002 | 多孔页岩砖 240×180×90 | 千块 | 7.307 | 1063.35
55 | 050102005 | 周转圆木 |  | 0.049 | 1044.1
56 | 050306001 | 周转板枋材 |  | 0.015 | 1241.51
57 | 050306002 | 周转枋材 |  | 1.545 | 1241.51
58 | 050306003 | 周转板材 |  | 0.117 | 1241.5
59 | 052502007 | 垫木 |  | 1.198 | 876.11
60 | 053501002 | 竹篾 | 百根 | 3.067 | 3.03
61 | 060901003 | 夹层玻璃 8mm | ㎡ | 34.172 | 212.39
62 | 070501007 | 陶瓷地面砖 800×800 | ㎡ | 121.566 | 32.81
63 | 110305001 | 钢质防火门（成品） | ㎡ | 7.349 | 336.28
64 | 110915001.1 | 铝合金推拉窗 | ㎡ | 10.822 | 317.7
65 | 110916001.1 | 铝合金平开窗 | ㎡ | 10.216 | 410.62
66 | 122310001 | 不锈钢管弯头φ60 201材质 | 个 | 2.02 | 6.02
67 | 130102001 | 调和漆(综合) | kg | 0.03 | 7.01
68 | 130302004 | 丙烯酸无光外墙涂料 | kg | 154.243 | 10.62
69 | 130507001 | 防锈漆 | kg | 78.22 | 12.13
70 | 130507001 | 防锈漆 | kg | 0.801 | 8.72
71 | 130705002 | 铅油 | kg | 0.4 | 7.5
72 | 130904001 | 银粉漆 | kg | 0.801 | 13.91
表-24
本工程材料和工程设备一览表
工程名称:灵山县2025年檀圩镇石球湖村人饮工程 |  |  |  | 第3页 共6页
序号 | 材料编码 | 名称、规格、型号 | 单位 | 数量 | 投标单价（元）
73 | 133309002 | 高分子膜基改性沥青自粘防水卷材 1.5mm | ㎡ | 188.379 | 26.55
74 | 133508006 | 冷底子油 | kg | 77.069 | 2.61
75 | 134101001 | 嵌缝料 | kg | 28.036 | 2.48
76 | 140101001 | 清油 | kg | 0.172 | 9.57
77 | 140301004 | 国V汽油 92# | kg | 3.22 | 9.14
78 | 140501003 | 油漆溶剂油 | kg | 7.9 | 5.4
79 | 140901002 | 电力复合酯 一级 | kg | 0.41 | 17.09
80 | 143520001 | 隔离剂 | kg | 29.527 | 1.33
81 | 143908001 | 氩气 |  | 3.647 | 15.49
82 | 144101005 | 建筑胶 | kg | 13.101 | 1.06
83 | 144110001 | 硅酮耐候胶 | L | 8.02 | 32.21
84 | 144110004 | 硅酮耐候密封胶 | kg | 22.237 | 17.7
85 | 144114009 | 聚氨酯发泡密封胶（750mL/支） | 支 | 32.532 | 9.73
86 | 144116003 | 胶合剂 | kg | 0.158 | 6.71
87 | 144301004 | 自粘性橡胶带 20mm×5m | 卷 | 0.1 | 7.69
88 | 144309001 | 塑料粘胶带 | 卷 | 2.471 | 10.62
89 | 144309002 | 塑料胶布带 20mm×10m | 卷 | 4.399 | 5.56
90 | 151304002 | 泡沫条 | m | 99.584 | 0.41
91 | 170508003 | 不锈钢管φ16×1201 材质 | m | 9.84 | 5.75
92 | 170508017 | 不锈钢管φ25×1.5 201 材质 | m | 60.476 | 6.61
93 | 170508029 | 不锈钢管φ60×1.5 201材质 | m | 9.014 | 20.41
94 | 172513000 | 塑料软管 | kg | 0.15 | 10.26
95 | 271702001 | 绝缘黑胶布 20mm×20m | 卷 | 0.175 | 3.25
96 | 290622001 | 阻燃管接头 FST15 | 个 | 27.581 | 0.34
97 | 290622002 | 阻燃管接头 FST20 | 个 | 23.072 | 0.35
98 | 290628002 | 塑料护口 15～20 | 个 | 66.95 | 0.11
99 | 290628004 | 塑料护口（钢管用）15~20 | 个 | 14.42 | 0.11
100 | 290901002 | 瓷接头 (双) | 个 | 2.06 | 0.51
101 | 291111001 | 开关盒 | 个 | 9.18 | 1.11
102 | 291112001 | 接线盒 | 个 | 32.46 | 1.11
103 | 330107002 | 镀锌扁钢支架 -40×3 | kg | 57.772 | 5.47
104 | 340105003 | 钨棒 | kg | 0.062 | 30.97
105 | 341101001 | 水 |  | 40.111 | 4.83
106 | 341508001 | 其他材料费 | 元 | 14.92 | 0.88
107 | 341508001 | 其他材料费 | 元 | 390.307 | 0.9
108 | 350103001 | 胶合板模板1830×915×18 | ㎡ | 45.011 | 32.56
表-24
本工程材料和工程设备一览表
工程名称:灵山县2025年檀圩镇石球湖村人饮工程 |  |  |  | 第4页 共6页
序号 | 材料编码 | 名称、规格、型号 | 单位 | 数量 | 投标单价（元）
109 | 350202001 | 模板支撑钢管及扣件 | kg | 131.998 | 5.53
110 | 350302001 | 回转扣件 | 个 | 0.063 | 5.4
111 | 350302003 | 直角扣件 | 个 | 1.127 | 5.49
112 | 350303001 | 脚手架焊接钢管48.3×3.6 | t | 0.079 | 3938.05
113 | 350307002 | 竹脚手板 | ㎡ | 1.116 | 18.58
114 | 350309001 | 挡脚板（综合） | m | 136.122 | 1.14
115 | 370905001 | 钢垫板 | kg | 0.15 | 3.59
116 | B-C | 卫生间木质门 | m | 3.08 | 396
117 | B-C | 成品实木门 | m | 3.96 | 433.36
118 | B-C | 玻璃补差价 | m | 22.14 | 105.19
119 |  | ◆商品砼◆
120 | 043104003 | 预拌普通混凝土 C20 |  | 0.364 | 381.55
121 | 043104005 | 预拌普通混凝土 C30 |  | 32.288 | 410.68
122 |  | ◆配合比◆
123 | 800101007 | 水泥砂浆中砂M10 |  | 0.547 | 391.64
124 | 800101008 | 水泥砂浆中砂M15 |  | 8.958 | 424.58
125 | 800102004 | 水泥砂浆 1∶2.5 |  | 11.298 | 484.03
126 | 800102005 | 水泥砂浆 1∶3 |  | 13.358 | 446.04
127 | 801101001 | 素水泥浆 |  | 0.437 | 705.35
128 | 802302001 | 中砂 陶粒 水泥32.5 LC5 |  | 11.577 | 442.25
129 |  | ◆主材◆
130 | 270503001.1 | 10mm镀锌圆钢 | m | 60.06 | 5.68
131 | 500102001.1 | 排气扇 ~220V 1×40W | 台 | 2 | 45
132 | 550117001 | 成套配电箱 | 台 | 1 | 350
133 | Z250001001.1 | 单管LED灯,1×24W | 套 | 11.11 | 8.63
134 | Z250001001.2 | 防水吸顶灯，1×18W | 套 | 7.07 | 23
135 | Z260501001.1 | 单联单控开关 ~250V 10A | 个 | 4.08 | 5.71
136 | Z260501001.2 | 双联单控开关 ~250V 10A | 个 | 4.08 | 8.18
137 | Z260501001.3 | 三联单控开关 ~250V 10A | 个 | 1.02 | 12.11
138 | Z264101001.1 | 安全型插座 5孔 ~250V 10A | 套 | 11.22 | 9.95
139 | Z264101001.2 | 挂式空调插座 3孔 ~250V 10A | 套 | 3.06 | 6.7
140 | Z280301000.1 | 铜芯塑料绝缘导线ZR-BV-3*2.5mm2 | m | 337.397 | 2.35
141 | Z280301000.2 | 铜芯塑料绝缘导线ZR-BV-4mm2 | m | 282.24 | 3.75
142 | Z290604000.1 | 刚性阻燃塑料管PC16 | m | 117.821 | 0.99
143 | Z290604000.2 | 刚性阻燃塑料管PC20 | m | 98.56 | 1.26
144 |  | ◆机械台班组成◆
表-24
本工程材料和工程设备一览表
工程名称:灵山县2025年檀圩镇石球湖村人饮工程 |  |  |  | 第5页 共6页
序号 | 材料编码 | 名称、规格、型号 | 单位 | 数量 | 投标单价（元）
145 | 002401001 | 机械台班人工费 | 元 | 710.97 | 1
146 | 140301004 | 汽油92# | kg | 57.883 | 8.81
147 | 140304001 | 轻柴油0# | kg | 19.363 | 7.41
148 | 341103001 | 电 | kW.h | 186.618 | 0.64
149 | 341103001 | 电 | kW·h | 1489.83 | 0.64
150 | 994701003 | 停滞费 | 元 | 1.067
151 | 994701004 | 折旧费 | 元 | 4.417 | 0.85
152 | 994701004 | 折旧费 | 元 | 237.471 | 1
153 | 994701005 | 大修理费 | 元 | 1.023 | 0.85
154 | 994701005 | 检修费 | 元 | 35.686 | 1
155 | 994701006 | 经常修理费 | 元 | 3.029 | 0.9
156 | 994701006 | 维护费 | 元 | 132.179 | 1
157 | 994701007 | 安拆及场外运输费 | 元 | 91.297 | 1
158 | 994701008 | 其他费 | 元 | 28.372 | 1
159 |  | ◆机械◆
160 | 981110002 | 绝缘电阻测试仪 ZC-8 | 台班 | 0.5 | 30.2
161 | 990101005 | 履带式单斗液压挖掘机 斗容量1 | 台班 | 0.03 | 1460.11
162 | 990506001 | 混凝土振捣器 平板式 | 台班 | 1.555 | 10.16
163 | 990506002 | 混凝土振捣器 插入式 | 台班 | 2.512 | 9.98
164 | 990509001 | 灰浆搅拌机 拌筒容量200L | 台班 | 1.969 | 15.3
165 | 990701004 | 履带式推土机 功率75kW | 台班 | 0.003 | 935.95
166 | 990703002 | 轮胎式装载机 斗容量1 | 台班 | 0.004 | 721.97
167 | 990704004 | 载重汽车 装载质量4t | 台班 | 2.071 | 551.79
168 | 990704006 | 载重汽车 装载质量6t | 台班 | 0.496 | 587.19
169 | 990705006 | 自卸汽车 装载质量10t | 台班 | 0.012 | 793.67
170 | 990903001 | 汽车式起重机 提升质量5t | 台班 | 0.22 | 573.48
171 | 991305001 | 电动夯实机 夯击能量 250N.m | 台班 | 0.003 | 23.46
172 | 991503001 | 幕墙注胶机 | 台班 | 0.344 | 185.7
173 | 991702001 | 钢筋切断机 直径40mm | 台班 | 0.044 | 36.36
174 | 991920001 | 管子切断机 管径60mm | 台班 | 1.092 | 14.17
175 | 991922001 | 抛光机 | 台班 | 0.414 | 10.07
176 | 992101001 | 木工圆锯机 直径500mm | 台班 | 1.176 | 23.88
177 | 992306001 | 双头切割机 | 台班 | 0.968 | 67.3
178 | 992501001A | 交流电弧焊机 容量21kV.A | 台班 | 3.045 | 46.8
179 | 992501002 | 交流电弧焊机 容量30kV·A | 台班 | 3.407 | 66.94
180 | 994508001 | 电锤 520W | 台班 | 2.224 | 5.01
表-24
本工程材料和工程设备一览表
工程名称:灵山县2025年檀圩镇石球湖村人饮工程 |  |  |  | 第6页 共6页
序号 | 材料编码 | 名称、规格、型号 | 单位 | 数量 | 投标单价（元）
181 | 994508001 | 电锤 功率 520W | 台班 | 0.889 | 4.29
182 | 994701001 | 其他机械费 | 元 | 0.875 | 0.9
183 | 994901001 | 卷扬机带塔 提升质量（3~5）tH=40m | 台·月 | 1 | 2650
184 |  | 合 计
表-24

## 原表-22承包人提供主要材料和工程设备一览表
承包人提供主要材料和工程设备一览表 (适用于造价信息差额调整法)
工程名称:灵山县2025年檀圩镇石球湖村人饮工程 | [7 empty] | 编号:
序号 | 名称、规格、型号 | 单位 | 数量 | 风险系数(%) | 基准单价(元) | 投标单价(元) | 确认单价(元) | 价差(元) | 合计差价(元)
1 | 合 计
注:1.此表由招标人填写除“投标单价”栏的内容，投标人在投标时自主确定投标单价。 2.招标人应优先采用工程造价管理机构发布的单价作为基础单价，未发布的，通过市场调查确定其基准单价。
表-22

## 原表-23承包人提供主要材料和工程设备一览表
承包人提供主要材料和工程设备一览表 (适用于价格指数差额调整法)
工程名称:灵山县2025年檀圩镇石球湖村人饮工程 |  |  |  | 编号：
序号 | 名称、规格、型号 | 变值权重B | 基本价格指数Fo | 现行价格指数Ft | 备注
1 | 定值权重A
2 | 合 计 | 1
注：1、“名称、规格、型号”、“基本价格指数”栏由招标人填写，基本价格指数应首先采用工程造价管理机构发 布的价格指数，没有时，可采用发布的价格代替。如人工、机械费采用本法调整，由招标人在“名称”栏填写 2、“变值权重”栏由招标人根据该项人工、机械费和材料、工程设备价值在投标总报价中所占的比例填写， 1减去其比例为定值权重。 3、“现行价格指数”按约定的付款证书相关周期最后一天的前42天的各项价格指数填写，该指数应首先采用工 程造价管理机构发布的价格指数，没有时，可采用发布的价格代替。
表-23

## 主要材料及价格表全部工料机
主要材料及价格表
工程名称:灵山县2025年檀圩镇石球湖村人饮工程 |  |  |  | 第1页 共6页
序号 | 材料编码 | 项目名称及规格、型号等特殊要求 | 单位 | 数量 | 单价（元）
1 |  | ◆人工◆
2 | 000501000 | 安装人工 | 元 | 2198.507 | 1.3
3 | 002401000 | 建筑装饰人工 | 元 | 74810.394 | 1
4 |  | ◆材料◆
5 | 010107001 | 成型钢筋 热轧带肋钢筋HRB400 10以内 | t | 2.089 | 3567.83
6 | 010107002 | 成型钢筋 热轧带肋钢筋HRB400 10以上 | t | 1.574 | 3540.71
7 | 010301002 | 钢丝 Φ1.6 | kg | 0.558 | 6.5
8 | 010310001 | 镀锌铁丝（综合） | kg | 50.456 | 8.32
9 | 010310001 | 镀锌铁丝(综合) | kg | 1.174 | 4.44
10 | 010310002 | 镀锌铁丝φ4 | kg | 43.733 | 8.32
11 | 010310013 | 镀锌铁丝φ0.7 | kg | 18.387 | 8.32
12 | 010902001 | 圆钢HPB300φ10以内（综合） | t | 0.107 | 3544.36
13 | 010903001 | 圆钢HPB300 Φ10以内(综合) | kg | 3.541 | 3.71
14 | 015101001 | 铝合金型材（综合） | kg | 358.299 | 20.35
15 | 020307001 | 幕墙胶条 | m | 262.06 | 1.33
16 | 020901009 | 塑料薄膜（养护） | ㎡ | 162.654 | 0.09
17 | 022705004 | 棉纱头 | kg | 1.449 | 4.62
18 | 022706010 | 破布 | kg | 0.1 | 1.71
19 | 030108001 | 自攻螺钉 | 百个 | 8.066 | 12.36
20 | 030110003 | 镀锌自攻螺钉 M4～6×20～35 | 个 | 22.88 | 0.07
21 | 030112005 | 木螺钉 m2～4×6～65 | 个 | 18.72 | 0.07
22 | 030112013 | 木螺钉 M4×60 | 个 | 8.4 | 0.04
23 | 030113002 | 镀锌木螺钉 M4.5～6×15～100 | 个 | 29.12 | 0.21
24 | 030127034 | 镀锌螺栓 M10×100 | 套 | 2.1 | 1.08
25 | 030131016 | 不锈钢螺栓 M12×45 | 套 | 47.63 | 3.63
26 | 030131019 | 不锈钢螺栓 M12×110 | 套 | 47.63 | 4.6
27 | 030143001 | 对拉螺栓 | kg | 5.715 | 5.58
28 | 030156005 | 膨胀螺栓 M6 | 套 | 28.56 | 0.68
29 | 030156011 | 膨胀螺栓 M6×85 | 套 | 141.253 | 0.71
30 | 030156018 | 膨胀螺栓 M10 | 套 | 4.2 | 0.94
31 | 030156031 | 膨胀螺栓 M12×110 | 套 | 31.416 | 1.64
32 | 030168004 | 镀锌锁紧螺母 20 | 个 | 81.37 | 0.26
33 | 030182005 | 塑料胀管 Φ6~8 | 颗 | 31.28 | 0.05
34 | 030310001 | 不锈钢风撑 | 支 | 16.491 | 12.83
35 | 030310002 | 不锈钢旁撑 | 支 | 16.491 | 8.85
36 | 030316002 | 七字执手 | 支 | 8.246 | 15.93
37 | 031311001 | 电焊条（综合） | kg | 8.963 | 6.23
主要材料及价格表
工程名称:灵山县2025年檀圩镇石球湖村人饮工程 |  |  |  | 第2页 共6页
序号 | 材料编码 | 项目名称及规格、型号等特殊要求 | 单位 | 数量 | 单价（元）
38 | 031311002 | 电焊条 结4222.5~3.2 | kg | 3.335 | 5.73
39 | 031321001 | 焊锡丝 综合 | kg | 0.07 | 64.66
40 | 031321003 | 焊锡 | kg | 0.676 | 60.34
41 | 031324001 | 不锈钢焊丝 | kg | 1.299 | 22.79
42 | 031332002 | 焊锡膏 瓶装50g | kg | 0.059 | 46.15
43 | 031337001 | 冲击钻头（综合） | 根 | 1.437 | 2.56
44 | 031337010 | 冲击钻头 Φ12 | 个 | 0.16 | 1.62
45 | 031345001 | 钢锯条 | 根 | 5.151 | 0.31
46 | 031347001 | 砂纸 | 张 | 16.644 | 0.44
47 | 031347004 | 铁砂布 | 张 | 0.8 | 1.34
48 | 032104003 | 钢丝网（综合） | ㎡ | 52.952 | 11.11
49 | 032116016 | 镀锌铁件 | kg | 72.729 | 6.99
50 | 032116017 | 门窗固定连接铁件（地脚）3×30×300 | 个 | 139.93 | 3.1
51 | 032120001 | PVC管专用弹簧 | 根 | 0.197 | 12.1
52 | 040102001 | 砌筑水泥 M32.5 | t | 18.536 | 463.31
53 | 040301001 | 砂（综合） |  | 30.327 | 207.77
54 | 040301004 | 中砂 |  | 19.181 | 207.77
55 | 040701001 | 陶粒 |  | 8.752 | 221.24
56 | 041302001 | 多孔页岩砖 240×115×90 | 千块 | 0.969 | 649.07
57 | 041302002 | 多孔页岩砖 240×180×90 | 千块 | 7.307 | 1063.35
58 | 050102005 | 周转圆木 |  | 0.049 | 1044.1
59 | 050306001 | 周转板枋材 |  | 0.015 | 1241.51
60 | 050306002 | 周转枋材 |  | 1.545 | 1241.51
61 | 050306003 | 周转板材 |  | 0.117 | 1241.5
62 | 052502007 | 垫木 |  | 1.198 | 876.11
63 | 053501002 | 竹篾 | 百根 | 3.067 | 3.03
64 | 060901003 | 夹层玻璃 8mm | ㎡ | 34.172 | 212.39
65 | 070501007 | 陶瓷地面砖 800×800 | ㎡ | 121.566 | 32.81
66 | 110305001 | 钢质防火门（成品） | ㎡ | 7.349 | 336.28
67 | 110915001.1 | 铝合金推拉窗 | ㎡ | 10.822 | 317.7
68 | 110916001.1 | 铝合金平开窗 | ㎡ | 10.216 | 410.62
69 | 122310001 | 不锈钢管弯头φ60 201材质 | 个 | 2.02 | 6.02
70 | 130102001 | 调和漆(综合) | kg | 0.03 | 7.01
71 | 130302004 | 丙烯酸无光外墙涂料 | kg | 154.243 | 10.62
72 | 130507001 | 防锈漆 | kg | 78.22 | 12.13
73 | 130507001 | 防锈漆 | kg | 0.801 | 8.72
74 | 130705002 | 铅油 | kg | 0.4 | 7.5
主要材料及价格表
工程名称:灵山县2025年檀圩镇石球湖村人饮工程 |  |  |  | 第3页 共6页
序号 | 材料编码 | 项目名称及规格、型号等特殊要求 | 单位 | 数量 | 单价（元）
75 | 130904001 | 银粉漆 | kg | 0.801 | 13.91
76 | 133309002 | 高分子膜基改性沥青自粘防水卷材 1.5mm | ㎡ | 188.379 | 26.55
77 | 133508006 | 冷底子油 | kg | 77.069 | 2.61
78 | 134101001 | 嵌缝料 | kg | 28.036 | 2.48
79 | 140101001 | 清油 | kg | 0.172 | 9.57
80 | 140301004 | 国V汽油 92# | kg | 3.22 | 9.14
81 | 140501003 | 油漆溶剂油 | kg | 7.9 | 5.4
82 | 140901002 | 电力复合酯 一级 | kg | 0.41 | 17.09
83 | 143520001 | 隔离剂 | kg | 29.527 | 1.33
84 | 143908001 | 氩气 |  | 3.647 | 15.49
85 | 144101005 | 建筑胶 | kg | 13.101 | 1.06
86 | 144110001 | 硅酮耐候胶 | L | 8.02 | 32.21
87 | 144110004 | 硅酮耐候密封胶 | kg | 22.237 | 17.7
88 | 144114009 | 聚氨酯发泡密封胶（750mL/支） | 支 | 32.532 | 9.73
89 | 144116003 | 胶合剂 | kg | 0.158 | 6.71
90 | 144301004 | 自粘性橡胶带 20mm×5m | 卷 | 0.1 | 7.69
91 | 144309001 | 塑料粘胶带 | 卷 | 2.471 | 10.62
92 | 144309002 | 塑料胶布带 20mm×10m | 卷 | 4.399 | 5.56
93 | 151304002 | 泡沫条 | m | 99.584 | 0.41
94 | 170508003 | 不锈钢管φ16×1201 材质 | m | 9.84 | 5.75
95 | 170508017 | 不锈钢管φ25×1.5 201 材质 | m | 60.476 | 6.61
96 | 170508029 | 不锈钢管φ60×1.5 201材质 | m | 9.014 | 20.41
97 | 172513000 | 塑料软管 | kg | 0.15 | 10.26
98 | 271702001 | 绝缘黑胶布 20mm×20m | 卷 | 0.175 | 3.25
99 | 290622001 | 阻燃管接头 FST15 | 个 | 27.581 | 0.34
100 | 290622002 | 阻燃管接头 FST20 | 个 | 23.072 | 0.35
101 | 290628002 | 塑料护口 15～20 | 个 | 66.95 | 0.11
102 | 290628004 | 塑料护口（钢管用）15~20 | 个 | 14.42 | 0.11
103 | 290901002 | 瓷接头 (双) | 个 | 2.06 | 0.51
104 | 291111001 | 开关盒 | 个 | 9.18 | 1.11
105 | 291112001 | 接线盒 | 个 | 32.46 | 1.11
106 | 330107002 | 镀锌扁钢支架 -40×3 | kg | 57.772 | 5.47
107 | 340105003 | 钨棒 | kg | 0.062 | 30.97
108 | 341101001 | 水 |  | 40.111 | 4.83
109 | 341508001 | 其他材料费 | 元 | 14.92 | 0.88
110 | 341508001 | 其他材料费 | 元 | 390.307 | 0.9
111 | 350103001 | 胶合板模板1830×915×18 | ㎡ | 45.011 | 32.56
主要材料及价格表
工程名称:灵山县2025年檀圩镇石球湖村人饮工程 |  |  |  | 第4页 共6页
序号 | 材料编码 | 项目名称及规格、型号等特殊要求 | 单位 | 数量 | 单价（元）
112 | 350202001 | 模板支撑钢管及扣件 | kg | 131.998 | 5.53
113 | 350302001 | 回转扣件 | 个 | 0.063 | 5.4
114 | 350302003 | 直角扣件 | 个 | 1.127 | 5.49
115 | 350303001 | 脚手架焊接钢管48.3×3.6 | t | 0.079 | 3938.05
116 | 350307002 | 竹脚手板 | ㎡ | 1.116 | 18.58
117 | 350309001 | 挡脚板（综合） | m | 136.122 | 1.14
118 | 370905001 | 钢垫板 | kg | 0.15 | 3.59
119 | B-C | 卫生间木质门 | m | 3.08 | 396
120 | B-C | 成品实木门 | m | 3.96 | 433.36
121 | B-C | 玻璃补差价 | m | 22.14 | 105.19
122 |  | ◆商品砼◆
123 | 043104003 | 预拌普通混凝土 C20 |  | 0.364 | 381.55
124 | 043104005 | 预拌普通混凝土 C30 |  | 32.288 | 410.68
125 |  | ◆配合比◆
126 | 800101007 | 水泥砂浆中砂M10 |  | 0.547 | 391.64
127 | 800101008 | 水泥砂浆中砂M15 |  | 8.958 | 424.58
128 | 800102004 | 水泥砂浆 1∶2.5 |  | 11.298 | 484.03
129 | 800102005 | 水泥砂浆 1∶3 |  | 13.358 | 446.04
130 | 801101001 | 素水泥浆 |  | 0.437 | 705.35
131 | 802302001 | 中砂 陶粒 水泥32.5 LC5 |  | 11.577 | 442.25
132 |  | ◆主材◆
133 | 270503001.1 | 10mm镀锌圆钢 | m | 60.06 | 5.68
134 | 500102001.1 | 排气扇 ~220V 1×40W | 台 | 2 | 45
135 | 550117001 | 成套配电箱 | 台 | 1 | 350
136 | Z250001001.1 | 单管LED灯,1×24W | 套 | 11.11 | 8.63
137 | Z250001001.2 | 防水吸顶灯，1×18W | 套 | 7.07 | 23
138 | Z260501001.1 | 单联单控开关 ~250V 10A | 个 | 4.08 | 5.71
139 | Z260501001.2 | 双联单控开关 ~250V 10A | 个 | 4.08 | 8.18
140 | Z260501001.3 | 三联单控开关 ~250V 10A | 个 | 1.02 | 12.11
141 | Z264101001.1 | 安全型插座 5孔 ~250V 10A | 套 | 11.22 | 9.95
142 | Z264101001.2 | 挂式空调插座 3孔 ~250V 10A | 套 | 3.06 | 6.7
143 | Z280301000.1 | 铜芯塑料绝缘导线ZR-BV-3*2.5mm2 | m | 337.397 | 2.35
144 | Z280301000.2 | 铜芯塑料绝缘导线ZR-BV-4mm2 | m | 282.24 | 3.75
145 | Z290604000.1 | 刚性阻燃塑料管PC16 | m | 117.821 | 0.99
146 | Z290604000.2 | 刚性阻燃塑料管PC20 | m | 98.56 | 1.26
147 |  | ◆机械台班组成◆
148 | 002401001 | 机械台班人工费 | 元 | 710.97 | 1
主要材料及价格表
工程名称:灵山县2025年檀圩镇石球湖村人饮工程 |  |  |  | 第5页 共6页
序号 | 材料编码 | 项目名称及规格、型号等特殊要求 | 单位 | 数量 | 单价（元）
149 | 140301004 | 汽油92# | kg | 57.883 | 8.81
150 | 140304001 | 轻柴油0# | kg | 19.363 | 7.41
151 | 341103001 | 电 | kW.h | 186.618 | 0.64
152 | 341103001 | 电 | kW·h | 1489.83 | 0.64
153 | 994701003 | 停滞费 | 元 | 1.067
154 | 994701004 | 折旧费 | 元 | 4.417 | 0.85
155 | 994701004 | 折旧费 | 元 | 237.471 | 1
156 | 994701005 | 大修理费 | 元 | 1.023 | 0.85
157 | 994701005 | 检修费 | 元 | 35.686 | 1
158 | 994701006 | 经常修理费 | 元 | 3.029 | 0.9
159 | 994701006 | 维护费 | 元 | 132.179 | 1
160 | 994701007 | 安拆及场外运输费 | 元 | 91.297 | 1
161 | 994701008 | 其他费 | 元 | 28.372 | 1
162 |  | ◆机械◆
163 | 981110002 | 绝缘电阻测试仪 ZC-8 | 台班 | 0.5 | 30.2
164 | 990101005 | 履带式单斗液压挖掘机 斗容量1 | 台班 | 0.03 | 1460.11
165 | 990506001 | 混凝土振捣器 平板式 | 台班 | 1.555 | 10.16
166 | 990506002 | 混凝土振捣器 插入式 | 台班 | 2.512 | 9.98
167 | 990509001 | 灰浆搅拌机 拌筒容量200L | 台班 | 1.969 | 15.3
168 | 990701004 | 履带式推土机 功率75kW | 台班 | 0.003 | 935.95
169 | 990703002 | 轮胎式装载机 斗容量1 | 台班 | 0.004 | 721.97
170 | 990704004 | 载重汽车 装载质量4t | 台班 | 2.071 | 551.79
171 | 990704006 | 载重汽车 装载质量6t | 台班 | 0.496 | 587.19
172 | 990705006 | 自卸汽车 装载质量10t | 台班 | 0.012 | 793.67
173 | 990903001 | 汽车式起重机 提升质量5t | 台班 | 0.22 | 573.48
174 | 991305001 | 电动夯实机 夯击能量 250N.m | 台班 | 0.003 | 23.46
175 | 991503001 | 幕墙注胶机 | 台班 | 0.344 | 185.7
176 | 991702001 | 钢筋切断机 直径40mm | 台班 | 0.044 | 36.36
177 | 991920001 | 管子切断机 管径60mm | 台班 | 1.092 | 14.17
178 | 991922001 | 抛光机 | 台班 | 0.414 | 10.07
179 | 992101001 | 木工圆锯机 直径500mm | 台班 | 1.176 | 23.88
180 | 992306001 | 双头切割机 | 台班 | 0.968 | 67.3
181 | 992501001A | 交流电弧焊机 容量21kV.A | 台班 | 3.045 | 46.8
182 | 992501002 | 交流电弧焊机 容量30kV·A | 台班 | 3.407 | 66.94
183 | 994508001 | 电锤 520W | 台班 | 2.224 | 5.01
184 | 994508001 | 电锤 功率 520W | 台班 | 0.889 | 4.29
185 | 994701001 | 其他机械费 | 元 | 0.875 | 0.9
主要材料及价格表
工程名称:灵山县2025年檀圩镇石球湖村人饮工程 |  |  |  | 第6页 共6页
序号 | 材料编码 | 项目名称及规格、型号等特殊要求 | 单位 | 数量 | 单价（元）
186 | 994901001 | 卷扬机带塔 提升质量（3~5）tH=40m | 台·月 | 1 | 2650
187 |  | 合 计

## 主要材料及价格表打勾部分
主要材料及价格表
工程名称:灵山县2025年檀圩镇石球湖村人饮工程 |  |  |  | 第1页 共1页
序号 | 材料编码 | 项目名称及规格、型号等特殊要求 | 单位 | 数量 | 单价（元）

## 主要材料及价格表有信息价
主要材料及价格表
工程名称:灵山县2025年檀圩镇石球湖村人饮工程 |  |  |  | 第1页 共2页
序号 | 材料编码 | 项目名称及规格、型号等特殊要求 | 单位 | 数量 | 单价（元）
1 | 010107001 | 成型钢筋 热轧带肋钢筋HRB400 10以内 | t | 2.089 | 3567.83
2 | 010107002 | 成型钢筋 热轧带肋钢筋HRB400 10以上 | t | 1.574 | 3540.71
3 | 010310001 | 镀锌铁丝（综合） | kg | 50.456 | 8.32
4 | 010310002 | 镀锌铁丝φ4 | kg | 43.733 | 8.32
5 | 010310013 | 镀锌铁丝φ0.7 | kg | 18.387 | 8.32
6 | 010902001 | 圆钢HPB300φ10以内（综合） | t | 0.107 | 3544.36
7 | 031311001 | 电焊条（综合） | kg | 8.963 | 6.23
8 | 031324001 | 不锈钢焊丝 | kg | 1.299 | 22.79
9 | 032104003 | 钢丝网（综合） | ㎡ | 52.952 | 11.11
10 | 040102001 | 砌筑水泥 M32.5 | t | 18.536 | 463.31
11 | 040301001 | 砂（综合） |  | 30.327 | 207.77
12 | 040301004 | 中砂 |  | 19.181 | 207.77
13 | 041302001 | 多孔页岩砖 240×115×90 | 千块 | 0.969 | 649.07
14 | 041302002 | 多孔页岩砖 240×180×90 | 千块 | 7.307 | 1063.35
15 | 050102005 | 周转圆木 |  | 0.049 | 1044.1
16 | 050306001 | 周转板枋材 |  | 0.015 | 1241.51
17 | 050306002 | 周转枋材 |  | 1.545 | 1241.51
18 | 050306003 | 周转板材 |  | 0.117 | 1241.5
19 | 070501007 | 陶瓷地面砖 800×800 | ㎡ | 121.566 | 32.81
20 | 110305001 | 钢质防火门（成品） | ㎡ | 7.349 | 336.28
21 | 130507001 | 防锈漆 | kg | 78.22 | 12.13
22 | 341101001 | 水 |  | 40.111 | 4.83
23 | 350103001 | 胶合板模板1830×915×18 | ㎡ | 45.011 | 32.56
24 | 350202001 | 模板支撑钢管及扣件 | kg | 131.998 | 5.53
25 | 350302001 | 回转扣件 | 个 | 0.063 | 5.4
26 | 350302003 | 直角扣件 | 个 | 1.127 | 5.49
27 | B-C | 玻璃补差价 | m | 22.14 | 105.19
28 | 043104003 | 预拌普通混凝土 C20 |  | 0.364 | 381.55
29 | 043104005 | 预拌普通混凝土 C30 |  | 32.288 | 410.68
30 | 270503001.1 | 10mm镀锌圆钢 | m | 60.06 | 5.68
31 | 500102001.1 | 排气扇 ~220V 1×40W | 台 | 2 | 45
32 | 550117001 | 成套配电箱 | 台 | 1 | 350
33 | Z250001001.1 | 单管LED灯,1×24W | 套 | 11.11 | 8.63
34 | Z250001001.2 | 防水吸顶灯，1×18W | 套 | 7.07 | 23
35 | Z260501001.1 | 单联单控开关 ~250V 10A | 个 | 4.08 | 5.71
36 | Z260501001.2 | 双联单控开关 ~250V 10A | 个 | 4.08 | 8.18
37 | Z260501001.3 | 三联单控开关 ~250V 10A | 个 | 1.02 | 12.11
主要材料及价格表
工程名称:灵山县2025年檀圩镇石球湖村人饮工程 |  |  |  | 第2页 共2页
序号 | 材料编码 | 项目名称及规格、型号等特殊要求 | 单位 | 数量 | 单价（元）
38 | Z264101001.1 | 安全型插座 5孔 ~250V 10A | 套 | 11.22 | 9.95
39 | Z264101001.2 | 挂式空调插座 3孔 ~250V 10A | 套 | 3.06 | 6.7
40 | Z280301000.1 | 铜芯塑料绝缘导线ZR-BV-3*2.5mm2 | m | 337.397 | 2.35
41 | Z280301000.2 | 铜芯塑料绝缘导线ZR-BV-4mm2 | m | 282.24 | 3.75
42 | Z290604000.1 | 刚性阻燃塑料管PC16 | m | 117.821 | 0.99
43 | Z290604000.2 | 刚性阻燃塑料管PC20 | m | 98.56 | 1.26
44 | 140301004 | 汽油92# | kg | 57.883 | 8.81
45 | 140304001 | 轻柴油0# | kg | 19.363 | 7.41
46 | 341103001 | 电 | kW.h | 186.618 | 0.64
47 | 341103001 | 电 | kW·h | 1489.83 | 0.64

## 主要材料及价格表主材
主要材料及价格表
工程名称:灵山县2025年檀圩镇石球湖村人饮工程 |  |  |  | 第1页 共1页
序号 | 材料编码 | 项目名称及规格、型号等特殊要求 | 单位 | 数量 | 单价（元）
1 | 270503001.1 | 10mm镀锌圆钢 | m | 60.06 | 5.68
2 | 500102001.1 | 排气扇 ~220V 1×40W | 台 | 2 | 45
3 | 550117001 | 成套配电箱 | 台 | 1 | 350
4 | Z250001001.1 | 单管LED灯,1×24W | 套 | 11.11 | 8.63
5 | Z250001001.2 | 防水吸顶灯，1×18W | 套 | 7.07 | 23
6 | Z260501001.1 | 单联单控开关 ~250V 10A | 个 | 4.08 | 5.71
7 | Z260501001.2 | 双联单控开关 ~250V 10A | 个 | 4.08 | 8.18
8 | Z260501001.3 | 三联单控开关 ~250V 10A | 个 | 1.02 | 12.11
9 | Z264101001.1 | 安全型插座 5孔 ~250V 10A | 套 | 11.22 | 9.95
10 | Z264101001.2 | 挂式空调插座 3孔 ~250V 10A | 套 | 3.06 | 6.7
11 | Z280301000.1 | 铜芯塑料绝缘导线ZR-BV-3*2.5mm2 | m | 337.397 | 2.35
12 | Z280301000.2 | 铜芯塑料绝缘导线ZR-BV-4mm2 | m | 282.24 | 3.75
13 | Z290604000.1 | 刚性阻燃塑料管PC16 | m | 117.821 | 0.99
14 | Z290604000.2 | 刚性阻燃塑料管PC20 | m | 98.56 | 1.26

## 设备及价格表
设 备 及 价 格 表
工程名称:灵山县2025年檀圩镇石球湖村人饮工程 |  |  |  |  | 第1页 共1页
序号 | 编码 | 设备名称、规格、型号等特殊要求 | 单位 | 数量 | 单价(元) | 合价(元)

## 税前项目工程量清单综合单价分析表
税前工程量清单综合单价分析表
工程名称:灵山县2025年檀圩镇石球湖村人饮工程 | [9 empty] | 第1页 共1页
序号 | 项目编码 | 项目名称及项目 特征描述 | 单位 | 工程量 | 综合单价 (元) | 综合单价
[6 empty] | 人工费 | 材料费 | 机械费 | 管理费 | 利润 | 其中： 暂估价

## 税后项目清单与计价表
税后项目清单与计价表
工程名称:灵山县2025年檀圩镇石球湖村人饮工程 |  |  |  |  | 第1页 共1页
序号 | 项目编码 | 项目名称及项目特征描述 | 计量 单位 | 工程量 | 金 额(元)
[5 empty] | 单价 | 合价
合 计

## 税后项目清单综合单价分析表
税后项目清单综合单价分析表
工程名称:灵山县2025年檀圩镇石球湖村人饮工程 | [9 empty] | 第1页 共1页
序号 | 项目编码 | 项目名称及项目 特征描述 | 单位 | 工程量 | 综合单价 (元) | 综 合 单 价 组 成
[6 empty] | 人工费 | 材料费 | 机械费 | 管理费 | 利润 | 其中： 暂估价

## 表-08全费用分部分项工程和单价措施项目清单与计价表
分部分项工程和单价措施项目清单与计价表
工程名称:灵山县2025年檀圩镇石球湖村人饮工程 | [7 empty] | 第1页 共1页
序号 | 项目编码 | 项目名称及 项目特征描述 | 计量单位 | 工程量 | 金额(元)
[5 empty] | 综合单价 | 合 价 | 总价措施 | 规费 | 增值税
表-08

## 表-08全费用分部分项工程和单价措施项目清单与计价表简易计税
分部分项工程和单价措施项目清单与计价表
工程名称:灵山县2025年檀圩镇石球湖村人饮工程 | [7 empty] | 第1页 共1页
序号 | 项目编码 | 项目名称及 项目特征描述 | 计量单位 | 工程量 | 金额(元)
[5 empty] | 综合单价 | 合 价 | 总价措施 | 规费 | 增值税
表-08

## 表-09全费用工程量清单综合单价分析表主材
工程量清单综合单价分析表
工程名称:灵山县2025年檀圩镇石球湖村人饮工程 | [11 empty] | 第1页 共1页
序号 | 项目编码 | 项目名称及项目 特征描述 | 单位 | 工程量 | 综合单价 (元) | 综合单价
[6 empty] | 人工费 | 材料费 | 机械费 | 管理费 | 利润 | 总价措施 | 规费 | 增值税
表－09

## 表-09全费用工程量清单综合单价分析表主材简易计税
工程量清单综合单价分析表
工程名称:灵山县2025年檀圩镇石球湖村人饮工程 | [11 empty] | 第1页 共1页
序号 | 项目编码 | 项目名称及项目 特征描述 | 单位 | 工程量 | 综合单价 (元) | 综合单价
[6 empty] | 人工费 | 材料费 | 机械费 | 管理费 | 利润 | 总价措施 | 规费 | 增值税
表－09

## 表-04单位工程招标控制价汇总表1
单位工程招标控制价汇总表
工程名称:灵山县2025年檀圩镇石球湖村人饮工程 |  | 第1页 共1页
序号 | 汇总内容 | 金额(元) | 备注
灵山县2025年檀圩镇石球湖村人饮工程管理房
1 | 分部分项工程和单价措施项目费用合计 | 234336.83
1.1 | 其中:材料暂估价
2 | 总价措施项目费用合计 | 13911.27
2.1 | 其中:安全文明施工费 | 12497.6
3 | 其他项目费用合计 | 496.5
4 | 建筑安装工程费=1+2+3 | 248744.6
电气工程
1 | 分部分项工程和单价措施项目清单计价合计 | 8260.34
1.1 | 其中:暂估价
2 | 总价措施项目清单计价合计 | 505.82
2.1 | 其中:安全文明施工费 | 366.66
3 | 其他项目清单计价合计 | 17.53
4 | 税前项目清单计价合计
5 | 规费 | 902.4
6 | 增值税 | 871.75
7 | 工程总造价=1+2+3+4+5+6 | 10557.84
工程项目汇总
1 | 分部分项工程和单价措施项目费用合计 | 242597.17
1.1 | 其中:材料暂估价
2 | 总价措施项目费用合计 | 14417.09
2.1 | 其中:安全文明施工费 | 12864.26
3 | 其他项目费用合计 | 514.03
4 | 建筑安装工程费=1+2+3 | 259302.44
4 | 税前项目清单计价合计
5 | 规费 | 902.4
6 | 增值税 | 871.75
表-04

## 表-08分部分项工程和单价措施项目清单与计价表1
分部分项工程和单价措施项目清单与计价表
工程名称:灵山县2025年檀圩镇石球湖村人饮工程 | [5 empty] | 第1页 共3页
序号 | 项目编码 | 项目名称及 项目特征描述 | 计量 单位 | 工程量 | 金额(元)
[5 empty] | 综合单价 | 合 价 | 其中： 暂估价
|  | 灵山县2025年檀圩镇石球湖村人饮工程管理房 |  |  |  | 234336.83
|  | 分部分项工程 |  |  |  | 179060.96
1 | 010101003001 | 挖沟槽土方 |  | 16.25 | 5.66 | 91.98
2 | 010103001001 | 回填方 |  | 14.37 | 5.33 | 76.59
3 | 010103002001 | 余土外运1km |  | 1.88 | 9.4 | 17.67
4 | 桂010104002001 | 基础钎插 图纸未明确 | 孔
5 | 010401004001 | 100厚多孔砖墙 1.砖品种、规格:232*180*90烧结页岩多孔砖 2.砂浆种类、强度等级:M10水泥砂浆 |  | 2.67 | 754.81 | 2015.34
6 | 010401004002 | 180厚多孔砖墙 1.砖品种、规格:232*180*90烧结页岩多孔砖 2.砂浆种类、强度等级:M10水泥砂浆 |  | 32.19 | 700.61 | 22552.64
7 | 010501001001 | 垫层 1.混凝土强度等级:C20 2.混凝土种类:泵商砼 |  | 0.36 | 536.59 | 193.17
8 | 010501003001 | 独立基础 1.混凝土强度等级:C30 2.混凝土种类:泵商砼 |  | 1.30 | 518.28 | 673.76
9 | 010502003001 | 异形柱、圆形柱 1.混凝土强度等级:C30 2.混凝土种类:泵商砼 |  | 0.96 | 580.84 | 557.61
10 | 010502002001 | 构造柱 1.混凝土强度等级:C30 2.混凝土种类:泵商砼 |  | 3.25 | 611.67 | 1987.93
11 | 010503005001 | 过梁 1.混凝土强度等级:C30 2.混凝土种类:泵商砼 |  | 0.65 | 635.45 | 413.04
12 | 010505001001 | 有梁板 1.混凝土强度等级:C30 2.混凝土种类:泵商砼 |  | 24.24 | 515.39 | 12493.05
13 | 010506001001 | 直形楼梯 1.混凝土强度等级:C30 2.混凝土种类:泵商砼 | ㎡ | 7.06 | 134.56 | 949.99
14 | 010507001001 | 散水 60厚C20混凝土，1:1水泥砂浆随捣随光 150厚3:7灰土 | ㎡
15 | 010515001001 | 现浇构件热轧钢筋安装 成品钢筋10以内 | t | 2.079 | 5179.04 | 10767.22
16 | 010515001002 | 现浇构件热轧钢筋安装 成品钢筋10以上 | t | 1.566 | 4835.76 | 7572.8
17 | 桂010515011001 | 砌体加固筋 | t | 0.105 | 9170.77 | 962.93
18 | 桂010515012001 | 植筋(图纸未明确要做植筋） | 根
19 | 010902001001 | 屋面卷材防水 20厚水泥砂浆找平层，在填充材料上找平 1.5厚合成高分子防水卷材 | ㎡ | 158.97 | 89.85 | 14283.45
表-08
分部分项工程和单价措施项目清单与计价表
工程名称:灵山县2025年檀圩镇石球湖村人饮工程 | [5 empty] | 第2页 共3页
序号 | 项目编码 | 项目名称及 项目特征描述 | 计量 单位 | 工程量 | 金额(元)
[5 empty] | 综合单价 | 合 价 | 其中： 暂估价
20 | 010902003001 | 屋面水泥砂浆找坡 30厚（最薄处）LC5.0轻集料混凝土3%找坡层，平均厚度80mm | ㎡ | 141.90 | 49.87 | 7076.55
21 | 011102003001 | 瓷砖楼面 10厚800*800瓷砖面层 30厚1:2.5水泥砂浆找平层 | ㎡ | 116.89 | 115.16 | 13461.05
22 | 011201001001 | 内墙面一般抹灰 10厚1:3水泥砂浆抹灰 素水泥浆一道防水 | ㎡ | 291.14 | 43.46 | 12652.94
23 | 011201001002 | 外墙面一般抹灰 10厚1:3水泥防水砂浆抹灰 | ㎡ | 147.54 | 63.91 | 9429.28
24 | 桂011201005001 | 墙面钉(挂)网 墙体的不同材料基体交接处，铺设抗裂钢丝网 | ㎡ | 50.43 | 15.4 | 776.62
25 | 010802003001 | 钢质防火门 | ㎡ | 7.48 | 452.08 | 3381.56
26 | 010807001001 | 铝合金推拉窗 1、材质：断热铝合金无色透明中空玻璃6+12A+6 | ㎡ | 11.34 | 570.99 | 6475.03
27 | 010807001002 | 铝合金平开窗 1、材质：断热铝合金无色透明中空玻璃6+12A+6 | ㎡ | 10.80 | 675.49 | 7295.29
28 | 011209001001 | 带骨架幕墙 落地明框钢化夹胶玻璃窗8mm+1.52pvb+8mm | ㎡ | 35.85 | 832.44 | 29842.97
29 | 011407001001 | 外墙涂料 白色乳胶漆一道 | ㎡ | 164.79 | 47.55 | 7835.76
30 | 011503001001 | 不锈钢楼梯扶手 | m | 9.60 | 210.91 | 2024.74
31 | 010801001001 | 成品实木门 | ㎡ | 3.96 | 472.36 | 1870.55
32 | 010801001002 | 卫生间木质门 | ㎡ | 3.08 | 431.64 | 1329.45
|  | 单价措施项目 |  |  |  | 55275.87
| 011701 | 脚手架工程 |  |  |  | 19985.6
33 | 桂011701001001 | 外脚手架 | ㎡ | 453.74 | 42.09 | 19097.92
34 | 桂011701002001 | 里脚手架 | ㎡ | 104.31 | 8.51 | 887.68
| 011702 | 混凝土模板及支架(撑) |  |  |  | 24642.55
35 | 011702001001 | 垫层模板 | ㎡ | 1.08 | 37.27 | 40.25
36 | 011702001002 | 独立基础模板 | ㎡ | 4.60 | 62.29 | 286.53
37 | 011702004001 | 异形柱模板 | ㎡ | 5.57 | 107.12 | 596.66
38 | 011702004002 | 圆形柱模板 | ㎡ | 6.84 | 145.34 | 994.13
39 | 011702003001 | 构造柱模板 | ㎡ | 37.13 | 82.25 | 3053.94
40 | 011702009001 | 过梁模板 | ㎡ | 10.47 | 103.52 | 1083.85
41 | 011702014001 | 有梁板模板 | ㎡ | 215.75 | 78.94 | 17031.31
42 | 011702024001 | 楼梯模板 | ㎡ | 7.06 | 220.38 | 1555.88
43 | 011702029001 | 散水模板 | ㎡
表-08
分部分项工程和单价措施项目清单与计价表
工程名称:灵山县2025年檀圩镇石球湖村人饮工程 | [5 empty] | 第3页 共3页
序号 | 项目编码 | 项目名称及 项目特征描述 | 计量 单位 | 工程量 | 金额(元)
[5 empty] | 综合单价 | 合 价 | 其中： 暂估价
| 011703 | 垂直运输 |  |  |  | 10647.72
44 | 011703001001 | 建筑物垂直运输 | 项 | 1 | 10647.72 | 10647.72
|  | 电气工程 |  |  |  | 8260.34
|  | 分部分项工程 |  |  |  | 8260.34
45 | 030404017001 | 配电箱 非标含箱内所有元配件，详见系统图 安装方式:箱体底边距地1.5m挂墙暗装 | 台 | 1 | 569.68 | 569.68
46 | 030412005001 | 单管LED灯 型号：1×24W，~220V，2400lm 安装方式:未知 | 套 | 11 | 35.88 | 394.68
47 | 030412001001 | 防水吸顶灯 型号：1×18W，~220V，1800lm 安装方式:吸顶安装 | 套 | 7 | 59.45 | 416.15
48 | 030404034001 | 单联单控开关 ~250V 10A 安装方式:底边距地1.3m暗装 | 套 | 4 | 21.64 | 86.56
49 | 030404034002 | 双联单控开关 ~250V 10A 安装方式:底边距地1.3m暗装 | 套 | 4 | 24.58 | 98.32
50 | 030404034003 | 三联单控开关 ~250V 10A 安装方式:底边距地1.3m暗装 | 套 | 1 | 29.01 | 29.01
51 | 030404035001 | 安全型插座 ~250V 10A 5孔带保护门 安装方式:底边距地0.5m暗装 | 套 | 11 | 29.34 | 322.74
52 | 030404035002 | 挂式空调插座 ~250V 16A 3孔带保护门 安装方式:底边距地2.2m暗装 | 套 | 3 | 26.01 | 78.03
53 | 030404033001 | 排气扇 ~220V 1×40W 安装方式:底边距地2.5m | 台 | 2 | 104.1 | 208.2
54 | 030411001001 | 刚性阻燃塑料管PC16 | m | 107.11 | 8.15 | 872.95
55 | 030411001002 | 刚性阻燃塑料管PC20 | m | 89.60 | 9.03 | 809.09
56 | 030411004001 | 铜芯塑料绝缘导线ZR-BV-2.5mm2 规格:ZR-BV-3*2.5mm2 | m | 321.33 | 3.46 | 1111.8
57 | 030411004002 | 铜芯塑料绝缘导线ZR-BV-4mm2 规格:ZR-BV-3*4mm2 | m | 268.80 | 5 | 1344
58 | 030409005001 | 避雷网 规格:10mm镀锌圆钢 安装形式:沿屋面明敷，高度150mm | m | 57.20 | 28.51 | 1630.77
59 | 030409003001 | 避雷引下线 | m | 21.60 | 13.35 | 288.36
单价措施项目
|  | 合 计 |  |  |  | 242597.17
|  | ∑人工费 |  |  |  | 77665.93
|  | ∑材料费 |  |  |  | 114838.14
|  | ∑机械费 |  |  |  | 4926.89
|  | ∑管理费 |  |  |  | 19078.61
|  | ∑利 润 |  |  |  | 6734.41
表-08

## 表-09工程量清单综合单价分析表1
工程量清单综合单价分析表
工程名称:灵山县2025年檀圩镇石球湖村人饮工程 | [9 empty] | 第1页 共8页
序号 | 项目编码 | 项目名称及项目 特征描述 | 单位 | 工程量 | 综合单价 (元) | 综合单价
[6 empty] | 人工费 | 材料费 | 机械费 | 管理费 | 利润 | 其中： 暂估价
灵山县2025年檀圩镇石球湖村人饮工程管理房
分部分项工程
1 | 010101003001 | 挖沟槽土方 |  | 16.25 | 5.66 | 4.17 |  | 0.33 | 0.51 | 0.18
| A-1-10 | 人工挖沟槽（基坑） 三类土 深2m以内 | 100 | 0.0163 | 5141.4 | 4090.29 |  | 4.22 | 462.68 | 159.69
| A-1-19 | 液压挖掘机挖一般土方 斗容量（1.0） | 1000 | 0.00163 | 4954.34 | 673.06 |  | 3272.48 | 445.85 | 153.88
2 | 010103001001 | 回填方 |  | 14.37 | 5.33 | 0.67 | 0.72 | 2.95 | 0.41 | 0.14
| A-1-94 | 挖掘机回填 土 | 100 | 0.1437 | 534.17 | 67.31 | 72.45 | 295.2 | 40.96 | 14.14
3 | 010103002001 | 余土外运1km |  | 1.88 | 9.4 | 0.68 |  | 6.8 | 0.85 | 0.29
| A-1-127 | 装载机装土斗容量（1）自卸汽车运土（运距1km以内）10t | 1000 | 0.00188 | 9387.22 | 673.06 |  | 6802.74 | 844.77 | 291.56
5 | 010401004001 | 100厚多孔砖墙 1.砖品种、规格:232*180*90烧结页岩多孔砖 2.砂浆种类、强度等级:M10水泥砂浆 |  | 2.67 | 754.81 | 267.91 | 317.15 | 0.19 | 79.89 | 27.34
| A-4-9换 | 混水砖墙 多孔砖 240×115×90 墙体厚度(90mm){换:水泥砂浆中砂M10} | 10 | 0.267 | 7548.09 | 2679.1 | 3171.48 | 1.88 | 798.93 | 273.46
6 | 010401004002 | 180厚多孔砖墙 1.砖品种、规格:232*180*90烧结页岩多孔砖 2.砂浆种类、强度等级:M10水泥砂浆 |  | 32.19 | 700.61 | 201.11 | 360.84 | 0.26 | 60.01 | 20.54
| A-4-14换 | 混水砖墙 多孔砖 240×180×90 墙体厚度(180mm){换:水泥砂浆中砂M15} | 10 | 3.219 | 7006.08 | 2011.13 | 3608.43 | 2.56 | 600.08 | 205.4
7 | 010501001001 | 垫层 1.混凝土强度等级:C20 2.混凝土种类:泵商砼 |  | 0.36 | 536.59 | 73.53 | 388.22 | 0.81 | 22.14 | 7.58
| A-5-3 | 混凝土垫层{预拌普通混凝土 C20} | 10 | 0.036 | 5365.67 | 735.2 | 3882.11 | 8.03 | 221.48 | 75.81
8 | 010501003001 | 独立基础 1.混凝土强度等级:C30 2.混凝土种类:泵商砼 |  | 1.30 | 518.28 | 40.63 | 417.53 | 0.77 | 12.34 | 4.22
表－09
工程量清单综合单价分析表
工程名称:灵山县2025年檀圩镇石球湖村人饮工程 | [9 empty] | 第2页 共8页
序号 | 项目编码 | 项目名称及项目 特征描述 | 单位 | 工程量 | 综合单价 (元) | 综合单价
[6 empty] | 人工费 | 材料费 | 机械费 | 管理费 | 利润 | 其中： 暂估价
| A-5-7换 | 独立基础 混凝土{换:预拌普通混凝土 C30} | 10 | 0.130 | 5182.83 | 406.32 | 4175.29 | 7.68 | 123.37 | 42.23
9 | 010502003001 | 异形柱、圆形柱 1.混凝土强度等级:C30 2.混凝土种类:泵商砼 |  | 0.96 | 580.84 | 81.22 | 417.44 | 1.24 | 24.57 | 8.41
| A-5-19换 | 混凝土柱 异形、圆形{换:预拌普通混凝土 C30} | 10 | 0.096 | 5808.33 | 812.15 | 4174.4 | 12.38 | 245.71 | 84.1
10 | 010502002001 | 构造柱 1.混凝土强度等级:C30 2.混凝土种类:泵商砼 |  | 3.25 | 611.67 | 101.41 | 417.46 | 1.24 | 30.59 | 10.47
| A-5-20换 | 混凝土柱 构造柱{换:预拌普通混凝土 C30} | 10 | 0.325 | 6116.62 | 1014.07 | 4174.55 | 12.38 | 305.88 | 104.7
11 | 010503005001 | 过梁 1.混凝土强度等级:C30 2.混凝土种类:泵商砼 |  | 0.65 | 635.45 | 115.05 | 420.17 | 1.25 | 34.66 | 11.86
| A-5-25换 | 混凝土 过梁{换:预拌普通混凝土 C30} | 10 | 0.065 | 6354.5 | 1150.52 | 4201.62 | 12.48 | 346.57 | 118.63
12 | 010505001001 | 有梁板 1.混凝土强度等级:C30 2.混凝土种类:泵商砼 |  | 24.24 | 515.39 | 37.2 | 418.99 | 1.27 | 11.46 | 3.92
| A-5-30换 | 混凝土 有梁板{换:预拌普通混凝土 C30} | 10 | 2.424 | 5153.93 | 371.97 | 4189.85 | 12.69 | 114.63 | 39.24
13 | 010506001001 | 直形楼梯 1.混凝土强度等级:C30 2.混凝土种类:泵商砼 | ㎡ | 7.06 | 134.56 | 27.96 | 83.75 | 0.4 | 8.45 | 2.89
| A-5-49换 | 混凝土 直行楼梯{换:预拌普通混凝土 C30} | 10 | 0.141 | 6737.62 | 1400 | 4193.35 | 19.96 | 423.15 | 144.84
15 | 010515001001 | 现浇构件热轧钢筋安装 成品钢筋10以内 | t | 2.079 | 5179.04 | 799.16 | 3632.59 |  | 238.15 | 81.51
| A-5-295 | 现浇构件热轧钢筋安装 成品钢筋10以内 | t | 2.079 | 5179.04 | 799.16 | 3632.59 |  | 238.15 | 81.51
16 | 010515001002 | 现浇构件热轧钢筋安装 成品钢筋10以上 | t | 1.566 | 4835.76 | 605.5 | 3588.78 |  | 180.44 | 61.76
| A-5-296 | 现浇构件热轧钢筋安装 成品钢筋10以上 | t | 1.566 | 4835.76 | 605.5 | 3588.78 |  | 180.44 | 61.76
17 | 桂010515011001 | 砌体加固筋 | t | 0.105 | 9170.77 | 3328 | 3732.95 | 15.24 | 996.29 | 341.05
表－09
工程量清单综合单价分析表
工程名称:灵山县2025年檀圩镇石球湖村人饮工程 | [9 empty] | 第3页 共8页
序号 | 项目编码 | 项目名称及项目 特征描述 | 单位 | 工程量 | 综合单价 (元) | 综合单价
[6 empty] | 人工费 | 材料费 | 机械费 | 管理费 | 利润 | 其中： 暂估价
| A-5-355 | 砌体加固钢筋 | t | 0.105 | 9170.76 | 3327.99 | 3732.98 | 15.27 | 996.29 | 341.01
19 | 010902001001 | 屋面卷材防水 20厚水泥砂浆找平层，在填充材料上找平 1.5厚合成高分子防水卷材 | ㎡ | 158.97 | 89.85 | 20.8 | 54.41 | 0.04 | 5.35 | 1.83
| A-10-18换 | 楼地面砂浆找平层 填充材料上 20mm{换:水泥砂浆 1∶2.5} | 100㎡ | 1.5897 | 4617.09 | 1557.65 | 2165.24 | 3.9 | 379.46 | 129.61
| A-8-60 | 防水工程 高分子卷材 高分子自粘胶膜卷材 自粘法一层 平面 | 100㎡ | 1.5897 | 4368.59 | 522.74 | 3276.04 |  | 155.78 | 53.32
20 | 010902003001 | 屋面水泥砂浆找坡 30厚（最薄处）LC5.0轻集料混凝土3%找坡层，平均厚度80mm | ㎡ | 141.90 | 49.87 | 7.05 | 36.41 |  | 1.71 | 0.58
| A-10-16换 | 垫层 陶粒混凝土{换:中砂 陶粒 水泥32.5 LC5} | 10 | 1.135 | 6235.21 | 880.96 | 4552.23 |  | 214.07 | 73.12
21 | 011102003001 | 瓷砖楼面 10厚800*800瓷砖面层 30厚1:2.5水泥砂浆找平层 | ㎡ | 116.89 | 115.16 | 40.02 | 52.55 | 0.03 | 9.73 | 3.32
| A-10-62换 | 块料面层 陶瓷地面砖 预拌砂浆粘贴 0.64㎡以内{换:素水泥浆 换:水泥砂浆 1∶2.5} | 100㎡ | 1.1689 | 11515.84 | 4001.66 | 5254.65 | 3.12 | 973.16 | 332.4
22 | 011201001001 | 内墙面一般抹灰 10厚1:3水泥砂浆抹灰 素水泥浆一道防水 | ㎡ | 291.14 | 43.46 | 19.04 | 14.59 | 0.03 | 4.63 | 1.58
| A-11-11换 | 一般抹灰 内墙 （15+5）mm[实际厚度=10]{换:水泥砂浆 1∶3} | 100㎡ | 2.9114 | 4018.44 | 1739.7 | 1376.31 | 2.63 | 423.39 | 144.61
| A-11-1 | 基层界面处理 墙柱面素水泥浆一遍 有建筑胶{素水泥浆} | 100㎡ | 2.9114 | 327.26 | 164.31 | 82.36 |  | 39.93 | 13.64
23 | 011201001002 | 外墙面一般抹灰 10厚1:3水泥防水砂浆抹灰 | ㎡ | 147.54 | 63.91 | 33.86 | 13.7 | 0.03 | 8.23 | 2.81
| A-11-12换 | 一般抹灰 外墙 （15+5）mm[实际厚度=10]{换:水泥砂浆 1∶3 换:水泥砂浆 1∶3} | 100㎡ | 1.4754 | 6391.06 | 3385.76 | 1370.35 | 2.63 | 823.38 | 281.24
24 | 桂011201005001 | 墙面钉(挂)网 墙体的不同材料基体交接处，铺设抗裂钢丝网 | ㎡ | 50.43 | 15.4 | 1.66 | 11.93 |  | 0.4 | 0.14
表－09
工程量清单综合单价分析表
工程名称:灵山县2025年檀圩镇石球湖村人饮工程 | [9 empty] | 第4页 共8页
序号 | 项目编码 | 项目名称及项目 特征描述 | 单位 | 工程量 | 综合单价 (元) | 综合单价
[6 empty] | 人工费 | 材料费 | 机械费 | 管理费 | 利润 | 其中： 暂估价
| A-11-23 | 贴挂网 挂钢丝网 | 100㎡ | 0.5043 | 1539.54 | 165.6 | 1192.84 |  | 40.24 | 13.74
25 | 010802003001 | 钢质防火门 | ㎡ | 7.48 | 452.08 | 56.58 | 339.72 |  | 13.75 | 4.7
| A-13-12换 | 钢质防火门安装{换:水泥砂浆 1∶2.5} | 100㎡ | 0.0748 | 45207.18 | 5658.27 | 33971.61 |  | 1374.96 | 469.64
26 | 010807001001 | 铝合金推拉窗 1、材质：断热铝合金无色透明中空玻璃6+12A+6 | ㎡ | 11.34 | 570.99 | 46.73 | 461.87 |  | 11.36 | 3.88
| A-13-41换 | 隔热断桥铝合金窗安装 推拉 | 100㎡ | 0.1134 | 45633.21 | 4673.44 | 35668.34 |  | 1135.65 | 387.9
| B-换 | 玻璃补差价 | m | 11.34 | 114.66 |  | 105.19
27 | 010807001002 | 铝合金平开窗 1、材质：断热铝合金无色透明中空玻璃6+12A+6 | ㎡ | 10.80 | 675.49 | 48.95 | 554.81 |  | 11.89 | 4.06
| A-13-42换 | 隔热断桥铝合金窗安装 平开 | 100㎡ | 0.1080 | 56083.78 | 4895.02 | 44962.21 |  | 1189.49 | 406.29
| B-换 | 玻璃补差价 | m | 10.80 | 114.66 |  | 105.19
28 | 011209001001 | 带骨架幕墙 落地明框钢化夹胶玻璃窗8mm+1.52pvb+8mm | ㎡ | 35.85 | 832.44 | 214.32 | 467.48 | 9.08 | 54.29 | 18.54
| A-11-228换 | 铝合金玻璃幕墙 明框 | 100㎡ | 0.3585 | 83243.86 | 21431.52 | 46747.85 | 908.34 | 5428.59 | 1854.21
29 | 011407001001 | 外墙涂料 白色乳胶漆一道 | ㎡ | 164.79 | 47.55 | 25.28 | 10.1 |  | 6.14 | 2.1
| A-14-221换 | 喷刷涂料 外墙涂料 墙面 二遍 | 100㎡ | 1.6479 | 4754.74 | 2528.19 | 1009.77 |  | 614.35 | 209.84
30 | 011503001001 | 不锈钢楼梯扶手 | m | 9.60 | 210.91 | 81.96 | 77.13 | 5.8 | 21.33 | 7.28
| A-15-100 | 不锈钢栏杆 直线型 竖条式 （圆管） | 10m | 0.960 | 1550.03 | 632.55 | 553.13 | 22.74 | 159.24 | 54.39
| A-15-111 | 不锈钢管扶手 直形 60 | 10m | 0.960 | 429.05 | 135.08 | 199.96 | 10.97 | 35.49 | 12.12
| A-15-116 | 不锈钢弯头 60 | 10个 | 0.2 | 624.59 | 249.38 | 87.58 | 116.71 | 88.96 | 30.39
31 | 010801001001 | 成品实木门 | ㎡ | 3.96 | 472.36 |  | 433.36
| B- | 成品实木门 | m | 3.96 | 472.36 |  | 433.36
表－09
工程量清单综合单价分析表
工程名称:灵山县2025年檀圩镇石球湖村人饮工程 | [9 empty] | 第5页 共8页
序号 | 项目编码 | 项目名称及项目 特征描述 | 单位 | 工程量 | 综合单价 (元) | 综合单价
[6 empty] | 人工费 | 材料费 | 机械费 | 管理费 | 利润 | 其中： 暂估价
32 | 010801001002 | 卫生间木质门 | ㎡ | 3.08 | 431.64 |  | 396
| B- | 卫生间木质门 | m | 3.08 | 431.64 |  | 396
单价措施项目
| 011701 | 脚手架工程
33 | 桂011701001001 | 外脚手架 | ㎡ | 453.74 | 42.09 | 24.15 | 6.68 | 2.46 | 3.96 | 1.36
| A-16-3 | 扣件式钢管外脚手架搭拆 双排 24m以内 | 100㎡ | 4.5374 | 4208.74 | 2415.07 | 668.49 | 245.55 | 396.43 | 135.69
34 | 桂011701002001 | 里脚手架 | ㎡ | 104.31 | 8.51 | 4.87 | 0.61 | 0.28 | 1.53 | 0.52
| A-16-14 | 扣件式钢管里脚手架3.6m以内 | 100㎡ | 1.0431 | 851.27 | 486.84 | 60.78 | 27.59 | 153.3 | 52.47
| 011702 | 混凝土模板及支架(撑)
35 | 011702001001 | 垫层模板 | ㎡ | 1.08 | 37.27 | 13.61 | 15.13 | 0.01 | 4.06 | 1.39
| A-5-169 | 混凝土基础垫层 胶合板模板 木支撑 | 100㎡ | 0.0108 | 3727.05 | 1360.69 | 1513 | 0.96 | 405.77 | 138.89
36 | 011702001002 | 独立基础模板 | ㎡ | 4.60 | 62.29 | 32.46 | 10.89 | 0.58 | 9.85 | 3.37
| A-5-174 | 独立基础 胶合板模板 木支撑 | 100㎡ | 0.0460 | 6229.18 | 3246.37 | 1089.35 | 57.55 | 984.57 | 337
37 | 011702004001 | 异形柱模板 | ㎡ | 5.57 | 107.12 | 60.06 | 12.73 | 1.04 | 18.21 | 6.23
| A-5-187 | 异形柱 胶合板模板 钢支撑 | 100㎡ | 0.0557 | 10712.69 | 6006.25 | 1273.42 | 104.28 | 1820.94 | 623.27
38 | 011702004002 | 圆形柱模板 | ㎡ | 6.84 | 145.34 | 74.01 | 27.74 | 1.42 | 22.48 | 7.69
| A-5-188 | 圆形柱 木模板 木支撑 | 100㎡ | 0.0684 | 14534.38 | 7401.25 | 2773.61 | 142.09 | 2247.92 | 769.42
39 | 011702003001 | 构造柱模板 | ㎡ | 37.13 | 82.25 | 41.63 | 16.7 | 0.34 | 12.51 | 4.28
| A-5-189 | 构造柱 胶合板模板 木支撑 | 100㎡ | 0.3713 | 8225.46 | 4162.85 | 1670.04 | 34.47 | 1250.8 | 428.13
40 | 011702009001 | 过梁模板 | ㎡ | 10.47 | 103.52 | 50.08 | 17.77 | 5.07 | 16.43 | 5.62
| A-5-200 | 过梁 胶合板模板 钢支撑 | 100㎡ | 0.1047 | 10352.62 | 5007.54 | 1777.23 | 507.17 | 1643.38 | 562.5
表－09
工程量清单综合单价分析表
工程名称:灵山县2025年檀圩镇石球湖村人饮工程 | [9 empty] | 第6页 共8页
序号 | 项目编码 | 项目名称及项目 特征描述 | 单位 | 工程量 | 综合单价 (元) | 综合单价
[6 empty] | 人工费 | 材料费 | 机械费 | 管理费 | 利润 | 其中： 暂估价
41 | 011702014001 | 有梁板模板 | ㎡ | 215.75 | 78.94 | 38.81 | 16.04 | 1.46 | 12 | 4.11
| A-5-214 | 有梁板 胶合板模板 钢支撑 | 100㎡ | 2.1575 | 7892.97 | 3881.29 | 1603.57 | 145.63 | 1200.02 | 410.75
42 | 011702024001 | 楼梯模板 | ㎡ | 7.06 | 220.38 | 110.94 | 37.57 | 6.64 | 35.04 | 11.99
| A-5-232 | 楼梯 直形 胶合板模板 钢支撑 | 10㎡投影面积 | 0.706 | 2203.89 | 1109.42 | 375.7 | 66.45 | 350.41 | 119.94
| 011703 | 垂直运输
44 | 011703001001 | 建筑物垂直运输 | 项 | 1 | 10647.72 | 5500 | 697.6 | 2650 | 611.25 | 309.7
| A-17-1 | 卷扬机 檐口高度（40m以内） | 台·月 | 1 | 10647.72 | 5500 | 697.6 | 2650 | 611.25 | 309.7
电气工程
分部分项工程
45 | 030404017001 | 配电箱 非标含箱内所有元配件，详见系统图 安装方式:箱体底边距地1.5m挂墙暗装 | 台 | 1 | 569.68 | 120.04 | 377.58 | 16.1 | 38.13 | 17.83
| B4-0302 | 成套配电箱安装 悬挂嵌入式(半周长m) 1 | 台 | 1 | 569.68 | 120.04 | 377.58 | 16.1 | 38.13 | 17.83
46 | 030412005001 | 单管LED灯 型号：1×24W，~220V，2400lm 安装方式:未知 | 套 | 11 | 35.88 | 17.47 | 11.01 | 0.15 | 4.94 | 2.31
| B4-1885 | 荧光灯具安装 壁装式、吸顶式 单管 | 10套 | 1.1 | 358.74 | 174.73 | 110.06 | 1.5 | 49.36 | 23.09
47 | 030412001001 | 防水吸顶灯 型号：1×18W，~220V，1800lm 安装方式:吸顶安装 | 套 | 7 | 59.45 | 21.93 | 28.15 | 0.25 | 6.21 | 2.91
| B4-1746 | 普通灯具安装 吸顶灯具 灯罩周长 2000mm以上 | 10套 | 0.7 | 594.56 | 219.34 | 281.51 | 2.51 | 62.14 | 29.06
48 | 030404034001 | 单联单控开关 ~250V 10A 安装方式:底边距地1.3m暗装 | 套 | 4 | 21.64 | 9.98 | 7.55 |  | 2.8 | 1.31
| B4-0412 | 开关、按钮、插座安装 开关及按钮 跷板暗开关(单控) 单联 | 10套 | 0.4 | 216.17 | 99.74 | 75.42 |  | 27.94 | 13.07
表－09
工程量清单综合单价分析表
工程名称:灵山县2025年檀圩镇石球湖村人饮工程 | [9 empty] | 第7页 共8页
序号 | 项目编码 | 项目名称及项目 特征描述 | 单位 | 工程量 | 综合单价 (元) | 综合单价
[6 empty] | 人工费 | 材料费 | 机械费 | 管理费 | 利润 | 其中： 暂估价
49 | 030404034002 | 双联单控开关 ~250V 10A 安装方式:底边距地1.3m暗装 | 套 | 4 | 24.58 | 10.28 | 10.07 |  | 2.88 | 1.35
| B4-0413 | 开关、按钮、插座安装 开关及按钮 跷板暗开关(单控) 双联 | 10套 | 0.4 | 245.7 | 102.78 | 100.67 |  | 28.79 | 13.46
50 | 030404034003 | 三联单控开关 ~250V 10A 安装方式:底边距地1.3m暗装 | 套 | 1 | 29.01 | 10.58 | 14.08 |  | 2.96 | 1.39
| B4-0414 | 开关、按钮、插座安装 开关及按钮 跷板暗开关(单控) 三联 | 10套 | 0.1 | 290.13 | 105.82 | 140.81 |  | 29.64 | 13.86
51 | 030404035001 | 安全型插座 ~250V 10A 5孔带保护门 安装方式:底边距地0.5m暗装 | 套 | 11 | 29.34 | 11.89 | 12.56 |  | 3.33 | 1.56
| B4-0436 | 单、三相暗插座 单相暗插座10A 5孔 | 10套 | 1.1 | 293.3 | 118.86 | 125.58 |  | 33.29 | 15.57
52 | 030404035002 | 挂式空调插座 ~250V 16A 3孔带保护门 安装方式:底边距地2.2m暗装 | 套 | 3 | 26.01 | 11.89 | 9.23 |  | 3.33 | 1.56
| B4-0438 | 单、三相暗插座 单相暗插座10A 3孔带开关 | 10套 | 0.3 | 260.04 | 118.86 | 92.32 |  | 33.29 | 15.57
53 | 030404033001 | 排气扇 ~220V 1×40W 安装方式:底边距地2.5m | 台 | 2 | 104.1 | 40.68 | 46 | 0.5 | 11.53 | 5.39
| B4-0476 | 风扇 排气扇 墙上安装 | 台 | 2 | 104.1 | 40.68 | 46 | 0.5 | 11.53 | 5.39
54 | 030411001001 | 刚性阻燃塑料管PC16 | m | 107.11 | 8.15 | 4.81 | 1.29 | 0.05 | 1.36 | 0.64
| B4-1537 | 砖、混凝土结构楼板墙暗配 刚性阻燃管公称口径(mm以内) 16 | 100m | 1.0711 | 813.42 | 480.55 | 128.71 | 4.68 | 135.91 | 63.57
55 | 030411001002 | 刚性阻燃塑料管PC20 | m | 89.60 | 9.03 | 5.22 | 1.59 | 0.05 | 1.48 | 0.69
| B4-1538 | 砖、混凝土结构楼板墙暗配 刚性阻燃管公称口径(mm以内) 20 | 100m | 0.8960 | 902.5 | 522.26 | 158.93 | 4.68 | 147.6 | 69.03
56 | 030411004001 | 铜芯塑料绝缘导线ZR-BV-2.5mm2 规格:ZR-BV-3*2.5mm2 | m | 321.33 | 3.46 | 0.57 | 2.65 |  | 0.16 | 0.08
| B4-1582 | 管内穿线 动力线路 铜芯 导线截面(m㎡以内) 2.5 | 100m单线 | 3.2133 | 345.31 | 57.43 | 264.27 |  | 16.09 | 7.52
57 | 030411004002 | 铜芯塑料绝缘导线ZR-BV-4mm2 规格:ZR-BV-3*4mm2 | m | 268.80 | 5 | 0.61 | 4.14 |  | 0.17 | 0.08
表－09
工程量清单综合单价分析表
工程名称:灵山县2025年檀圩镇石球湖村人饮工程 | [9 empty] | 第8页 共8页
序号 | 项目编码 | 项目名称及项目 特征描述 | 单位 | 工程量 | 综合单价 (元) | 综合单价
[6 empty] | 人工费 | 材料费 | 机械费 | 管理费 | 利润 | 其中： 暂估价
| B4-1583 | 管内穿线 动力线路 铜芯 导线截面(m㎡以内) 4 | 100m单线 | 2.6880 | 500.72 | 61.5 | 413.93 |  | 17.23 | 8.06
58 | 030409005001 | 避雷网 规格:10mm镀锌圆钢 安装形式:沿屋面明敷，高度150mm | m | 57.20 | 28.51 | 10.3 | 12.12 | 1.32 | 3.25 | 1.52
| B4-1229 | 避雷网安装 沿女儿墙敷设 | 10m | 5.720 | 285.17 | 103 | 121.24 | 13.17 | 32.54 | 15.22
59 | 030409003001 | 避雷引下线 | m | 21.60 | 13.35 | 6.08 | 0.61 | 2.95 | 2.53 | 1.18
| B4-1225 | 避雷引下线敷设 利用建筑物主筋引下 | 10m | 2.160 | 133.48 | 60.76 | 6.14 | 29.48 | 25.28 | 11.82
表－09

## 表-11总价措施项目清单与计价表1
总价措施项目清单与计价表
工程名称:灵山县2025年檀圩镇石球湖村人饮工程 |  |  |  |  | 第1页 共1页
序 号 | 项目编码 | 项 目 名 称 | 计 算 基 础 | 费 率(%) 或标准 | 金 额(元) | 备注
|  | 灵山县2025年檀圩镇石球湖村人饮工程管理房 |  |  | 13911.27
1 | 桂011801001001 | 安全文明施工费 | ∑(分部分项人机+单价措施人机) | 14.41 | 12497.6
2 | 桂011801002001 | 检验试验配合费 |  | 0.25 | 216.82
3 | 桂011801003001 | 雨季施工增加费 |  | 1.25 | 1084.1
4 | 桂011801004001 | 工程定位复测费 |  | 0.13 | 112.75
|  | 电气工程 |  |  | 505.82
1 | 桂031401001001 | 安全文明施工费 | ∑分部分项及单价措施费定额(人工费+机械费) |  | 366.66
2 | 桂031401002001 | 检验试验配合费 |  |  | 15.43
3 | 桂031401003001 | 雨季施工增加费 |  |  | 123.73
|  | 合 计 |  |  | 14417.09
注：以项计算的总价措施，无“计算基础”和“费率”的数值，可只填“金额”数值， 但应在备注栏说明施工方案出处或计算方式。
表-11