## 【】5.1 工程量清单表
5.1 工程量清单表
工程量清单表
清单 第100章 总 则
子目号 | 子目名称 | 单位 | 数量 | 单价 | 合价
102 | 工程管理
102-3 | 安全生产费 | 总额 | 1
清单 第100章 合计 人民币 元
5.1 工程量清单表
工程量清单表
清单 第200章 路 基
子目号 | 子目名称 | 单位 | 数量 | 单价 | 合价
202 | 场地清理
202-2 | 挖除旧路面
-a | 挖除水泥混凝土路面（含装车） | m3 | 374.8
-a01 | 挖除水泥混凝土路面（不装车） | m3 | 1112
-a02 | 石渣清运 起步第1KM | m3 | 374.8
-a03 | 石渣弃置每增运1km (增运4KM) | m3 | 1499.2
202-3 | 拆除结构物
-c | 砖、石及其他砌体结构（含装车） | m3 | 117.7
-d | 石渣弃置 起步第1KM |  | 117.7
-d | 石渣弃置每增运1km (增运4KM) | m3 | 470.8
202-4 | 土石方消纳费
-a | 石渣弃置费 | m3 | 492.5
205 | 特殊地区路基处理
205-1 | 软土路基处理
-a | 挖除软土路基(含装车) | m3 | 1390
-b | 土方弃置 起步第1KM |  | 1390
-c | 土方弃置每增运1km (增运2KM) |  | 1390
-d | 换填80%片石（利用旧混凝土路面材料回填） | m3 | 1112
-e | 20%级配碎石嵌缝 | m3 | 291
209 | 挡土墙
209-2 | 挡墙回填
-a | 挡墙粘土封水层 | m3 | 244.6
-b | 挡墙回填砂性土 | m3 | 348.1
-c | 挡墙砂砾石反滤层 | m3 | 164.1
-d | 土工布 | m2 | 974.1
-e | φ10cmPVC泄水管 | m | 122.3
209-3 | 砌体挡土墙 | m
-a | 浆砌片石挡土墙（含麻絮和开挖） | m3 | 812.6
216 | 路基其他工程
216-2 | 机械碾压路基 | m2 | 11594
清单 第200章 合计 人民币 元
5.1 工程量清单表
工程量清单表
清单 第300章 路 面
子目号 | 子目名称 | 单位 | 数量 | 单价 | 合价
306 | 级配碎（砾）石底基层、基层
306-3 | 级配碎石基层
-a | 厚150mm | m2 | 9914
312 | 水泥混凝土面板
312-1 | 水泥混凝土面板
-a | 厚180mm（混凝土弯拉强度4.0MPa） | m2 | 9494
312-2 | 钢筋
-a | 光圆钢筋HPB300 | kg | 557.9
-b | 带肋钢筋HRB400 | kg | 165.9
313 | 路肩培土、中央分隔带回填土、土路肩加固及路缘石
313-1 | 路肩培土 | m3 | 315
314 | 工程责任碑
314-1 | 工程责任碑 | 块 | 1
清单 第300章 合计 人民币 元
5.1 工程量清单表
工程量清单表
清单 第400章 桥梁、涵洞
子目号 | 子目名称 | 单位 | 数量 | 单价 | 合价
419 | 圆管涵及倒虹吸管涵
419-1 | 单孔钢筋混凝土圆管涵
-a | 1-φ0.5圆管涵 | m | 22
-b | 1-φ0.75圆管涵 | m | 30
-c | 1-φ1.0圆管涵 | m | 6
419-2 | 洞口附属工程
-a | M10水泥砂浆抹面 | m2 | 85
-b | C25砼帽石 | m3 | 1.9
-c | M10浆砌MU40片石八字翼墙基础 | m3 | 41.5
-d | M10浆砌MU40片石八字墙身 | m3 | 28.1
清单 第400章 合计 人民币 元