## 扉-2招标控制价
平南县平山镇八桂村道路硬化项目
工程
工程量清单
招标人: |  |  | 造价咨询人:
|  | (单位盖章) |  | (单位资质专用章)
法定代表人 或其授权人:
法定代表人 或其授权人:
|  | (签字或盖章) |  | (签字或盖章)
编制人: |  |  | 复核人:
|  | (造价人员签字盖专用章) |  | (造价工程师签字盖专用章)
编制时间: |  |  | 复核时间:
扉-2

## 表-01总说明
总 说 明
工程名称:平南县平山镇八桂村道路硬化项目 | 第1页 共1页
一、工程概况：平南县平山镇八桂村道路硬化项目主要建设内容包括:硬化道路共27条总长4788米，路宽2.5米，硬化道路总面积11970平方米;砌块石挡土墙4处总长271米。
二、编制依据：
1.《建设工程工程量清单计价规范》(GB50500-2013)和《<建设工程工程量清单计价规范>广西壮族自治区实施细则》。
2.《建设工程工程量清单计算规范》(GB50854～50862-2013)和广西壮族自治区实施细则（修订本)。
3.定额执行2022年版《广西壮族自治区市政工程消耗量定额》及配套的费用定额。
4.自治区住房城乡建设厅关于颁布2016年《广西壮族自治区建设工程费用定额》的通知（桂建标〔2016〕16号），工程管理费及利润取中值。
5.广西壮族自治区住房城乡建设厅《关于建筑业实施营业税改征增值税后广西壮族自治区建设工程计价依据调整的通知》（桂建标〔2016〕17号）。
6.广西壮族自治区建设工程造价管理总站《关于调整除税价计算适用增值税税率的通知》（桂造价〔2018〕14号）。
7.广西壮族自治区住房和城乡建设厅文件《关于调整建设工程定额人工费及有关费率的通知》（桂建标〔2023〕7号）。
8.广西壮族自治区住房城乡建设厅文件《自治区住房城乡建设厅关于调整建设工程计价增值税税率的通知》（桂建标〔2019〕12号）。
9.广西壮族自治区建设工程造价管理总站2019年4月3日印发的《关于调整除税价计算范围增值税税率的通知》（桂造价〔2019〕10号）。本项目采用简易计税法,增值税税率为3%。
10.主要材料价格参考《贵港市建设工程造价信息》2024年第11期中的“含税价格”。
11.计价软件为博奥云计价（版本号：2.0.0.1，更新日期：2025-01-13）。
表-01

## 表-02建设项目建筑安装工程费汇总表
建设项目建筑安装工程费汇总表 （适用于单价合同）
工程名称:平南县平山镇八桂村道路硬化项目 |  |  | 第1页 共1页
序号 | 单项工程名称 | 金额(元) | 其中:(元)
|  |  | 暂估价 | 安全文明施工费
建筑安装工程费合计
表-02

## 表-03单项工程建筑安装工程费汇总表
单项工程建筑安装工程费汇总表 （适用于单价合同）
工程名称:平南县平山镇八桂村道路硬化项目 |  |  | 第1页 共1页
序号 | 单位工程名称 | 金额(元) | 其中:(元)
|  |  | 暂估价 | 安全文明施工费
1.1 | 道路硬化工程
1.2 | 挡土墙工程
建筑安装工程费合计
表-03

## 表-04单位工程建筑安装工程费汇总表
单位工程建筑安装工程费汇总表 （适用于单价合同）
工程名称:平南县平山镇八桂村道路硬化项目 |  | 第1页 共2页
序号 | 汇总内容 | 金额(元) | 备注
道路硬化工程
一 | 市政综合工程简易计税法
1 | 分部分项工程和单价措施项目费用合计
1.1 | 其中:暂估价
2 | 总价措施项目费用合计
2.1 | 其中：安全文明施工费
3 | 其他项目费用合计
4 | 建筑安装工程费合计
工程总价
1 | 分部分项工程和单价措施项目费用合计
1.1 | 其中:暂估价
2 | 总价措施项目费用合计
2.1 | 其中：安全文明施工费
3 | 其他项目费用合计
4 | 建筑安装工程费合计
挡土墙工程
一 | 市政综合工程简易计税法
1 | 分部分项工程和单价措施项目费用合计
1.1 | 其中:暂估价
2 | 总价措施项目费用合计
2.1 | 其中：安全文明施工费
3 | 其他项目费用合计
4 | 建筑安装工程费合计
工程总价
1 | 分部分项工程和单价措施项目费用合计
1.1 | 其中:暂估价
2 | 总价措施项目费用合计
2.1 | 其中：安全文明施工费
3 | 其他项目费用合计
4 | 建筑安装工程费合计
工程项目汇总
1 | 分部分项工程和单价措施项目费用合计
1.1 | 其中:暂估价
2 | 总价措施项目费用合计
2.1 | 其中：安全文明施工费
3 | 其他项目费用合计
表-04
单位工程建筑安装工程费汇总表 （适用于单价合同）
工程名称:平南县平山镇八桂村道路硬化项目 |  | 第2页 共2页
序号 | 汇总内容 | 金额(元) | 备注
4 | 建筑安装工程费合计
表-04

## 表-08分部分项工程和单价措施项目费用表
分部分项工程和单价措施项目费用表 （适用于单价合同）
工程名称:平南县平山镇八桂村道路硬化项目 | [5 empty] | 第1页 共6页
序号 | 项目编码 | 项目名称及 项目特征描述 | 计量 单位 | 工程量 | 金额(元)
[5 empty] | 综合单价 | 合价 | 其中： 暂估价
道路硬化工程
分部分项工程
1#路(长251m,路宽2.5m,C25砼路面厚18cm)
1 | 040202001001 | 路床(槽)整形 1.部位:路基 | ㎡ | 627.50
2 | 040203007001 | 水泥混凝土 1.混凝土强度等级:C25自拌混凝土 2.厚度:18cm | ㎡ | 627.50
2#路(长141m,路宽2.5m,C25砼路面厚18cm)
3 | 040202001002 | 路床(槽)整形 1.部位:路基 | ㎡ | 352.50
4 | 040203007002 | 水泥混凝土 1.混凝土强度等级:C25自拌混凝土 2.厚度:18cm | ㎡ | 352.50
3#路(长422m,路宽2.5m,C25砼路面厚18cm)
5 | 040202001003 | 路床(槽)整形 1.部位:路基 | ㎡ | 1055.00
6 | 040203007003 | 水泥混凝土 1.混凝土强度等级:C25自拌混凝土 2.厚度:18cm | ㎡ | 1055.00
4#路(长27m,路宽2.5m,C25砼路面厚18cm)
7 | 040202001004 | 路床(槽)整形 1.部位:路基 | ㎡ | 67.50
8 | 040203007004 | 水泥混凝土 1.混凝土强度等级:C25自拌混凝土 2.厚度:18cm | ㎡ | 67.50
5#路(长69m,路宽2.5m,C25砼路面厚18cm)
9 | 040202001005 | 路床(槽)整形 1.部位:路基 | ㎡ | 172.50
10 | 040203007005 | 水泥混凝土 1.混凝土强度等级:C25自拌混凝土 2.厚度:18cm | ㎡ | 172.50
6#路(长127m,路宽2.5m,C25砼路面厚18cm)
11 | 040202001006 | 路床(槽)整形 1.部位:路基 | ㎡ | 317.50
12 | 040203007006 | 水泥混凝土 1.混凝土强度等级:C25自拌混凝土 2.厚度:18cm | ㎡ | 317.50
7#路(长38m,路宽2.5m,C25砼路面厚18cm)
13 | 040202001007 | 路床(槽)整形 1.部位:路基 | ㎡ | 95.00
14 | 040203007007 | 水泥混凝土 | ㎡ | 95.00
注：材料设备暂估价计入工程量清单综合单价报价。
表-08
分部分项工程和单价措施项目费用表 （适用于单价合同）
工程名称:平南县平山镇八桂村道路硬化项目 | [5 empty] | 第2页 共6页
序号 | 项目编码 | 项目名称及 项目特征描述 | 计量 单位 | 工程量 | 金额(元)
[5 empty] | 综合单价 | 合价 | 其中： 暂估价
1.混凝土强度等级:C25自拌混凝土 2.厚度:18cm
8#路(长196m,路宽2.5m,C25砼路面厚18cm)
15 | 040202001008 | 路床(槽)整形 1.部位:路基 | ㎡ | 490.00
16 | 040203007008 | 水泥混凝土 1.混凝土强度等级:C25自拌混凝土 2.厚度:18cm | ㎡ | 490.00
9#路(长26m,路宽2.5m,C25砼路面厚18cm)
17 | 040202001009 | 路床(槽)整形 1.部位:路基 | ㎡ | 65.00
18 | 040203007009 | 水泥混凝土 1.混凝土强度等级:C25自拌混凝土 2.厚度:18cm | ㎡ | 65.00
10#路(长132m,路宽2.5m,C25砼路面厚18cm)
19 | 040202001010 | 路床(槽)整形 1.部位:路基 | ㎡ | 330.00
20 | 040203007010 | 水泥混凝土 1.混凝土强度等级:C25自拌混凝土 2.厚度:18cm | ㎡ | 330.00
11#路(长207m,路宽2.5m,C25砼路面厚18cm)
21 | 040202001011 | 路床(槽)整形 1.部位:路基 | ㎡ | 517.50
22 | 040203007011 | 水泥混凝土 1.混凝土强度等级:C25自拌混凝土 2.厚度:18cm | ㎡ | 517.50
12#路(长39m,路宽2.5m,C25砼路面厚18cm)
23 | 040202001012 | 路床(槽)整形 1.部位:路基 | ㎡ | 97.50
24 | 040203007012 | 水泥混凝土 1.混凝土强度等级:C25自拌混凝土 2.厚度:18cm | ㎡ | 97.50
13#路(长41m,路宽2.5m,C25砼路面厚18cm)
25 | 040202001013 | 路床(槽)整形 1.部位:路基 | ㎡ | 102.50
26 | 040203007013 | 水泥混凝土 1.混凝土强度等级:C25自拌混凝土 2.厚度:18cm | ㎡ | 102.50
14#路(长128m,路宽2.5m,C25砼路面厚18cm)
27 | 040202001014 | 路床(槽)整形 1.部位:路基 | ㎡ | 320.00
28 | 040203007014 | 水泥混凝土 1.混凝土强度等级:C25自拌混凝土 | ㎡ | 320.00
注：材料设备暂估价计入工程量清单综合单价报价。
表-08
分部分项工程和单价措施项目费用表 （适用于单价合同）
工程名称:平南县平山镇八桂村道路硬化项目 | [5 empty] | 第3页 共6页
序号 | 项目编码 | 项目名称及 项目特征描述 | 计量 单位 | 工程量 | 金额(元)
[5 empty] | 综合单价 | 合价 | 其中： 暂估价
2.厚度:18cm
15#路(长85m,路宽2.5m,C25砼路面厚18cm)
29 | 040202001015 | 路床(槽)整形 1.部位:路基 | ㎡ | 212.50
30 | 040203007015 | 水泥混凝土 1.混凝土强度等级:C25自拌混凝土 2.厚度:18cm | ㎡ | 212.50
16#路(长116m,路宽2.5m,C25砼路面厚18cm)
31 | 040202001016 | 路床(槽)整形 1.部位:路基 | ㎡ | 290.00
32 | 040203007016 | 水泥混凝土 1.混凝土强度等级:C25自拌混凝土 2.厚度:18cm | ㎡ | 290.00
17#路(长220m,路宽2.5m,C25砼路面厚18cm)
33 | 040202001017 | 路床(槽)整形 1.部位:路基 | ㎡ | 550.00
34 | 040203007017 | 水泥混凝土 1.混凝土强度等级:C25自拌混凝土 2.厚度:18cm | ㎡ | 550.00
18#路(长250m,路宽2.5m,C25砼路面厚18cm)
35 | 040202001018 | 路床(槽)整形 1.部位:路基 | ㎡ | 625.00
36 | 040203007018 | 水泥混凝土 1.混凝土强度等级:C25自拌混凝土 2.厚度:18cm | ㎡ | 625.00
19#路(长129m,路宽2.5m,C25砼路面厚18cm)
37 | 040202001019 | 路床(槽)整形 1.部位:路基 | ㎡ | 322.50
38 | 040203007019 | 水泥混凝土 1.混凝土强度等级:C25自拌混凝土 2.厚度:18cm | ㎡ | 322.50
20#路(长220m,路宽2.5m,C25砼路面厚18cm)
39 | 040202001020 | 路床(槽)整形 1.部位:路基 | ㎡ | 550.00
40 | 040203007020 | 水泥混凝土 1.混凝土强度等级:C25自拌混凝土 2.厚度:18cm | ㎡ | 550.00
21#路(长479m,路宽2.5m,C25砼路面厚18cm)
41 | 040202001021 | 路床(槽)整形 1.部位:路基 | ㎡ | 1197.50
42 | 040203007021 | 水泥混凝土 1.混凝土强度等级:C25自拌混凝土 2.厚度:18cm | ㎡ | 1197.50
注：材料设备暂估价计入工程量清单综合单价报价。
表-08
分部分项工程和单价措施项目费用表 （适用于单价合同）
工程名称:平南县平山镇八桂村道路硬化项目 | [5 empty] | 第4页 共6页
序号 | 项目编码 | 项目名称及 项目特征描述 | 计量 单位 | 工程量 | 金额(元)
[5 empty] | 综合单价 | 合价 | 其中： 暂估价
22#路(长233m,路宽2.5m,C25砼路面厚18cm)
43 | 040202001022 | 路床(槽)整形 1.部位:路基 | ㎡ | 582.50
44 | 040203007022 | 水泥混凝土 1.混凝土强度等级:C25自拌混凝土 2.厚度:18cm | ㎡ | 582.50
23#路(长484m,路宽2.5m,C25砼路面厚18cm)
45 | 040202001023 | 路床(槽)整形 1.部位:路基 | ㎡ | 1210.00
46 | 040203007023 | 水泥混凝土 1.混凝土强度等级:C25自拌混凝土 2.厚度:18cm | ㎡ | 1210.00
24#路(长45m,路宽2.5m,C25砼路面厚18cm)
47 | 040202001024 | 路床(槽)整形 1.部位:路基 | ㎡ | 112.50
48 | 040203007024 | 水泥混凝土 1.混凝土强度等级:C25自拌混凝土 2.厚度:18cm | ㎡ | 112.50
25#路(长500m,路宽2.5m,C25砼路面厚18cm)
49 | 040202001025 | 路床(槽)整形 1.部位:路基 | ㎡ | 1250.00
50 | 040203007025 | 水泥混凝土 1.混凝土强度等级:C25自拌混凝土 2.厚度:18cm | ㎡ | 1250.00
26#路(长80m,路宽2.5m,C25砼路面厚18cm)
51 | 040202001026 | 路床(槽)整形 1.部位:路基 | ㎡ | 200.00
52 | 040203007026 | 水泥混凝土 1.混凝土强度等级:C25自拌混凝土 2.厚度:18cm | ㎡ | 200.00
27#路(长103m,路宽2.5m,C25砼路面厚18cm)
53 | 040202001027 | 路床(槽)整形 1.部位:路基 | ㎡ | 257.50
54 | 040203007027 | 水泥混凝土 1.混凝土强度等级:C25自拌混凝土 2.厚度:18cm | ㎡ | 257.50
小计
∑人工费
∑材料费
∑机械费
∑管理费
注：材料设备暂估价计入工程量清单综合单价报价。
表-08
分部分项工程和单价措施项目费用表 （适用于单价合同）
工程名称:平南县平山镇八桂村道路硬化项目 | [5 empty] | 第5页 共6页
序号 | 项目编码 | 项目名称及 项目特征描述 | 计量 单位 | 工程量 | 金额(元)
[5 empty] | 综合单价 | 合价 | 其中： 暂估价
∑利润
∑增值税
合计
∑人工费
∑材料费
∑机械费
∑管理费
∑利润
∑增值税
挡土墙工程
分部分项工程
1#挡土墙(长50m)
55 | 040101002001 | 挖沟槽土方 1.土壤类别:三类土 2.部位:挡土墙基础 | m³ | 14.25
56 | 040103001001 | 回填方 1.填方材料品种:开挖料回填 | m³ | 4.50
57 | 040402009001 | 边墙砌筑 1.材料品种、规格:块石 2.砂浆强度等级:M7.5水泥砂浆 | m³ | 24.13
2#挡土墙(长80m)
58 | 040101002001 | 挖沟槽土方 1.土壤类别:三类土 2.部位:挡土墙基础 | m³ | 12.80
59 | 040103001001 | 回填方 1.填方材料品种:开挖料回填 | m³ | 4.80
60 | 040402009001 | 边墙砌筑 1.材料品种、规格:块石 2.砂浆强度等级:M7.5水泥砂浆 | m³ | 20.00
3#挡土墙(长90m)
61 | 040101002001 | 挖沟槽土方 1.土壤类别:三类土 2.部位:挡土墙基础 | m³ | 27.27
62 | 040103001001 | 回填方 1.填方材料品种:开挖料回填 | m³ | 8.10
63 | 040402009001 | 边墙砌筑 1.材料品种、规格:块石 2.砂浆强度等级:M7.5水泥砂浆 | m³ | 57.29
4#挡土墙(长51.5m)
64 | 040101002001 | 挖沟槽土方 1.土壤类别:三类土 2.部位:挡土墙基础 | m³ | 14.21
注：材料设备暂估价计入工程量清单综合单价报价。
表-08
分部分项工程和单价措施项目费用表 （适用于单价合同）
工程名称:平南县平山镇八桂村道路硬化项目 | [5 empty] | 第6页 共6页
序号 | 项目编码 | 项目名称及 项目特征描述 | 计量 单位 | 工程量 | 金额(元)
[5 empty] | 综合单价 | 合价 | 其中： 暂估价
65 | 040103001001 | 回填方 1.填方材料品种:开挖料回填 | m³ | 4.64
66 | 040402009001 | 边墙砌筑 1.材料品种、规格:块石 2.砂浆强度等级:M7.5水泥砂浆 | m³ | 21.12
小计
∑人工费
∑材料费
∑机械费
∑管理费
∑利润
∑增值税
合计
∑人工费
∑材料费
∑机械费
∑管理费
∑利润
∑增值税
总计
∑人工费
∑材料费
∑机械费
∑管理费
∑利润
∑增值税
注：材料设备暂估价计入工程量清单综合单价报价。
表-08

## 表-10总价措施项目费用表
总价措施项目费用表
工程名称:平南县平山镇八桂村道路硬化项目 |  |  |  |  | 第1页 共1页
序 号 | 项目编码 | 项目名称 | 计算过程 | 金额 （元） | 增值税 （元） | 含税金额 （元）
道路硬化工程
一 |  | 市政综合工程简易计税法
1 | 桂041201001001 | 安全文明施工费 | ∑分部分项及单价措施费定额（人工费＋机械费）
2 | 桂041201002001 | 检验试验配合费
3 | 桂041201003001 | 雨季施工增加费
4 | 桂041201004001 | 工程定位复测费
合计
挡土墙工程
一 |  | 市政综合工程简易计税法
1 | 桂041201001001 | 安全文明施工费 | ∑分部分项及单价措施费定额（人工费＋机械费）
2 | 桂041201002001 | 检验试验配合费
3 | 桂041201003001 | 雨季施工增加费
4 | 桂041201004001 | 工程定位复测费
合计
总计
表-10

## 表-11其他项目费用汇总表
其他项目费用汇总表 （适用于单价合同）
工程名称:平南县平山镇八桂村道路硬化项目 |  |  | 第1页 共1页
序号 | 项目名称 | 金额（元） | 增值税（元） | 含税金额（元）
道路硬化工程
一 | 市政综合工程简易计税法
1 | 暂列金额
2 | 材料暂估价
3 | 专业工程暂估价
4 | 计日工
5 | 总承包服务费
6 | 安全生产责任保险费暂估价
挡土墙工程
一 | 市政综合工程简易计税法
1 | 暂列金额
2 | 材料暂估价
3 | 专业工程暂估价
4 | 计日工
5 | 总承包服务费
6 | 安全生产责任保险费暂估价
合计
注：1.一般计税法的增值税为增值税销项税（各项费用的价格不包含增值税进项税额）, 简易计税法的增值税为应纳增值税（各项费用的价格包含增值税进项税额）。 2.材料暂估单价进入清单项目综合单价，此处不汇总。
表-11

## 表-22本工程材料和工程设备一览表
本工程材料和工程设备一览表
工程名称:平南县平山镇八桂村道路硬化项目 |  |  |  | 第1页 共2页
序号 | 材料编码 | 名称、规格、型号 | 单位 | 数量 | 投标单价（元）
1 |  | ◆材料◆
2 | 020901006 | 塑料薄膜 | ㎡ | 13167
3 | 031345008 | 刻纹机刀片 | 组 | 19.152
4 | 031345011 | 切缝机刀片 | 片 | 15.563
5 | 032116001 | 铁件（综合） | kg | 3637.087
6 | 040102001 | 砌筑水泥M32.5 | t | 1.384
7 | 040102003 | 普通硅酸盐水泥P.O 42.5MPa | t | 696.67
8 | 040301004 | 中砂 | m³ | 1264.494
9 | 040502004 | 碎石 5～40mm | m³ | 1837.274
10 | 040904008 | 石粉 | m³ | 1.019
11 | 040905001 | 粘土 | m³ | 2.205
12 | 041101001 | 毛石（块石） | m³ | 142.882
13 | 133101003 | 石油沥青 30# | kg | 1520.317
14 | 150101001 | 石棉 | kg | 1508.346
15 | 341101001 | 水 | m³ | 2186.424
16 | 341104001 | 煤 | t | 0.384
17 | 341105003 | 木柴 | kg | 275.333
18 | 341508001 | 其他材料费 | 元 | 4130.594
19 | 350102001 | 钢模板 | kg | 6679.741
20 | S800101006 | 水泥砂浆中砂M7.5 | m³ | 33.085
21 | S800101016 | 水泥砂浆中砂M10 | m³ | 0.49
22 | S800704001 | 普通沥青砂浆1:2:6 | m³ | 5.991
23 |  | ◆配合比◆
24 | 800101007 | 水泥砂浆中砂M10 | m³ | 4.419
25 | B802104044 | 碎石 GD40 中砂水泥 42.5 C25 | m³ | 2197.692
26 |  | ◆机械台班组成◆
27 | 000701002 | 市政机械台班人工费 | 元 | 22228.275
28 | 000701003 | 市政机械第一类费用 | 元 | 14459.8
29 | 002401001 | 机械台班人工费 | 元 | 867.583
30 | 140304001 | 轻柴油 0# | kg | 1718.099
31 | 341103001 | 电 | kW.h | 13272.24
32 | 341103001 | 电 | kW.h | 2.048
33 | 994701003 | 停滞费 | 元 | 0.568
34 | 994701004 | 折旧费 | 元 | 28.791
35 | 994701005 | 大修理费 | 元 | 0.119
36 | 994701005 | 检修费 | 元 | 3.956
表-22
本工程材料和工程设备一览表
工程名称:平南县平山镇八桂村道路硬化项目 |  |  |  | 第2页 共2页
序号 | 材料编码 | 名称、规格、型号 | 单位 | 数量 | 投标单价（元）
37 | 994701006 | 经常修理费 | 元 | 0.549
38 | 994701006 | 维护费 | 元 | 16.304
39 | 994701007 | 安拆及场外运输费 | 元 | 48.549
40 |  | ◆机械◆
41 | 990502003 | 双锥反转出料混凝土搅拌机出料容量 500L | 台班 | 65.933
42 | 990506002 | 混凝土振捣器插入式 | 台班 | -134.064
43 | 990506004 | 三滚轴整平机功率 75kW | 台班 | 137.416
44 | 990509001 | 灰浆搅拌机 拌筒容量200L | 台班 | 7.967
45 | 990701006 | 履带式推土机功率 105kW | 台班 | 4.192
46 | 990712002 | 平地机功率 120kW | 台班 | 3.593
47 | 990903004 | 汽车式起重机提升质量12t | 台班 | 2.891
48 | 991302005 | 钢轮振动压路机工作质量15t | 台班 | 13.647
49 | 991305001 | 电动夯实机 夯击能量 250N.m | 台班 | 1.075
50 | 991305001 | 夯实机电动[夯击能力200～620Nm] | 台班 | 0.124
51 | 991316001 | 混凝土切缝机功率 7.5kW | 台班 | 50.281
52 | 991317001 | 刻纹机 | 台班 | 88.585
53 |  | 合 计
表-22