## 工程项目总价表
工程项目总价表
招标编号：
工程名称： | 桥圩镇新兴村新兴屯至新华村富山屯水利三面光项目 | 第1页 共1页
序号 | 工程项目名称 | 金额(元)
1 | 新建渠道(K0+000~K0+3800)
2 | 临时施工便道
3 | 办公生活及文化福利建筑
4 | 其他临时建筑工程
5 | 措施项目
6 | 其他项目
合计

## 分类分项工程量清单(建筑)
分类分项工程量清单
招标编号：
工程名称： | 桥圩镇新兴村新兴屯至新华村富山屯水利三面光项目 |  |  |  |  | 第1页 共2页
序号 | 项目编码 | 项目名称 | 计量 单位 | 工程 数量 | 综合单价 (元) | 合价 (元) | 主要技术条款编码 | 备注
1 |  | 新建渠道(K0+000~K0+3800)
1.1 |  | 水渠工程
1.1.1 | 500101003001 | 渠道清淤 | m³ | 315.9
1.1.2 | 500101003002 | 渠道土方开挖（就近堆放） | m³ | 3563.04
1.1.3 | 500103001001 | 渠道回填土方(松填) | m³ | 3063.39
1.1.4 | 500103007001 | 碎石垫层厚300mm | m³ | 315.9
1.1.5 | 500109001001 | C25混凝土渠道底板 | m³ | 994.95
1.1.6 | 500109001002 | C25混凝土渠道渠肩（300厚） | m³ | 2211
1.1.7 | 500110001001 | 普通标准钢模板制作、安装拆除 | m² | 15845.5
1.1.8 | 500109009001 | 2cm伸缩缝 沥青木板 | m² | 216.63
1.1.9 | 500114001001 | φ50 泄水管 | m | 449.4
1.2 |  | 过桥水渠喇叭口
1.2.1 | 500101003003 | 渠道土方开挖 | m³ | 131.1
1.2.2 | 500103001002 | 渠道回填土方 | m³ | 6
1.2.3 | 500109001003 | C25混凝土渠道底板 | m³ | 43.35
1.2.4 | 500109001004 | C25混凝土渠道渠肩（300厚） | m³ | 37.92
1.2.5 | 500110001002 | 普通标准钢模板制作、安装拆除 | m² | 271.76
1.3 |  | 水渠盖板
1.3.1 | 500109001005 | C30混凝土盖板 | m³ | 0.8
1.3.2 | 500111001001 | 钢筋制安 | t | 0.1
1.3.3 | 500110001003 | 普通木板模板制作、安装拆除 | m² | 8
1.4 |  | 主渠支渠木质水闸
1.4.1 | 500114001002 | 1m*1m木质水闸 20厚防腐木 | m² | 20
1.5 |  | 砍树
1.5.1 | 500114001003 | 挖掘机挖树根，树径10-20cm | 棵 | 0

## 分类分项工程量清单(临时)
分类分项工程量清单
招标编号：
工程名称： | 桥圩镇新兴村新兴屯至新华村富山屯水利三面光项目 |  |  |  |  | 第2页 共2页
序号 | 项目编码 | 项目名称 | 计量 单位 | 工程 数量 | 综合单价 (元) | 合价 (元) | 主要技术条款编码 | 备注
2 |  | 临时施工便道 | m | 1700
3 |  | 办公生活及文化福利建筑 | % | 1
4 | 500114002001 | 其他临时建筑工程 | % | 1.5

## 工程单价汇总表
工程单价汇总表
招标编号：
工程名称： |  | 桥圩镇新兴村新兴屯至新华村富山屯水利三面光项目 | [10 empty] | 第1页 共2页
序号 | 项目编码 | 项目名称 | 计量 单位 | 人工费 | 材料费 | 机械 使用费 | 其他 直接费 | 现场 经费 | 施工 管理费 | 社会保障 及企业计 提费 | 企业 利润 | 价差 | 风险金 | 税金 | 合计
1 |  | 新建渠道(K0+000~K0+3800)
1.1 |  | 水渠工程
1.1.1 | 500101003001 | 渠道清淤 | m³
1.1.2 | 500101003002 | 渠道土方开挖（就近堆放） | m³
1.1.3 | 500103001001 | 渠道回填土方(松填) | m³
1.1.4 | 500103007001 | 碎石垫层厚300mm | m³
1.1.5 | 500109001001 | C25混凝土渠道底板 | m³
1.1.6 | 500109001002 | C25混凝土渠道渠肩（300厚） | m³
1.1.7 | 500110001001 | 普通标准钢模板制作、安装拆除 | m²
1.1.8 | 500109009001 | 2cm伸缩缝 沥青木板 | m²
1.1.9 | 500114001001 | φ50 泄水管 | m
1.2 |  | 过桥水渠喇叭口
1.2.1 | 500101003003 | 渠道土方开挖 | m³
1.2.2 | 500103001002 | 渠道回填土方 | m³
1.2.3 | 500109001003 | C25混凝土渠道底板 | m³
1.2.4 | 500109001004 | C25混凝土渠道渠肩（300厚） | m³
1.2.5 | 500110001002 | 普通标准钢模板制作、安装拆除 | m²
1.3 |  | 水渠盖板
1.3.1 | 500109001005 | C30混凝土盖板 | m³
工程单价汇总表
招标编号：
工程名称： |  | 桥圩镇新兴村新兴屯至新华村富山屯水利三面光项目 | [10 empty] | 第2页 共2页
序号 | 项目编码 | 项目名称 | 计量 单位 | 人工费 | 材料费 | 机械 使用费 | 其他 直接费 | 现场 经费 | 施工 管理费 | 社会保障 及企业计 提费 | 企业 利润 | 价差 | 风险金 | 税金 | 合计
1.3.2 | 500111001001 | 钢筋制安 | t
1.3.3 | 500110001003 | 普通木板模板制作、安装拆除 | m²
1.4 |  | 主渠支渠木质水闸
1.4.1 | 500114001002 | 1m*1m木质水闸 20厚防腐木 | m²
1.5 |  | 砍树
1.5.1 | 500114001003 | 挖掘机挖树根，树径10-20cm | 棵
2 |  | 临时施工便道 | m
3 |  | 办公生活及文化福利建筑 | %
4 | 500114002001 | 其他临时建筑工程 | %

## 工程单价费(税)率汇总表
工程单价费(税)率汇总表
招标编号：
工程名称： |  | 桥圩镇新兴村新兴屯至新华村富山屯水利三面光项目 | [6 empty] | 第1页 共1页
序号 | 工程类别 |  | 工程单价费(税)率(%) | [6 empty] | 备注
|  |  | 其他 直接费 | 现场 经费 | 施工 管理费 | 社会保障及企业计提费 | 企业 利润 | 风险金 | 税金
一 | 建筑工程
1 | 土方工程
2 | 石方工程
3 | 土石填筑工程
4 | 混凝土工程
5 | 钢筋制安工程
6 | 模板工程
7 | 钻孔灌浆锚固工程
8 | 自采砂石料工程
9 | 植物措施
10 | 疏浚工程
11 | 其他建筑工程
二 | 安装工程
1 | 安装工程

## 电、风、水、砂石基础单价汇总表
电、风、水、砂石基础单价汇总表
招标编号：
工程名称： |  | 桥圩镇新兴村新兴屯至新华村富山屯水利三面光项目 | [6 empty] | 第1页 共1页
单位：元
序号 | 名称 |  | 型号规格 | 计量 单位 | 人工费 | 材料费 | 机械 使用费 | 其他 | 合计 | 备注
1 | 电 |  |  | kW.h
2 | 水 |  |  | m³
3 | 风 |  |  | m³

## 混凝土配合比材料费表
混凝土配合比材料表
招标编号：
工程名称： |  | 桥圩镇新兴村新兴屯至新华村富山屯水利三面光项目 | [8 empty] | 第1页 共1页
序号 | 工程 部位 |  | 混凝土 强度等级 | 水泥 强度等级 | 级配 | 水灰比 | 预算材料量(kg/m³) |  |  |  | 单价 (元/m³) | 备注
[7 empty] | 水泥 (kg) | 砂 (m³) | 石 (m³) | 水 (m³)
1 |  |  | C25 | 42.5 | 2 | 0.55 | 340 | 0.528 | 0.841 | 0.177
2 |  |  | C30 | 42.5 | 2 | 0.5 | 365 | 0.507 | 0.841 | 0.177

## 主要材料预算价格汇总表
主要材料预算价格汇总表
招标编号：
工程名称： |  | 桥圩镇新兴村新兴屯至新华村富山屯水利三面光项目 |  |  |  | 第1页 共1页
序号 | 材料名称 |  | 型号规格 | 计量单位 | 预算价(元) | 备注
1 | 组合钢模板 |  |  | kg
2 | 钢筋 |  |  | t
3 | 型钢 |  |  | kg
4 | 水泥 |  | 42.5MPa | t
5 | 碎石 |  |  | m³
6 | 柴油 |  |  | kg
7 | 汽油 |  |  | kg
8 | 锯材 |  |  | m³
9 | 铁件 |  |  | kg
10 | 预埋铁件 |  |  | kg
11 | 中砂 |  |  | m³

## 施工机械台时费汇总表
施工机械台时(班)费汇总表
招标编号：
工程名称： |  | 桥圩镇新兴村新兴屯至新华村富山屯水利三面光项目 | [10 empty] | 第1页 共2页
单位：元/台时(班)
序号 | 机械名称 |  | 型号规格 | 一类费用 |  |  |  | 二类费用 | [5 empty] | 其他 费用 | 合计
|  |  |  | 折旧费 | 维修费 | 安拆费 | 小计 | 人工 | 柴油 | 电 | 汽油 | 其他 | 小计
1 | 单斗挖掘机 |  | 液压 斗容1m³
2 | 单斗挖掘机 |  | 液压 斗容1.6m³
3 | 单斗挖掘机 |  | 液压 斗容2m³
4 | 单斗挖掘机 |  | 液压 斗容3m³
5 | 推土机 |  | 功率74kW
6 | 压路机 |  | 全液压 重量10t以内
7 | 混凝土搅拌机 |  | 出料0.8m³
8 | 混凝土输送泵 |  | 输出量30m³/h
9 | 振动器 |  | 插入式 功率1.1kW
10 | 振动器 |  | 平板式 功率2.2kW
11 | 振动器 |  | 变频机组 容量4.5kVA
12 | 风(砂)水枪 |  | 耗风量6m³/min
13 | 载重汽车 |  | 载重量5t
14 | 洒水车 |  | 容量4m³
15 | 双胶轮车
16 | 汽车起重机 |  | 起重量5t
施工机械台时(班)费汇总表
招标编号：
工程名称： |  | 桥圩镇新兴村新兴屯至新华村富山屯水利三面光项目 |  | 二类费用 小计: 第2页 共2页
单位：元/台时(班)
序号 | 机械名称 |  | 型号规格 | 一类费用 折旧费: 一类费用; 二类费用 人工: 二类费用 | 其他 费用 | 合计
|  |  |  | 折旧费 | 维修费 | 安拆费 | 小计 | 人工 | 柴油 | 电 | 汽油 | 其他 | 小计
17 | 离心水泵 |  | 单级双吸 功率20kW
18 | 电焊机 |  | 交流25kVA
19 | 钢筋弯曲机 |  | 直径6～40
20 | 钢筋切断机 |  | 功率20kW
21 | 圆盘锯
22 | 双面刨床

## 工程单价计算表
工程单价计算表
渠道清淤 工程
单价编号： | 1 |  |  | 定额单位：100m³
施工方法： | 定额编号:01004+01214。 挖、装、运、卸、空回、洗刷工具。
序号 | 名称 | 型号规格 | 计量单位 |  | 数量 | 单价(元) | 合价(元)
1 | 直接费 |  | 元
1.1 | 人工费 |  | 元
| 人工 |  | 工时 |  | 47.6
| 人工 |  | 工时 |  | 4.8
1.2 | 材料费 |  | 元
| 零星材料费 |  | % |  | 2
| 零星材料费 |  | % |  | 10
1.3 | 机械使用费 |  | 元
| 单斗挖掘机 | 液压 斗容1m³ | 台时 |  | 1.304
1.4 | 其他直接费 |  | 元 |  | %
1.5 | 现场经费 |  | 元 |  | %
2 | 施工管理费 |  | 元 |  | %
3 | 社会保障及企业计提费 |  | 元 |  | %
4 | 企业利润 |  | 元 |  | %
5 | 价差 |  | 元
| 人工 |  | 工时 |  | 52.4
| 机械工 |  | 工时 |  | 3.5208
| 柴油 |  | kg |  | 19.4296
6 | 风险金 |  | 元 |  | %
7 | 税金 |  | 元 |  | %
| 合计 |  | 元
| 单价 |  | 元
工程单价计算表
渠道土方开挖 工程
单价编号： | 2 |  |  | 定额单位：100m³
施工方法： | 定额编号:01213。 挖松、堆放、人工配合修底边。
序号 | 名称 | 型号规格 | 计量单位 |  | 数量 | 单价(元) | 合价(元)
1 | 直接费 |  | 元
1.1 | 人工费 |  | 元
| 人工 |  | 工时 |  | 4
1.2 | 材料费 |  | 元
| 零星材料费 |  | % |  | 5
1.3 | 机械使用费 |  | 元
| 单斗挖掘机 | 液压 斗容2m³ | 台时 |  | 0.83
1.4 | 其他直接费 |  | 元 |  | %
1.5 | 现场经费 |  | 元 |  | %
2 | 施工管理费 |  | 元 |  | %
3 | 社会保障及企业计提费 |  | 元 |  | %
4 | 企业利润 |  | 元 |  | %
5 | 价差 |  | 元
| 人工 |  | 工时 |  | 4
| 机械工 |  | 工时 |  | 2.241
| 柴油 |  | kg |  | 16.766
6 | 风险金 |  | 元 |  | %
7 | 税金 |  | 元 |  | %
| 合计 |  | 元
| 单价 |  | 元
工程单价计算表
渠道回填土方 工程
单价编号： | 3 |  |  | 定额单位：100m³
施工方法： | 定额编号:03001。 包括5m内取土（石渣）回填、平土、简单压实。
序号 | 名称 | 型号规格 | 计量单位 |  | 数量 | 单价(元) | 合价(元)
1 | 直接费 |  | 元
1.1 | 人工费 |  | 元
| 人工 |  | 工时 |  | 51
1.2 | 材料费 |  | 元
| 零星材料费 |  | % |  | 5
1.3 | 机械使用费 |  | 元
1.4 | 其他直接费 |  | 元 |  | %
1.5 | 现场经费 |  | 元 |  | %
2 | 施工管理费 |  | 元 |  | %
3 | 社会保障及企业计提费 |  | 元 |  | %
4 | 企业利润 |  | 元 |  | %
5 | 价差 |  | 元
| 人工 |  | 工时 |  | 51
6 | 风险金 |  | 元 |  | %
7 | 税金 |  | 元 |  | %
| 合计 |  | 元
| 单价 |  | 元
工程单价计算表
C25混凝土渠道底板 工程
单价编号： | 4 |  |  | 定额单位：100m³
施工方法： | 定额编号:04035。 施工准备、仓面冲（凿）毛、冲洗、清仓、验收、浇筑、养护等。 场内配运水泥、骨料、投料、加水、加外加剂、搅拌、出料、清洗。 装、运、卸、清洗。
序号 | 名称 | 型号规格 | 计量单位 |  | 数量 | 单价(元) | 合价(元)
1 | 直接费 |  | 元
1.1 | 人工费 |  | 元
| 人工 |  | 工时 |  | 439
1.2 | 材料费 |  | 元
| 水 |  | m³ |  | 100
| C25纯混凝土 | 42.5MPa 2级配 水灰比0.55 最大粒径40mm | m³ |  | 103
| 其他材料费 |  | % |  | 0.5
1.3 | 机械使用费 |  | 元
| 振动器 | 变频机组 容量4.5kVA | 台时 |  | 18.73
| 风(砂)水枪 | 耗风量6m³/min | 台时 |  | 45.15
| 离心水泵 | 单级双吸 功率20kW | 台时 |  | 9.55
| 其他机械费 |  | % |  | 1
1.4 | 其他直接费 |  | 元 |  | %
1.5 | 现场经费 |  | 元 |  | %
2 | 施工管理费 |  | 元 |  | %
3 | 社会保障及企业计提费 |  | 元 |  | %
4 | 企业利润 |  | 元 |  | %
5 | 价差 |  | 元
| 人工 |  | 工时 |  | 439
| 机械工 |  | 工时 |  | 12.415
| C25纯混凝土 | 42.5MPa 2级配 水灰比0.55 最大粒径40mm | m³ |  | 103
6 | 风险金 |  | 元 |  | %
7 | 税金 |  | 元 |  | %
| 合计 |  | 元
| 单价 |  | 元
工程单价计算表
C25混凝土渠道渠肩（300厚） 工程
单价编号： | 5 |  |  | 定额单位：100m³
施工方法： | 定额编号:04071*0.667+04074*0.333。 施工准备、仓面冲（凿）毛、冲洗、清仓、验收、浇筑、养护等。 场内配运水泥、骨料、投料、加水、加外加剂、搅拌、出料、清洗。 装、运、卸、清洗。
序号 | 名称 | 型号规格 | 计量单位 |  | 数量 | 单价(元) | 合价(元)
1 | 直接费 |  | 元
1.1 | 人工费 |  | 元
| 人工 |  | 工时 |  | 412.206
| 人工 |  | 工时 |  | 159.507
1.2 | 材料费 |  | 元
| 水 |  | m³ |  | 60.03
| C25纯混凝土 | 42.5MPa 2级配 水灰比0.55 最大粒径40mm | m³ |  | 68.701
| 其他材料费 |  | % |  | 2
| 水 |  | m³ |  | 29.97
| C25纯混凝土 | 42.5MPa 2级配 水灰比0.55 最大粒径40mm | m³ |  | 34.299
| 其他材料费 |  | % |  | 2
1.3 | 机械使用费 |  | 元
| 混凝土输送泵 | 输出量30m³/h | 台时 |  | 7.7572
| 振动器 | 插入式 功率1.1kW | 台时 |  | 27.0135
| 风(砂)水枪 | 耗风量6m³/min | 台时 |  | 7.4704
| 其他机械费 |  | % |  | 13
| 混凝土输送泵 | 输出量30m³/h | 台时 |  | 3.037
| 振动器 | 插入式 功率1.1kW | 台时 |  | 12.1379
| 风(砂)水枪 | 耗风量6m³/min | 台时 |  | 3.7296
| 其他机械费 |  | % |  | 13
1.4 | 其他直接费 |  | 元 |  | %
1.5 | 现场经费 |  | 元 |  | %
2 | 施工管理费 |  | 元 |  | %
3 | 社会保障及企业计提费 |  | 元 |  | %
4 | 企业利润 |  | 元 |  | %
5 | 价差 |  | 元
| 人工 |  | 工时 |  | 571.713
工程单价计算表
C25混凝土渠道渠肩（300厚） 工程
单价编号： | 5 |  |  | 定额单位：100m³
施工方法： | 定额编号:04071*0.667+04074*0.333。 施工准备、仓面冲（凿）毛、冲洗、清仓、验收、浇筑、养护等。 场内配运水泥、骨料、投料、加水、加外加剂、搅拌、出料、清洗。 装、运、卸、清洗。
序号 | 名称 | 型号规格 | 计量单位 |  | 数量 | 单价(元) | 合价(元)
| 机械工 |  | 工时 |  | 25.9061
| C25纯混凝土 | 42.5MPa 2级配 水灰比0.55 最大粒径40mm | m³ |  | 103
6 | 风险金 |  | 元 |  | %
7 | 税金 |  | 元 |  | %
| 合计 |  | 元
| 单价 |  | 元
工程单价计算表
普通标准钢模板制作、安装拆除 工程
单价编号： | 6 |  |  | 定额单位：100m²
施工方法： | 定额编号:05001+05002。 预埋铁件制作，模板运输，模板安装、拆除、除灰、刷脱模剂，维修、倒仓，拉筋割断。
序号 | 名称 | 型号规格 | 计量单位 |  | 数量 | 单价(元) | 合价(元)
1 | 直接费 |  | 元
1.1 | 人工费 |  | 元
| 人工 |  | 工时 |  | 12
| 人工 |  | 工时 |  | 202
1.2 | 材料费 |  | 元
| 组合钢模板 |  | kg |  | 79.57
| 型钢 |  | kg |  | 42.97
| 铁件 |  | kg |  | 1.5
| 焊条 |  | kg |  | 0.5
| 卡扣件 |  | kg |  | 25.33
| 其他材料费 |  | % |  | 2
| 预埋铁件 |  | kg |  | 121.68
| 混凝土柱 |  | m³ |  | 0.28
| 焊条 |  | kg |  | 1.98
| 其他材料费 |  | % |  | 2
1.3 | 机械使用费 |  | 元
| 载重汽车 | 载重量5t | 台时 |  | 0.36
| 电焊机 | 交流25kVA | 台时 |  | 0.7
| 钢筋切断机 | 功率20kW | 台时 |  | 0.06
| 其他机械费 |  | % |  | 5
| 汽车起重机 | 起重量5t | 台时 |  | 8.5
| 电焊机 | 交流25kVA | 台时 |  | 2
| 其他机械费 |  | % |  | 5
1.4 | 其他直接费 |  | 元 |  | %
1.5 | 现场经费 |  | 元 |  | %
2 | 施工管理费 |  | 元 |  | %
3 | 社会保障及企业计提费 |  | 元 |  | %
4 | 企业利润 |  | 元 |  | %
5 | 价差 |  | 元
| 人工 |  | 工时 |  | 214
| 机械工 |  | 工时 |  | 23.496
工程单价计算表
普通标准钢模板制作、安装拆除 工程
单价编号： | 6 |  |  | 定额单位：100m²
施工方法： | 定额编号:05001+05002。 预埋铁件制作，模板运输，模板安装、拆除、除灰、刷脱模剂，维修、倒仓，拉筋割断。
序号 | 名称 | 型号规格 | 计量单位 |  | 数量 | 单价(元) | 合价(元)
| 组合钢模板 |  | kg |  | 79.57
| 型钢 |  | kg |  | 42.97
| 汽油 |  | kg |  | 51.892
6 | 风险金 |  | 元 |  | %
7 | 税金 |  | 元 |  | %
| 合计 |  | 元
| 单价 |  | 元
工程单价计算表
2cm伸缩缝 沥青木板 工程
单价编号： | 7 |  |  | 定额单位：100m²
施工方法： | 定额编号:04457。 木板制作、熔化、涂沥青、安装。
序号 | 名称 | 型号规格 | 计量单位 |  | 数量 | 单价(元) | 合价(元)
1 | 直接费 |  | 元
1.1 | 人工费 |  | 元
| 人工 |  | 工时 |  | 215.3
1.2 | 材料费 |  | 元
| 锯材 |  | m³ |  | 2.2
| 木柴 |  | t |  | 0.42
| 沥青 |  | t |  | 1.24
| 其他材料费 |  | % |  | 1
1.3 | 机械使用费 |  | 元
| 双胶轮车 |  | 台时 |  | 3.36
1.4 | 其他直接费 |  | 元 |  | %
1.5 | 现场经费 |  | 元 |  | %
2 | 施工管理费 |  | 元 |  | %
3 | 社会保障及企业计提费 |  | 元 |  | %
4 | 企业利润 |  | 元 |  | %
5 | 价差 |  | 元
| 人工 |  | 工时 |  | 215.3
6 | 风险金 |  | 元 |  | %
7 | 税金 |  | 元 |  | %
| 合计 |  | 元
| 单价 |  | 元
工程单价计算表
C30混凝土盖板 工程
单价编号： | 8 |  |  | 定额单位：100m³
施工方法： | 定额编号:04095。 施工准备、仓面冲（凿）毛、冲洗、清仓、验收、浇筑、养护等。
序号 | 名称 | 型号规格 | 计量单位 |  | 数量 | 单价(元) | 合价(元)
1 | 直接费 |  | 元
1.1 | 人工费 |  | 元
| 人工 |  | 工时 |  | 554
1.2 | 材料费 |  | 元
| 水 |  | m³ |  | 90
| C30纯混凝土 | 42.5MPa 2级配 水灰比0.5 最大粒径40mm | m³ |  | 103
| 其他材料费 |  | % |  | 3
1.3 | 机械使用费 |  | 元
| 振动器 | 插入式 功率1.1kW | 台时 |  | 28.35
| 振动器 | 平板式 功率2.2kW | 台时 |  | 28.35
| 其他机械费 |  | % |  | 20
1.4 | 其他直接费 |  | 元 |  | %
1.5 | 现场经费 |  | 元 |  | %
2 | 施工管理费 |  | 元 |  | %
3 | 社会保障及企业计提费 |  | 元 |  | %
4 | 企业利润 |  | 元 |  | %
5 | 价差 |  | 元
| 人工 |  | 工时 |  | 554
| C30纯混凝土 | 42.5MPa 2级配 水灰比0.5 最大粒径40mm | m³ |  | 103
6 | 风险金 |  | 元 |  | %
7 | 税金 |  | 元 |  | %
| 合计 |  | 元
| 单价 |  | 元
工程单价计算表
钢筋制安 工程
单价编号： | 9 |  |  | 定额单位：t
施工方法： | 定额编号:04430。 回直、除锈、切断、弯制、焊接、绑扎、加工场到施工场地运输。
序号 | 名称 | 型号规格 | 计量单位 |  | 数量 | 单价(元) | 合价(元)
1 | 直接费 |  | 元
1.1 | 人工费 |  | 元
| 人工 |  | 工时 |  | 111
1.2 | 材料费 |  | 元
| 钢筋 |  | t |  | 1.07
| 铁丝 |  | kg |  | 4
| 焊条 |  | kg |  | 7.22
| 其他材料费 |  | % |  | 1
1.3 | 机械使用费 |  | 元
| 载重汽车 | 载重量5t | 台时 |  | 0.45
| 电焊机 | 交流25kVA | 台时 |  | 10
| 其他机械费 |  | % |  | 1
1.4 | 其他直接费 |  | 元 |  | %
1.5 | 现场经费 |  | 元 |  | %
2 | 施工管理费 |  | 元 |  | %
3 | 社会保障及企业计提费 |  | 元 |  | %
4 | 企业利润 |  | 元 |  | %
5 | 价差 |  | 元
| 人工 |  | 工时 |  | 111
| 机械工 |  | 工时 |  | 0.585
| 钢筋 |  | t |  | 1.07
| 汽油 |  | kg |  | 3.24
6 | 风险金 |  | 元 |  | %
7 | 税金 |  | 元 |  | %
| 合计 |  | 元
| 单价 |  | 元
工程单价计算表
普通木板模板制作、安装拆除 工程
单价编号： | 10 |  |  | 定额单位：100m²
施工方法： | 定额编号:05006+05007。 模板制作，立柱、围令制作，预埋铁件制作，模板运输；模板安装、拆除、除灰、刷脱模剂，维修、倒拉筋割断。
序号 | 名称 | 型号规格 | 计量单位 |  | 数量 | 单价(元) | 合价(元)
1 | 直接费 |  | 元
1.1 | 人工费 |  | 元
| 人工 |  | 工时 |  | 67
| 人工 |  | 工时 |  | 171
1.2 | 材料费 |  | 元
| 锯材 |  | m³ |  | 2.24
| 铁钉 |  | kg |  | 4.23
| 铁件 |  | kg |  | 20.69
| 其他材料费 |  | % |  | 2
| 铁钉 |  | kg |  | 1.17
| 铁丝 |  | kg |  | 1.04
| 预埋铁件 |  | kg |  | 312.82
| 混凝土柱 |  | m³ |  | 0.99
| 焊条 |  | kg |  | 5.08
| 其他材料费 |  | % |  | 2
1.3 | 机械使用费 |  | 元
| 载重汽车 | 载重量5t | 台时 |  | 1.63
| 钢筋弯曲机 | 直径6～40 | 台时 |  | 0.43
| 钢筋切断机 | 功率20kW | 台时 |  | 0.16
| 圆盘锯 |  | 台时 |  | 4.55
| 双面刨床 |  | 台时 |  | 3.8
| 其他机械费 |  | % |  | 5
| 汽车起重机 | 起重量5t | 台时 |  | 11.6
| 电焊机 | 交流25kVA | 台时 |  | 6.51
| 其他机械费 |  | % |  | 5
1.4 | 其他直接费 |  | 元 |  | %
1.5 | 现场经费 |  | 元 |  | %
2 | 施工管理费 |  | 元 |  | %
3 | 社会保障及企业计提费 |  | 元 |  | %
4 | 企业利润 |  | 元 |  | %
工程单价计算表
普通木板模板制作、安装拆除 工程
单价编号： | 10 |  |  | 定额单位：100m²
施工方法： | 定额编号:05006+05007。 模板制作，立柱、围令制作，预埋铁件制作，模板运输；模板安装、拆除、除灰、刷脱模剂，维修、倒拉筋割断。
序号 | 名称 | 型号规格 | 计量单位 |  | 数量 | 单价(元) | 合价(元)
5 | 价差 |  | 元
| 人工 |  | 工时 |  | 238
| 机械工 |  | 工时 |  | 50.066
| 汽油 |  | kg |  | 79.016
6 | 风险金 |  | 元 |  | %
7 | 税金 |  | 元 |  | %
| 合计 |  | 元
| 单价 |  | 元
工程单价计算表
人工砍伐树木，树径10cm 工程
单价编号： | 12 |  |  | 定额单位：100棵
施工方法： | 定额编号:01134。 砍树、堆放。
序号 | 名称 | 型号规格 | 计量单位 |  | 数量 | 单价(元) | 合价(元)
1 | 直接费 |  | 元
1.1 | 人工费 |  | 元
| 人工 |  | 工时 |  | 25
1.2 | 材料费 |  | 元
| 零星材料费 |  | % |  | 10
1.3 | 机械使用费 |  | 元
1.4 | 其他直接费 |  | 元 |  | %
1.5 | 现场经费 |  | 元 |  | %
2 | 施工管理费 |  | 元 |  | %
3 | 社会保障及企业计提费 |  | 元 |  | %
4 | 企业利润 |  | 元 |  | %
5 | 价差 |  | 元
| 人工 |  | 工时 |  | 25
6 | 风险金 |  | 元 |  | %
7 | 税金 |  | 元 |  | %
| 合计 |  | 元
| 单价 |  | 元
工程单价计算表
挖掘机挖树根，树径10-20cm 工程
单价编号： | 13 |  |  | 定额单位：100棵
施工方法： | 定额编号:01154。 挖除、清理。
序号 | 名称 | 型号规格 | 计量单位 |  | 数量 | 单价(元) | 合价(元)
1 | 直接费 |  | 元
1.1 | 人工费 |  | 元
| 人工 |  | 工时 |  | 6.5
1.2 | 材料费 |  | 元
| 零星材料费 |  | % |  | 2
1.3 | 机械使用费 |  | 元
| 单斗挖掘机 | 液压 斗容1m³ | 台时 |  | 1.82
1.4 | 其他直接费 |  | 元 |  | %
1.5 | 现场经费 |  | 元 |  | %
2 | 施工管理费 |  | 元 |  | %
3 | 社会保障及企业计提费 |  | 元 |  | %
4 | 企业利润 |  | 元 |  | %
5 | 价差 |  | 元
| 人工 |  | 工时 |  | 6.5
| 机械工 |  | 工时 |  | 4.914
| 柴油 |  | kg |  | 27.118
6 | 风险金 |  | 元 |  | %
7 | 税金 |  | 元 |  | %
| 合计 |  | 元
| 单价 |  | 元
工程单价计算表
碎石垫层厚300mm 工程
单价编号： | 14 |  |  | 定额单位：100m³
施工方法： | 定额编号:03062。 运料、分层铺筑、压实、整平与修坡，基本运距30m。
序号 | 名称 | 型号规格 | 计量单位 |  | 数量 | 单价(元) | 合价(元)
1 | 直接费 |  | 元
1.1 | 人工费 |  | 元
| 人工 |  | 工时 |  | 361
1.2 | 材料费 |  | 元
| 碎石 |  | m³ |  | 102
| 其他材料费 |  | % |  | 1
1.3 | 机械使用费 |  | 元
1.4 | 其他直接费 |  | 元 |  | %
1.5 | 现场经费 |  | 元 |  | %
2 | 施工管理费 |  | 元 |  | %
3 | 社会保障及企业计提费 |  | 元 |  | %
4 | 企业利润 |  | 元 |  | %
5 | 价差 |  | 元
| 人工 |  | 工时 |  | 361
| 碎石 |  | m³ |  | 102
6 | 风险金 |  | 元 |  | %
7 | 税金 |  | 元 |  | %
| 合计 |  | 元
| 单价 |  | 元
工程单价计算表
临时施工便道 工程
单价编号： | 15 |  |  | 定额单位：
施工方法： | 定额编号:。 推平土料
序号 | 名称 | 型号规格 | 计量单位 |  | 数量 | 单价(元) | 合价(元)
1 | 直接费 |  | 元
1.1 | 人工费 |  | 元
1.2 | 材料费 |  | 元
1.3 | 机械使用费 |  | 元
1.4 | 其他直接费 |  | 元 |  | %
1.5 | 现场经费 |  | 元 |  | %
2 | 施工管理费 |  | 元 |  | %
3 | 社会保障及企业计提费 |  | 元 |  | %
4 | 企业利润 |  | 元 |  | %
5 | 价差 |  | 元
6 | 风险金 |  | 元 |  | %
7 | 税金 |  | 元 |  | %
| 合计 |  | 元
| 单价 |  | 元
工程单价计算表
渠道土方开挖（就近堆放） 工程
单价编号： | 16 |  |  | 定额单位：100m³
施工方法： | 定额编号:01215。 挖松、堆放。
序号 | 名称 | 型号规格 | 计量单位 |  | 数量 | 单价(元) | 合价(元)
1 | 直接费 |  | 元
1.1 | 人工费 |  | 元
| 人工 |  | 工时 |  | 59
1.2 | 材料费 |  | 元
| 零星材料费 |  | % |  | 15
1.3 | 机械使用费 |  | 元
| 单斗挖掘机 | 液压 斗容1.6m³ | 台时 |  | 0.65
| 双胶轮车 |  | 台时 |  | 12.27
1.4 | 其他直接费 |  | 元 |  | %
1.5 | 现场经费 |  | 元 |  | %
2 | 施工管理费 |  | 元 |  | %
3 | 社会保障及企业计提费 |  | 元 |  | %
4 | 企业利润 |  | 元 |  | %
5 | 价差 |  | 元
| 人工 |  | 工时 |  | 59
| 机械工 |  | 工时 |  | 1.755
| 柴油 |  | kg |  | 12.09
6 | 风险金 |  | 元 |  | %
7 | 税金 |  | 元 |  | %
| 合计 |  | 元
| 单价 |  | 元

## 次要材料总消耗量统计表
次要材料总消耗量统计表
工程名称：桥圩镇新兴村新兴屯至新华村富山屯水利三面光项目
名称 | 单位 | 总消耗量 | 单价(元) | 合计(元)
铁钉 | kg | 0.432
铁丝 | kg | 0.483
混凝土柱 | m³ | 45.208
木柴 | t | 0.91
沥青 | t | 2.686
焊条 | kg | 400.836
卡扣件 | kg | 4082.502
合计：

## 施工机械总消耗量统计表
施工机械总消耗量统计表
工程名称：桥圩镇新兴村新兴屯至新华村富山屯水利三面光项目
名称 | 单位 | 总消耗量 | 单价(元) | 合计(元)
单斗挖掘机 液压 斗容1m³ | 台时 | 4.119
单斗挖掘机 液压 斗容1.6m³ | 台时 | 23.16
单斗挖掘机 液压 斗容2m³ | 台时 | 1.088
混凝土输送泵 输出量30m³/h | 台时 | 242.753
振动器 插入式 功率1.1kW | 台时 | 880.71
振动器 平板式 功率2.2kW | 台时 | 0.227
振动器 变频机组 容量4.5kVA | 台时 | 194.474
风(砂)水枪 耗风量6m³/min | 台时 | 720.671
载重汽车 载重量5t | 台时 | 58.198
双胶轮车 | 台时 | 444.464
汽车起重机 起重量5t | 台时 | 1370.895
离心水泵 单级双吸 功率20kW | 台时 | 99.158
电焊机 交流25kVA | 台时 | 436.687
钢筋弯曲机 直径6～40 | 台时 | 0.034
钢筋切断机 功率20kW | 台时 | 9.683
圆盘锯 | 台时 | 0.364
双面刨床 | 台时 | 0.304
合计：