## 封-2 招标控制价
|  | 平南县2024年大中型水库移民后期扶持“两者相结合”资金项目 | 平南县2024年大中型水库移民后期扶持“两者相结合”资金项目 | 平南县2024年大中型水库移民后期扶持“两者相结合”资金项目
|  | 平南县2024年大中型水库移民后期扶持“两者相结合”资金项目 | 平南县2024年大中型水库移民后期扶持“两者相结合”资金项目 | 平南县2024年大中型水库移民后期扶持“两者相结合”资金项目 |  | 工程 | 工程
招 标 控 制 价 | 招 标 控 制 价 | 招 标 控 制 价 | 招 标 控 制 价 | 招 标 控 制 价 | 招 标 控 制 价 | 招 标 控 制 价 | 招 标 控 制 价 | 招 标 控 制 价 | 招 标 控 制 价
|  |  |  | 平南县农业农村局 | 平南县农业农村局 | 平南县农业农村局 | 平南县农业农村局
| 招 标 人: | 招 标 人: |  | 平南县农业农村局 | 平南县农业农村局 | 平南县农业农村局 | 平南县农业农村局
|  |  |  | (单位盖章) | (单位盖章) | (单位盖章) | (单位盖章)
|  |  |  | 广西业恒建设有限公司 | 广西业恒建设有限公司 | 广西业恒建设有限公司 | 广西业恒建设有限公司
| 造价咨询人: | 造价咨询人: |  | 广西业恒建设有限公司 | 广西业恒建设有限公司 | 广西业恒建设有限公司 | 广西业恒建设有限公司
|  |  |  | (单位盖章) | (单位盖章) | (单位盖章) | (单位盖章)
|  | 2024年10月11日 | 2024年9月14日 | 2024年9月14日 | 2024年9月14日 | 2024年9月14日 | 2024年9月14日
|  | 软件名称及版本号:博奥云计价软件 | 软件名称及版本号:博奥云计价软件 | 软件名称及版本号:博奥云计价软件 | 软件名称及版本号:博奥云计价软件 | 软件名称及版本号:博奥云计价软件
|  | 工程计价软件测评合格编号:2016J02 | 工程计价软件测评合格编号:2016J02 | 工程计价软件测评合格编号:2016J02 | 工程计价软件测评合格编号:2016J02 | 工程计价软件测评合格编号:2016J02 |  | 封-1

## 扉-2 招标控制价
|  | 平南县2024年大中型水库移民后期扶持“两者相结合”资金项目 | 平南县2024年大中型水库移民后期扶持“两者相结合”资金项目 | 平南县2024年大中型水库移民后期扶持“两者相结合”资金项目 | 平南县2024年大中型水库移民后期扶持“两者相结合”资金项目 | 平南县2024年大中型水库移民后期扶持“两者相结合”资金项目 | 平南县2024年大中型水库移民后期扶持“两者相结合”资金项目 | 平南县2024年大中型水库移民后期扶持“两者相结合”资金项目 | 平南县2024年大中型水库移民后期扶持“两者相结合”资金项目 | 平南县2024年大中型水库移民后期扶持“两者相结合”资金项目 | 平南县2024年大中型水库移民后期扶持“两者相结合”资金项目 | 平南县2024年大中型水库移民后期扶持“两者相结合”资金项目 | 平南县2024年大中型水库移民后期扶持“两者相结合”资金项目 | 平南县2024年大中型水库移民后期扶持“两者相结合”资金项目
|  | 平南县2024年大中型水库移民后期扶持“两者相结合”资金项目 | 平南县2024年大中型水库移民后期扶持“两者相结合”资金项目 | 平南县2024年大中型水库移民后期扶持“两者相结合”资金项目 | 平南县2024年大中型水库移民后期扶持“两者相结合”资金项目 | 平南县2024年大中型水库移民后期扶持“两者相结合”资金项目 | 平南县2024年大中型水库移民后期扶持“两者相结合”资金项目 | 平南县2024年大中型水库移民后期扶持“两者相结合”资金项目 | 平南县2024年大中型水库移民后期扶持“两者相结合”资金项目 | 平南县2024年大中型水库移民后期扶持“两者相结合”资金项目 | 平南县2024年大中型水库移民后期扶持“两者相结合”资金项目 | 平南县2024年大中型水库移民后期扶持“两者相结合”资金项目 | 平南县2024年大中型水库移民后期扶持“两者相结合”资金项目 | 平南县2024年大中型水库移民后期扶持“两者相结合”资金项目 |  | 工程
招 标 控 制 价 | 招 标 控 制 价 | 招 标 控 制 价 | 招 标 控 制 价 | 招 标 控 制 价 | 招 标 控 制 价 | 招 标 控 制 价 | 招 标 控 制 价 | 招 标 控 制 价 | 招 标 控 制 价 | 招 标 控 制 价 | 招 标 控 制 价 | 招 标 控 制 价 | 招 标 控 制 价 | 招 标 控 制 价 | 招 标 控 制 价 | 招 标 控 制 价 | 招 标 控 制 价 | 招 标 控 制 价 | 招 标 控 制 价
招标控制价 | 招标控制价 | 招标控制价 | (小写): | (小写): | (小写): | 1417165.3元 | 1417165.3元 | 1417165.3元 | 1417165.3元 | 1417165.3元 | 1417165.3元 | 1417165.3元 | 1417165.3元 | 1417165.3元 | 1417165.3元 | 1417165.3元 | 1417165.3元
|  |  | (大写): | (大写): | (大写): | 壹佰肆拾壹万柒仟壹佰陆拾伍元叁角整 | 壹佰肆拾壹万柒仟壹佰陆拾伍元叁角整 | 壹佰肆拾壹万柒仟壹佰陆拾伍元叁角整 | 壹佰肆拾壹万柒仟壹佰陆拾伍元叁角整 | 壹佰肆拾壹万柒仟壹佰陆拾伍元叁角整 | 壹佰肆拾壹万柒仟壹佰陆拾伍元叁角整 | 壹佰肆拾壹万柒仟壹佰陆拾伍元叁角整 | 壹佰肆拾壹万柒仟壹佰陆拾伍元叁角整 | 壹佰肆拾壹万柒仟壹佰陆拾伍元叁角整 | 壹佰肆拾壹万柒仟壹佰陆拾伍元叁角整 | 壹佰肆拾壹万柒仟壹佰陆拾伍元叁角整 | 壹佰肆拾壹万柒仟壹佰陆拾伍元叁角整
[5 empty] | 平南县农业农村局 | 平南县农业农村局 | 平南县农业农村局 |  |  |  |  | 广西业恒建设有限公司 | 广西业恒建设有限公司 | 广西业恒建设有限公司 | 广西业恒建设有限公司 | 广西业恒建设有限公司 | 广西业恒建设有限公司
招 标 人: | 招 标 人: | 招 标 人: | 招 标 人: | 招 标 人: | 平南县农业农村局 | 平南县农业农村局 | 平南县农业农村局 |  | 造价咨询人: | 造价咨询人: |  | 广西业恒建设有限公司 | 广西业恒建设有限公司 | 广西业恒建设有限公司 | 广西业恒建设有限公司 | 广西业恒建设有限公司 | 广西业恒建设有限公司
[5 empty] | (单位盖章) | (单位盖章) | (单位盖章) |  |  |  |  | (单位资质专用章) | (单位资质专用章) | (单位资质专用章) | (单位资质专用章) | (单位资质专用章) | (单位资质专用章)
法定代表人 或其授权人: | 法定代表人 或其授权人: | 法定代表人 或其授权人: | 法定代表人 或其授权人: | 法定代表人 或其授权人: |  |  |  |  | 法定代表人 或其授权人: | 法定代表人 或其授权人:
法定代表人 或其授权人: | 法定代表人 或其授权人: | 法定代表人 或其授权人: | 法定代表人 或其授权人: | 法定代表人 或其授权人: |  |  |  |  | 法定代表人 或其授权人: | 法定代表人 或其授权人:
法定代表人 或其授权人: | 法定代表人 或其授权人: | 法定代表人 或其授权人: | 法定代表人 或其授权人: | 法定代表人 或其授权人: | (签字或盖章) | (签字或盖章) | (签字或盖章) |  | 法定代表人 或其授权人: | 法定代表人 或其授权人: |  | (签字或盖章) | (签字或盖章) | (签字或盖章) | (签字或盖章) | (签字或盖章) | (签字或盖章)
[5 empty] | (签字或盖章) | (签字或盖章) | (签字或盖章) |  |  |  |  | (签字或盖章) | (签字或盖章) | (签字或盖章) | (签字或盖章) | (签字或盖章) | (签字或盖章)
| 编 制 人: | 编 制 人: | 编 制 人: | 编 制 人: | [5 empty] | 复 核 人: | 复 核 人: | 复 核 人:
[5 empty] | (造价人员签字) | (造价人员签字) | (造价人员签字) | [6 empty] | (造价工程师签字盖专用章) | (造价工程师签字盖专用章) | (造价工程师签字盖专用章) | (造价工程师签字盖专用章) | (造价工程师签字盖专用章)
编 制 时 间: | 编 制 时 间: | 编 制 时 间: | 编 制 时 间: | 编 制 时 间: | 2024年10月11日 | 2024年9月14日 | 复 核 时 间: | 复 核 时 间: | 复 核 时 间: | 复 核 时 间: | 复 核 时 间: | 复 核 时 间: |  | 2024年10月11日 | 2024年9月14日 | 2024年9月14日 | 2024年9月14日 | 2024年9月14日
扉-2

## 表-01 总说明
总 说 明 | 总 说 明
工程名称:平南县2024年大中型水库移民后期扶持“两者相结合”资金项目 | 第1页 共1页
一、编制依据 | 一、编制依据
（1）、《建设工程工程量计算规范》广西壮族自治区实施细则（GB50854～50862-2013）、2016年《广西壮族自治区建设工程费用定额》 ； | （1）、《建设工程工程量计算规范》广西壮族自治区实施细则（GB50854～50862-2013）、2016年《广西壮族自治区建设工程费用定额》 ；
（2）、2013年《广西壮族自治区建筑装饰装修工程消耗量定额》 ； | （2）、2013年《广西壮族自治区建筑装饰装修工程消耗量定额》 ；
（3）、2015年《广西壮族自治区安装工程消耗量定额》 ； | （3）、2015年《广西壮族自治区安装工程消耗量定额》 ；
（4）、2022年《广西壮族自治区市政工程消耗量定额》 ； | （4）、2022年《广西壮族自治区市政工程消耗量定额》 ；
（5）、2021年《广西壮族自治区园林绿化及仿古建筑工程消耗量定额》 ； | （5）、2021年《广西壮族自治区园林绿化及仿古建筑工程消耗量定额》 ；
（6）、2011年《广西壮族自治区建筑工程拆除消耗量定额》； | （6）、2011年《广西壮族自治区建筑工程拆除消耗量定额》；
（7）、广西壮族自治区住房建设厅《自治区住房城乡建设厅关于调整建设工程定额人工费及有关费率的通知》（桂建标[2018]19号）； | （7）、广西壮族自治区住房建设厅《自治区住房城乡建设厅关于调整建设工程定额人工费及有关费率的通知》（桂建标[2018]19号）；
（8）、广西壮族自治区住房建设厅《自治区住房城乡建设厅关于营业税改征增值税后广西壮族自治区建设工程计价依据调整的通知》（桂建标[2016]17号）； | （8）、广西壮族自治区住房建设厅《自治区住房城乡建设厅关于营业税改征增值税后广西壮族自治区建设工程计价依据调整的通知》（桂建标[2016]17号）；
（9）、《关于调整安装市政等工程费用定额有关规定的通知》(桂建标〔2013〕47号)； | （9）、《关于调整安装市政等工程费用定额有关规定的通知》(桂建标〔2013〕47号)；
（10）、广西壮族自治区住房和城乡建设厅文件《自治区住房城乡建设厅关于调整建设工程计价增值税税率的通知》(桂建标〔2019〕12号)。 | （10）、广西壮族自治区住房和城乡建设厅文件《自治区住房城乡建设厅关于调整建设工程计价增值税税率的通知》(桂建标〔2019〕12号)。
(11)、《自治区住房城乡建设厅关于调整建设工程定额人工费及有关费率的通知》桂建标〔2023〕7号 | (11)、《自治区住房城乡建设厅关于调整建设工程定额人工费及有关费率的通知》桂建标〔2023〕7号
（12）、本工程管理费、利润，规费均按中值费率取费。 | （12）、本工程管理费、利润，规费均按中值费率取费。
（13）、建筑材料价格按《贵港市建设工程造价信息》2024年第7期（含税价）进行调整，信息价上没有的材料价参照市场价格计算。 | （13）、建筑材料价格按《贵港市建设工程造价信息》2024年第7期（含税价）进行调整，信息价上没有的材料价参照市场价格计算。
（14）本工程按采用简易计税方法，增值税3%计算工程造价。 | （14）本工程按采用简易计税方法，增值税3%计算工程造价。
表-01 | 表-01

## 表-02 建设项目招标控制价汇总表
建设项目招标控制价汇总表 | 建设项目招标控制价汇总表 | 建设项目招标控制价汇总表 | 建设项目招标控制价汇总表 | 建设项目招标控制价汇总表 | 建设项目招标控制价汇总表
工程名称:平南县2024年大中型水库移民后期扶持“两者相结合”资金项目 | 工程名称:平南县2024年大中型水库移民后期扶持“两者相结合”资金项目 | 工程名称:平南县2024年大中型水库移民后期扶持“两者相结合”资金项目 | 工程名称:平南县2024年大中型水库移民后期扶持“两者相结合”资金项目 | 第1页 共1页 | 第1页 共1页
序号 | 单项工程名称 | 金额(元) | 其中:(元) | 其中:(元) | 其中:(元)
序号 | 单项工程名称 | 金额(元) | 暂估价 | 暂估价 | 安全文明
序号 | 单项工程名称 | 金额(元) | 暂估价 | 暂估价 | 施工费
1.1 | A1平南县六陈镇登塘村禾线屯水库移民后期扶持项目 | 147167.92 | 10.82 | 10.82 | 3800.38
1.2 | A2平南县六陈镇登塘村木格屯水库移民后期扶持项目 | 126075.68 |  |  | 3997.84
1.3 | A3平南县六陈镇登塘村正村屯水库移民后期扶持项目 | 97729.39 | 101.93 | 101.93 | 1590.37
1.4 | A4平南县同和镇平塘村古二、古四屯水库移民后期扶持项目 | 151091.73 |  |  | 3767.01
1.5 | A5平南县同和镇同朝村利一、利二屯水库移民后期扶持项目 | 266474.77 | 121.23 | 121.23 | 7087.17
1.6 | A6平南县同和镇同朝村现来屯水库移民后期扶持项目 | 120381.61 |  |  | 3954.16
1.7 | A7 平南县同和镇妙客村古仆屯水库移民后期扶持项目 | 255253.41 |  |  | 5275.78
1.8 | A8 平南县同和镇妙客村古壮屯、三介屯水库移民后期扶持项目 | 88255 |  |  | 1871.51
1.9 | A9 平南县同和镇妙客村平二屯水库移民后期扶持项目 | 164735.79 | 284.92 | 284.92 | 2811.6
| 招标控制价合计 | 1417165.3 | 518.9 | 518.90 | 34155.82
表-02 | 表-02 | 表-02 | 表-02 | 表-02 | 表-02

## 表-03 单项工程招标控制价汇总表
单项工程招标控制价汇总表 | 单项工程招标控制价汇总表 | 单项工程招标控制价汇总表 | 单项工程招标控制价汇总表 | 单项工程招标控制价汇总表 | 单项工程招标控制价汇总表
工程名称:平南县2024年大中型水库移民后期扶持“两者相结合”资金项目 | 工程名称:平南县2024年大中型水库移民后期扶持“两者相结合”资金项目 | 工程名称:平南县2024年大中型水库移民后期扶持“两者相结合”资金项目 | 工程名称:平南县2024年大中型水库移民后期扶持“两者相结合”资金项目 | 第1页 共1页 | 第1页 共1页
序号 | 单位工程名称 | 金额(元) | 其中:(元) | 其中:(元) | 其中:(元)
序号 | 单位工程名称 | 金额(元) | 暂估价 | 暂估价 | 安全文明
序号 | 单位工程名称 | 金额(元) | 暂估价 | 暂估价 | 施工费
1.1.1 | A1-1 挡土墙护坡 | 112206.91 |  |  | 2768.13
1.1.2 | A1-2 排水工程 | 29542.69 |  |  | 1032.25
1.1.3 | A1-3 铝合金护栏 | 5418.32 | 10.82 | 10.82
1.2.1 | A2排水工程 | 126075.68 |  |  | 3997.84
1.3.1 | A3-1 篮球场改造(2座) | 51068.91 | 101.93 | 101.93 | 458.3
1.3.2 | A3-2 道路硬化 | 46660.48 |  |  | 1132.07
1.4.1 | A4 道路硬化 | 151091.73 |  |  | 3767.01
1.5.1 | A5-1 挡土墙护坡 | 60736.31 | 121.23 | 121.23 | 1185.91
1.5.2 | A5-2 道路硬化 | 50282.79 |  |  | 1240.2
1.5.3 | A5-3 排水工程 | 155455.67 |  |  | 4661.06
1.6.1 | A6 排水工程 | 120381.61 |  |  | 3954.16
1.7.1 | A7 道路硬化 | 255253.41 |  |  | 5275.78
1.8.1 | A8-1 道路硬化 | 25320.66 |  |  | 579.32
1.8.2 | A8-2 阳能路灯-安装部分 | 62934.34 |  |  | 1292.19
1.9.1 | A9-1 道路硬化 | 21989.01 |  |  | 425.43
1.9.2 | A9-2 池塘整治 | 142746.78 | 284.92 | 284.92 | 2386.17
| 招标控制价合计 | 1417165.3 | 518.9 | 518.90 | 34155.82
表-03 | 表-03 | 表-03 | 表-03 | 表-03 | 表-03

## 表-04 单位工程招标控制价汇总表
单位工程招标控制价汇总表 | 单位工程招标控制价汇总表 | 单位工程招标控制价汇总表 | 单位工程招标控制价汇总表 | 单位工程招标控制价汇总表
工程名称:平南县2024年大中型水库移民后期扶持“两者相结合”资金项目 | 工程名称:平南县2024年大中型水库移民后期扶持“两者相结合”资金项目 | 工程名称:平南县2024年大中型水库移民后期扶持“两者相结合”资金项目 | 第1页 共4页 | 第1页 共4页
序号 | 汇总内容 | 金额(元) | 金额(元) | 备注
A1-1 挡土墙护坡
1 | 分部分项工程和单价措施项目费用合计 | 108608.33 | 108608.33
1.1 | 其中:暂估价
2 | 总价措施项目费用合计 | 3598.58 | 3598.58
2.1 | 其中:安全文明施工费 | 2768.13 | 2768.13
3 | 其他项目费用合计
4 | 建筑安装工程费=1+2+3 | 112206.91 | 112206.91
A1-2 排水工程
1 | 分部分项工程和单价措施项目费用合计 | 28200.77 | 28200.77
1.1 | 其中:暂估价
2 | 总价措施项目费用合计 | 1341.92 | 1341.92
2.1 | 其中:安全文明施工费 | 1032.25 | 1032.25
3 | 其他项目费用合计
4 | 建筑安装工程费=1+2+3 | 29542.69 | 29542.69
A1-3 铝合金护栏
1 | 分部分项工程和单价措施项目费用合计 | 5407.5 | 5407.50
1.1 | 其中:暂估价
2 | 总价措施项目费用合计
2.1 | 其中:安全文明施工费
3 | 其他项目费用合计 | 10.82 | 10.82
4 | 建筑安装工程费=1+2+3 | 5418.32 | 5418.32
A2排水工程
1 | 分部分项工程和单价措施项目费用合计 | 120878.48 | 120878.48
1.1 | 其中:暂估价
2 | 总价措施项目费用合计 | 5197.2 | 5197.20
2.1 | 其中:安全文明施工费 | 3997.84 | 3997.84
3 | 其他项目费用合计
4 | 建筑安装工程费=1+2+3 | 126075.68 | 126075.68
A3-1 篮球场改造(2座)
1 | 分部分项工程和单价措施项目费用合计 | 50371.2 | 50371.20
1.1 | 其中:暂估价
2 | 总价措施项目费用合计 | 595.78 | 595.78
2.1 | 其中:安全文明施工费 | 458.3 | 458.30
3 | 其他项目费用合计 | 101.93 | 101.93
4 | 建筑安装工程费=1+2+3 | 51068.91 | 51068.91
A3-2 道路硬化
表-04 | 表-04 | 表-04 | 表-04 | 表-04
单位工程招标控制价汇总表 | 单位工程招标控制价汇总表 | 单位工程招标控制价汇总表 | 单位工程招标控制价汇总表 | 单位工程招标控制价汇总表
工程名称:平南县2024年大中型水库移民后期扶持“两者相结合”资金项目 | 工程名称:平南县2024年大中型水库移民后期扶持“两者相结合”资金项目 | 工程名称:平南县2024年大中型水库移民后期扶持“两者相结合”资金项目 | 第2页 共4页 | 第2页 共4页
序号 | 汇总内容 | 金额(元) | 金额(元) | 备注
1 | 分部分项工程和单价措施项目费用合计 | 45188.79 | 45188.79
1.1 | 其中:暂估价
2 | 总价措施项目费用合计 | 1471.69 | 1471.69
2.1 | 其中:安全文明施工费 | 1132.07 | 1132.07
3 | 其他项目费用合计
4 | 建筑安装工程费=1+2+3 | 46660.48 | 46660.48
A4 道路硬化
1 | 分部分项工程和单价措施项目费用合计 | 146194.63 | 146194.63
1.1 | 其中:暂估价
2 | 总价措施项目费用合计 | 4897.1 | 4897.10
2.1 | 其中:安全文明施工费 | 3767.01 | 3767.01
3 | 其他项目费用合计
4 | 建筑安装工程费=1+2+3 | 151091.73 | 151091.73
A5-1 挡土墙护坡
1 | 分部分项工程和单价措施项目费用合计 | 59073.41 | 59073.41
1.1 | 其中:暂估价
2 | 总价措施项目费用合计 | 1541.67 | 1541.67
2.1 | 其中:安全文明施工费 | 1185.91 | 1185.91
3 | 其他项目费用合计 | 121.23 | 121.23
4 | 建筑安装工程费=1+2+3 | 60736.31 | 60736.31
A5-2 道路硬化
1 | 分部分项工程和单价措施项目费用合计 | 48670.54 | 48670.54
1.1 | 其中:暂估价
2 | 总价措施项目费用合计 | 1612.25 | 1612.25
2.1 | 其中:安全文明施工费 | 1240.2 | 1240.20
3 | 其他项目费用合计
4 | 建筑安装工程费=1+2+3 | 50282.79 | 50282.79
A5-3 排水工程
1 | 分部分项工程和单价措施项目费用合计 | 149396.31 | 149396.31
1.1 | 其中:暂估价
2 | 总价措施项目费用合计 | 6059.36 | 6059.36
2.1 | 其中:安全文明施工费 | 4661.06 | 4661.06
3 | 其他项目费用合计
4 | 建筑安装工程费=1+2+3 | 155455.67 | 155455.67
A6 排水工程
1 | 分部分项工程和单价措施项目费用合计 | 115241.21 | 115241.21
表-04 | 表-04 | 表-04 | 表-04 | 表-04
单位工程招标控制价汇总表 | 单位工程招标控制价汇总表 | 单位工程招标控制价汇总表 | 单位工程招标控制价汇总表 | 单位工程招标控制价汇总表
工程名称:平南县2024年大中型水库移民后期扶持“两者相结合”资金项目 | 工程名称:平南县2024年大中型水库移民后期扶持“两者相结合”资金项目 | 工程名称:平南县2024年大中型水库移民后期扶持“两者相结合”资金项目 | 第3页 共4页 | 第3页 共4页
序号 | 汇总内容 | 金额(元) | 金额(元) | 备注
1.1 | 其中:暂估价
2 | 总价措施项目费用合计 | 5140.4 | 5140.40
2.1 | 其中:安全文明施工费 | 3954.16 | 3954.16
3 | 其他项目费用合计
4 | 建筑安装工程费=1+2+3 | 120381.61 | 120381.61
A7 道路硬化
1 | 分部分项工程和单价措施项目费用合计 | 248394.9 | 248394.90
1.1 | 其中:暂估价
2 | 总价措施项目费用合计 | 6858.51 | 6858.51
2.1 | 其中:安全文明施工费 | 5275.78 | 5275.78
3 | 其他项目费用合计
4 | 建筑安装工程费=1+2+3 | 255253.41 | 255253.41
A8-1 道路硬化
1 | 分部分项工程和单价措施项目费用合计 | 24567.55 | 24567.55
1.1 | 其中:暂估价
2 | 总价措施项目费用合计 | 753.11 | 753.11
2.1 | 其中:安全文明施工费 | 579.32 | 579.32
3 | 其他项目费用合计
4 | 建筑安装工程费=1+2+3 | 25320.66 | 25320.66
A8-2 阳能路灯-安装部分
1 | 分部分项工程和单价措施项目清单计价合计 | 56869.03 | 56869.03
1.1 | 其中:暂估价
2 | 总价措施项目清单计价合计 | 1776.76 | 1776.76
2.1 | 其中:安全文明施工费 | 1292.19 | 1292.19
3 | 其他项目清单计价合计
4 | 税前项目清单计价合计
5 | 规费、税金项目清单计价合计 | 4288.55 | 4288.55
5.1 | 其中:增值税 | 1824.89 | 1824.89
6 | 工程总造价=1+2+3+4+5 | 62934.34 | 62934.34
A9-1 道路硬化
1 | 分部分项工程和单价措施项目费用合计 | 21435.94 | 21435.94
1.1 | 其中:暂估价
2 | 总价措施项目费用合计 | 553.07 | 553.07
2.1 | 其中:安全文明施工费 | 425.43 | 425.43
3 | 其他项目费用合计
4 | 建筑安装工程费=1+2+3 | 21989.01 | 21989.01
表-04 | 表-04 | 表-04 | 表-04 | 表-04
单位工程招标控制价汇总表 | 单位工程招标控制价汇总表 | 单位工程招标控制价汇总表 | 单位工程招标控制价汇总表 | 单位工程招标控制价汇总表
工程名称:平南县2024年大中型水库移民后期扶持“两者相结合”资金项目 | 工程名称:平南县2024年大中型水库移民后期扶持“两者相结合”资金项目 | 工程名称:平南县2024年大中型水库移民后期扶持“两者相结合”资金项目 | 第4页 共4页 | 第4页 共4页
序号 | 汇总内容 | 金额(元) | 金额(元) | 备注
A9-2 池塘整治
1 | 分部分项工程和单价措施项目费用合计 | 139359.82 | 139359.82
1.1 | 其中:暂估价
2 | 总价措施项目费用合计 | 3102.04 | 3102.04
2.1 | 其中:安全文明施工费 | 2386.17 | 2386.17
3 | 其他项目费用合计 | 284.92 | 284.92
4 | 建筑安装工程费=1+2+3 | 142746.78 | 142746.78
工程项目汇总
1 | 分部分项工程和单价措施项目费用合计 | 1367858.41 | 1367858.41
1.1 | 其中:暂估价
2 | 总价措施项目费用合计 | 44499.44 | 44499.44
2.1 | 其中:安全文明施工费 | 34155.82 | 34155.82
3 | 其他项目费用合计 | 518.9 | 518.90
4 | 建筑安装工程费=1+2+3 | 1417165.3 | 1417165.30
4 | 税前项目清单计价合计
5 | 规费、税金项目清单计价合计 | 4288.55 | 4288.55
5.1 | 其中:增值税 | 1824.89 | 1824.89
表-04 | 表-04 | 表-04 | 表-04 | 表-04

## 表-08 分部分项工程和单价措施项目清单与计价表
分部分项工程和单价措施项目清单与计价表 | 分部分项工程和单价措施项目清单与计价表 | 分部分项工程和单价措施项目清单与计价表 | 分部分项工程和单价措施项目清单与计价表 | 分部分项工程和单价措施项目清单与计价表 | 分部分项工程和单价措施项目清单与计价表 | 分部分项工程和单价措施项目清单与计价表 | 分部分项工程和单价措施项目清单与计价表
工程名称:平南县2024年大中型水库移民后期扶持“两者相结合”资金项目 | 工程名称:平南县2024年大中型水库移民后期扶持“两者相结合”资金项目 | 工程名称:平南县2024年大中型水库移民后期扶持“两者相结合”资金项目 | 工程名称:平南县2024年大中型水库移民后期扶持“两者相结合”资金项目 | 工程名称:平南县2024年大中型水库移民后期扶持“两者相结合”资金项目 | 工程名称:平南县2024年大中型水库移民后期扶持“两者相结合”资金项目 | 第1页 共23页 | 第1页 共23页
序号 | 项目编码 | 项目名称及 项目特征描述 | 计量单位 | 工程量 | 金额(元) | 金额(元) | 金额(元)
序号 | 项目编码 | 项目名称及 项目特征描述 | 计量单位 | 工程量 | 综合单价 | 合 价 | 其中：
序号 | 项目编码 | 项目名称及 项目特征描述 | 计量单位 | 工程量 | 综合单价 | 合 价 | 暂估价
|  | A1-1 挡土墙护坡 |  |  |  | 108608.33
|  | 分部分项工程 |  |  |  | 107174.94
|  | 土石方工程 |  |  |  | 4974.14
1 | 040101002001 | 挖沟槽土方（不装车） |  | 110.96 | 18.01 | 1998.39
1.土壤类别:三类土
2.挖土深度:2m以内
2 | 040101002002 | 挖沟槽土方（装车） |  | 49.59 | 8.62 | 427.47
1.土壤类别:三类土
2.挖土深度:2m以内
3 | 010103001001 | 回填方 |  | 63.19 | 31.42 | 1985.43
1.沟槽土方回填
2.原土回填
4 | 040103002001 | 余方弃置 |  | 49.59 | 11.35 | 562.85
1.运距:1km
|  | 挡土墙（长53m） |  |  |  | 102200.8
5 | 040303015 | 混凝土挡墙墙身 |  | 171.09 | 594.04 | 101634.3
1.墙厚度:0.5m
2.毛石混凝土，毛石率20%
3.混凝土强度：C20 商品砼
4.含伸缩缝、模板、滤料等
6 | 040205004001 | 项目标志牌 | 块 | 1 | 566.5 | 566.5
1.类型:标志牌
2.材质、规格尺寸:大理石
|  | 小 计 |  |  |  | 107174.94
|  | ∑人工费 |  |  |  | 19284.62
|  | ∑材料费 |  |  |  | 75045.75
|  | ∑机械费 |  |  |  | 2237.22
|  | ∑管理费 |  |  |  | 5018.08
|  | ∑利 润 |  |  |  | 2468.34
|  | 单价措施项目 |  |  |  | 1433.39
| 011705 | 大型机械设备进出场及安拆 |  |  |  | 1433.39
7 | 041106001 | 大型机械设备进出场及安拆 | 台·次 | 1 | 1433.39 | 1433.39
表-08 | 表-08 | 表-08 | 表-08 | 表-08 | 表-08 | 表-08 | 表-08
分部分项工程和单价措施项目清单与计价表 | 分部分项工程和单价措施项目清单与计价表 | 分部分项工程和单价措施项目清单与计价表 | 分部分项工程和单价措施项目清单与计价表 | 分部分项工程和单价措施项目清单与计价表 | 分部分项工程和单价措施项目清单与计价表 | 分部分项工程和单价措施项目清单与计价表 | 分部分项工程和单价措施项目清单与计价表
工程名称:平南县2024年大中型水库移民后期扶持“两者相结合”资金项目 | 工程名称:平南县2024年大中型水库移民后期扶持“两者相结合”资金项目 | 工程名称:平南县2024年大中型水库移民后期扶持“两者相结合”资金项目 | 工程名称:平南县2024年大中型水库移民后期扶持“两者相结合”资金项目 | 工程名称:平南县2024年大中型水库移民后期扶持“两者相结合”资金项目 | 工程名称:平南县2024年大中型水库移民后期扶持“两者相结合”资金项目 | 第2页 共23页 | 第2页 共23页
序号 | 项目编码 | 项目名称及 项目特征描述 | 计量单位 | 工程量 | 金额(元) | 金额(元) | 金额(元)
序号 | 项目编码 | 项目名称及 项目特征描述 | 计量单位 | 工程量 | 综合单价 | 合 价 | 其中：
序号 | 项目编码 | 项目名称及 项目特征描述 | 计量单位 | 工程量 | 综合单价 | 合 价 | 暂估价
|  | 小 计 |  |  |  | 1433.39
|  | ∑人工费 |  |  |  | 100
|  | ∑材料费 |  |  |  | 176.84
|  | ∑机械费 |  |  |  | 773.96
|  | ∑管理费 |  |  |  | 227.23
|  | ∑利 润 |  |  |  | 113.61
|  | 合 计 |  |  |  | 108608.33
|  | ∑人工费 |  |  |  | 19384.62
|  | ∑材料费 |  |  |  | 75222.59
|  | ∑机械费 |  |  |  | 3011.18
|  | ∑管理费 |  |  |  | 5245.31
|  | ∑利 润 |  |  |  | 2581.95
|  | A1-2 排水工程 |  |  |  | 28200.77
|  | 分部分项工程 |  |  |  | 28200.77
| 031001 | 三面光排水沟（长121m） |  |  |  | 28200.77
8 | 040101003001 | 挖基坑土方（不装车） |  | 24.20 | 14.18 | 343.16
1.土壤类别:三类土
2.挖土深度:1.5m以内
9 | 040103001002 | 回填方 |  | 16.21 | 24.61 | 398.93
1.就近松填
2.填方材料品种:粘土
3.填方来源:开挖土就近回填平整
10 | 桂040501021 | 渠道基础 |  | 9.68 | 596.38 | 5772.96
1.混凝土等级：C25 商品砼
2.部位:排水沟底板，厚15cm
3.渠底满槽浇筑
4.每15m为一分段，分缝宽2cm，沥青玛蹄脂填缝（含渠壁）
11 | 040501017001 | 混凝土方沟 |  | 19.36 | 1120.13 | 21685.72
1.混凝土等级：C25 商品砼
2.部位:排水沟壁
3.每15m为一分段，分缝宽2cm，沥青玛蹄脂填缝
表-08 | 表-08 | 表-08 | 表-08 | 表-08 | 表-08 | 表-08 | 表-08
分部分项工程和单价措施项目清单与计价表 | 分部分项工程和单价措施项目清单与计价表 | 分部分项工程和单价措施项目清单与计价表 | 分部分项工程和单价措施项目清单与计价表 | 分部分项工程和单价措施项目清单与计价表 | 分部分项工程和单价措施项目清单与计价表 | 分部分项工程和单价措施项目清单与计价表 | 分部分项工程和单价措施项目清单与计价表
工程名称:平南县2024年大中型水库移民后期扶持“两者相结合”资金项目 | 工程名称:平南县2024年大中型水库移民后期扶持“两者相结合”资金项目 | 工程名称:平南县2024年大中型水库移民后期扶持“两者相结合”资金项目 | 工程名称:平南县2024年大中型水库移民后期扶持“两者相结合”资金项目 | 工程名称:平南县2024年大中型水库移民后期扶持“两者相结合”资金项目 | 工程名称:平南县2024年大中型水库移民后期扶持“两者相结合”资金项目 | 第3页 共23页 | 第3页 共23页
序号 | 项目编码 | 项目名称及 项目特征描述 | 计量单位 | 工程量 | 金额(元) | 金额(元) | 金额(元)
序号 | 项目编码 | 项目名称及 项目特征描述 | 计量单位 | 工程量 | 综合单价 | 合 价 | 其中：
序号 | 项目编码 | 项目名称及 项目特征描述 | 计量单位 | 工程量 | 综合单价 | 合 价 | 暂估价
|  | 小 计 |  |  |  | 28200.77
|  | ∑人工费 |  |  |  | 8032.9
|  | ∑材料费 |  |  |  | 15906.27
|  | ∑机械费 |  |  |  | 318.62
|  | ∑管理费 |  |  |  | 2085.14
|  | ∑利 润 |  |  |  | 1036.37
单价措施项目
小 计
∑人工费
∑材料费
∑机械费
∑管理费
∑利 润
|  | 合 计 |  |  |  | 28200.77
|  | ∑人工费 |  |  |  | 8032.9
|  | ∑材料费 |  |  |  | 15906.27
|  | ∑机械费 |  |  |  | 318.62
|  | ∑管理费 |  |  |  | 2085.14
|  | ∑利 润 |  |  |  | 1036.37
|  | A1-3 铝合金护栏 |  |  |  | 5407.5
|  | 分部分项工程 |  |  |  | 5407.5
|  | 道路工程 |  |  |  | 5407.5
12 | 010606009 | 铝合金护杆（含安装） | m | 15.00 | 360.5 | 5407.5
1.材料品种:铝合金护栏(成品)，表面灰色漆
2.规格参数：立柱150*150*2.0，面管、底部横管80*80*1.5，其他横管、竖管50*50*1.5
3.立杆间距2.15m，高：1.2m
4.16m化学螺栓安装（混凝土路面安装部分）
5.含化学螺栓、热镀锌基座等
表-08 | 表-08 | 表-08 | 表-08 | 表-08 | 表-08 | 表-08 | 表-08
分部分项工程和单价措施项目清单与计价表 | 分部分项工程和单价措施项目清单与计价表 | 分部分项工程和单价措施项目清单与计价表 | 分部分项工程和单价措施项目清单与计价表 | 分部分项工程和单价措施项目清单与计价表 | 分部分项工程和单价措施项目清单与计价表 | 分部分项工程和单价措施项目清单与计价表 | 分部分项工程和单价措施项目清单与计价表
工程名称:平南县2024年大中型水库移民后期扶持“两者相结合”资金项目 | 工程名称:平南县2024年大中型水库移民后期扶持“两者相结合”资金项目 | 工程名称:平南县2024年大中型水库移民后期扶持“两者相结合”资金项目 | 工程名称:平南县2024年大中型水库移民后期扶持“两者相结合”资金项目 | 工程名称:平南县2024年大中型水库移民后期扶持“两者相结合”资金项目 | 工程名称:平南县2024年大中型水库移民后期扶持“两者相结合”资金项目 | 第4页 共23页 | 第4页 共23页
序号 | 项目编码 | 项目名称及 项目特征描述 | 计量单位 | 工程量 | 金额(元) | 金额(元) | 金额(元)
序号 | 项目编码 | 项目名称及 项目特征描述 | 计量单位 | 工程量 | 综合单价 | 合 价 | 其中：
序号 | 项目编码 | 项目名称及 项目特征描述 | 计量单位 | 工程量 | 综合单价 | 合 价 | 暂估价
6.混凝土捣脚C20砼
|  | 小 计 |  |  |  | 5407.5
∑人工费
|  | ∑材料费 |  |  |  | 5250
∑机械费
∑管理费
∑利 润
单价措施项目
小 计
∑人工费
∑材料费
∑机械费
∑管理费
∑利 润
|  | 合 计 |  |  |  | 5407.5
∑人工费
|  | ∑材料费 |  |  |  | 5250
∑机械费
∑管理费
∑利 润
|  | A2排水工程 |  |  |  | 120878.48
|  | 分部分项工程 |  |  |  | 119445.09
| 031001 | 三面光排水沟（长140m） |  |  |  | 117347.91
13 | 040101003001 | 挖基坑土方（不装车） |  | 83.16 | 14.18 | 1179.21
1.土壤类别:三类土
2.挖土深度:1.5m以内
14 | 040103001002 | 回填方 |  | 55.72 | 24.61 | 1371.27
1.就近松填
2.填方材料品种:粘土
3.填方来源:开挖土就近回填平整
15 | 桂040501021 | 渠道基础 |  | 33.60 | 620.26 | 20840.74
1.混凝土等级：C25 商品砼
表-08 | 表-08 | 表-08 | 表-08 | 表-08 | 表-08 | 表-08 | 表-08
分部分项工程和单价措施项目清单与计价表 | 分部分项工程和单价措施项目清单与计价表 | 分部分项工程和单价措施项目清单与计价表 | 分部分项工程和单价措施项目清单与计价表 | 分部分项工程和单价措施项目清单与计价表 | 分部分项工程和单价措施项目清单与计价表 | 分部分项工程和单价措施项目清单与计价表 | 分部分项工程和单价措施项目清单与计价表
工程名称:平南县2024年大中型水库移民后期扶持“两者相结合”资金项目 | 工程名称:平南县2024年大中型水库移民后期扶持“两者相结合”资金项目 | 工程名称:平南县2024年大中型水库移民后期扶持“两者相结合”资金项目 | 工程名称:平南县2024年大中型水库移民后期扶持“两者相结合”资金项目 | 工程名称:平南县2024年大中型水库移民后期扶持“两者相结合”资金项目 | 工程名称:平南县2024年大中型水库移民后期扶持“两者相结合”资金项目 | 第5页 共23页 | 第5页 共23页
序号 | 项目编码 | 项目名称及 项目特征描述 | 计量单位 | 工程量 | 金额(元) | 金额(元) | 金额(元)
序号 | 项目编码 | 项目名称及 项目特征描述 | 计量单位 | 工程量 | 综合单价 | 合 价 | 其中：
序号 | 项目编码 | 项目名称及 项目特征描述 | 计量单位 | 工程量 | 综合单价 | 合 价 | 暂估价
2.部位:排水沟底板，厚15cm
3.渠底满槽浇筑
4.每15m为一分段，分缝宽2cm，沥青玛蹄脂填缝（含渠壁）
16 | 040501017001 | 混凝土方沟 |  | 100.80 | 932.11 | 93956.69
1.混凝土等级：C25 商品砼
2.部位:排水沟壁
3.每15m为一分段，分缝宽2cm，沥青玛蹄脂填缝 已在底板计列
| 030413 | 附属工程 |  |  |  | 2097.18
17 | 桂040501024 | 机耕盖板 |  | 0.96 | 730.56 | 701.34
1.混凝土强度等级:盖板C25砼 商品砼
2.部位:渠道
3.厚度:20cm
4.2座
5.临时拌合站至项目区运0.5km
18 | 010515001002 | 钢筋制作、安装 10以上 | t | 0.152 | 5456.18 | 829.34
19 | 040205004001 | 项目标志牌 | 块 | 1 | 566.5 | 566.5
1.类型:标志牌
2.材质、规格尺寸:大理石
|  | 小 计 |  |  |  | 119445.09
|  | ∑人工费 |  |  |  | 30299.51
|  | ∑材料费 |  |  |  | 72687.69
|  | ∑机械费 |  |  |  | 1171.57
|  | ∑管理费 |  |  |  | 7885.76
|  | ∑利 润 |  |  |  | 3921.37
|  | 单价措施项目 |  |  |  | 1433.39
| 011705 | 大型机械设备进出场及安拆 |  |  |  | 1433.39
20 | 041106001 | 大型机械设备进出场及安拆 | 台·次 | 1 | 1433.39 | 1433.39
|  | 小 计 |  |  |  | 1433.39
表-08 | 表-08 | 表-08 | 表-08 | 表-08 | 表-08 | 表-08 | 表-08
分部分项工程和单价措施项目清单与计价表 | 分部分项工程和单价措施项目清单与计价表 | 分部分项工程和单价措施项目清单与计价表 | 分部分项工程和单价措施项目清单与计价表 | 分部分项工程和单价措施项目清单与计价表 | 分部分项工程和单价措施项目清单与计价表 | 分部分项工程和单价措施项目清单与计价表 | 分部分项工程和单价措施项目清单与计价表
工程名称:平南县2024年大中型水库移民后期扶持“两者相结合”资金项目 | 工程名称:平南县2024年大中型水库移民后期扶持“两者相结合”资金项目 | 工程名称:平南县2024年大中型水库移民后期扶持“两者相结合”资金项目 | 工程名称:平南县2024年大中型水库移民后期扶持“两者相结合”资金项目 | 工程名称:平南县2024年大中型水库移民后期扶持“两者相结合”资金项目 | 工程名称:平南县2024年大中型水库移民后期扶持“两者相结合”资金项目 | 第6页 共23页 | 第6页 共23页
序号 | 项目编码 | 项目名称及 项目特征描述 | 计量单位 | 工程量 | 金额(元) | 金额(元) | 金额(元)
序号 | 项目编码 | 项目名称及 项目特征描述 | 计量单位 | 工程量 | 综合单价 | 合 价 | 其中：
序号 | 项目编码 | 项目名称及 项目特征描述 | 计量单位 | 工程量 | 综合单价 | 合 价 | 暂估价
|  | ∑人工费 |  |  |  | 100
|  | ∑材料费 |  |  |  | 176.84
|  | ∑机械费 |  |  |  | 773.96
|  | ∑管理费 |  |  |  | 227.23
|  | ∑利 润 |  |  |  | 113.61
|  | 合 计 |  |  |  | 120878.48
|  | ∑人工费 |  |  |  | 30399.51
|  | ∑材料费 |  |  |  | 72864.53
|  | ∑机械费 |  |  |  | 1945.53
|  | ∑管理费 |  |  |  | 8112.99
|  | ∑利 润 |  |  |  | 4034.98
|  | A3-1 篮球场改造(2座) |  |  |  | 50371.2
|  | 分部分项工程 |  |  |  | 50371.2
21 | 桂010507008001 | 地坪漆（篮球场砂浆找平、划线） | ㎡ | 1166.00 | 6.2 | 7229.2
1.部位：篮球场地坪漆
2.彩色地坪漆，2.0厚，中档
3.20厚水泥砂浆找平层
4.喷涂篮球场界线（防水漆）
22 | 桂010507008001 | 地坪漆(篮球场) | ㎡ | 1166.00 | 37 | 43142
1.部位：篮球场地坪漆
2.彩色地坪漆，2.0厚，中档
3.20厚水泥砂浆找平层
4.喷涂篮球场界线（防水漆）
|  | 小 计 |  |  |  | 50371.2
|  | ∑人工费 |  |  |  | 3684.56
|  | ∑材料费 |  |  |  | 45007.6
|  | ∑机械费 |  |  |  | 23.32
|  | ∑管理费 |  |  |  | 967.78
|  | ∑利 润 |  |  |  | 478.06
单价措施项目
表-08 | 表-08 | 表-08 | 表-08 | 表-08 | 表-08 | 表-08 | 表-08
分部分项工程和单价措施项目清单与计价表 | 分部分项工程和单价措施项目清单与计价表 | 分部分项工程和单价措施项目清单与计价表 | 分部分项工程和单价措施项目清单与计价表 | 分部分项工程和单价措施项目清单与计价表 | 分部分项工程和单价措施项目清单与计价表 | 分部分项工程和单价措施项目清单与计价表 | 分部分项工程和单价措施项目清单与计价表
工程名称:平南县2024年大中型水库移民后期扶持“两者相结合”资金项目 | 工程名称:平南县2024年大中型水库移民后期扶持“两者相结合”资金项目 | 工程名称:平南县2024年大中型水库移民后期扶持“两者相结合”资金项目 | 工程名称:平南县2024年大中型水库移民后期扶持“两者相结合”资金项目 | 工程名称:平南县2024年大中型水库移民后期扶持“两者相结合”资金项目 | 工程名称:平南县2024年大中型水库移民后期扶持“两者相结合”资金项目 | 第7页 共23页 | 第7页 共23页
序号 | 项目编码 | 项目名称及 项目特征描述 | 计量单位 | 工程量 | 金额(元) | 金额(元) | 金额(元)
序号 | 项目编码 | 项目名称及 项目特征描述 | 计量单位 | 工程量 | 综合单价 | 合 价 | 其中：
序号 | 项目编码 | 项目名称及 项目特征描述 | 计量单位 | 工程量 | 综合单价 | 合 价 | 暂估价
小 计
∑人工费
∑材料费
∑机械费
∑管理费
∑利 润
|  | 合 计 |  |  |  | 50371.2
|  | ∑人工费 |  |  |  | 3684.56
|  | ∑材料费 |  |  |  | 45007.6
|  | ∑机械费 |  |  |  | 23.32
|  | ∑管理费 |  |  |  | 967.78
|  | ∑利 润 |  |  |  | 478.06
|  | A3-2 道路硬化 |  |  |  | 45188.79
|  | 分部分项工程 |  |  |  | 43754.07
| 040201 | 道路及场地硬化工程 |  |  |  | 43754.07
23 | 041001001002 | 拆除混凝土路面 | ㎡ | 30.00 | 32.06 | 961.8
厚度:180mm
24 | 040103002002 | 余方弃置 |  | 5.40 | 22.21 | 119.93
废弃料品种:建筑碎渣砼
运距:1KM
25 | 040202001001 | 路床(槽)整形 | ㎡ | 264.00 | 3.82 | 1008.48
1.土壤类别:三类土
2.部位:路基础
3.路基压实度≥0.92
4.填土土料就近取土（不含耕作土、腐殖土）
26 | 040202011001 | 碎石垫层 | ㎡ | 264.00 | 27.8 | 7339.2
1.石料规格:碎石
2.厚度:均厚10cm
27 | 040203007002 | 水泥混凝土 | ㎡ | 264.00 | 111.59 | 29459.76
1.混凝土强度等级:C30 商品普通砼
2.厚度:18cm
3.路面层：路面刻纹
28 | 040402018001 | 缩缝 | m | 180.00 | 23.88 | 4298.4
表-08 | 表-08 | 表-08 | 表-08 | 表-08 | 表-08 | 表-08 | 表-08
分部分项工程和单价措施项目清单与计价表 | 分部分项工程和单价措施项目清单与计价表 | 分部分项工程和单价措施项目清单与计价表 | 分部分项工程和单价措施项目清单与计价表 | 分部分项工程和单价措施项目清单与计价表 | 分部分项工程和单价措施项目清单与计价表 | 分部分项工程和单价措施项目清单与计价表 | 分部分项工程和单价措施项目清单与计价表
工程名称:平南县2024年大中型水库移民后期扶持“两者相结合”资金项目 | 工程名称:平南县2024年大中型水库移民后期扶持“两者相结合”资金项目 | 工程名称:平南县2024年大中型水库移民后期扶持“两者相结合”资金项目 | 工程名称:平南县2024年大中型水库移民后期扶持“两者相结合”资金项目 | 工程名称:平南县2024年大中型水库移民后期扶持“两者相结合”资金项目 | 工程名称:平南县2024年大中型水库移民后期扶持“两者相结合”资金项目 | 第8页 共23页 | 第8页 共23页
序号 | 项目编码 | 项目名称及 项目特征描述 | 计量单位 | 工程量 | 金额(元) | 金额(元) | 金额(元)
序号 | 项目编码 | 项目名称及 项目特征描述 | 计量单位 | 工程量 | 综合单价 | 合 价 | 其中：
序号 | 项目编码 | 项目名称及 项目特征描述 | 计量单位 | 工程量 | 综合单价 | 合 价 | 暂估价
1.每隔4.0米设缩缝，缝深50mm
2.嵌缝材料:沥青玛蹄脂
29 | 040205004001 | 项目标志牌 | 块 | 1 | 566.5 | 566.5
1.类型:标志牌
2.材质、规格尺寸:大理石
|  | 小 计 |  |  |  | 43754.07
|  | ∑人工费 |  |  |  | 5631.44
|  | ∑材料费 |  |  |  | 30659.62
|  | ∑机械费 |  |  |  | 2653.79
|  | ∑管理费 |  |  |  | 2385.47
|  | ∑利 润 |  |  |  | 1148.95
|  | 单价措施项目 |  |  |  | 1434.72
| 011705 | 大型机械设备进出场及安拆 |  |  |  | 1434.72
30 | 041106001 | 大型机械设备进出场及安拆 | 台·次 | 1 | 1434.72 | 1434.72
|  | 小 计 |  |  |  | 1434.72
|  | ∑人工费 |  |  |  | 100
|  | ∑材料费 |  |  |  | 143.17
|  | ∑机械费 |  |  |  | 773.96
|  | ∑管理费 |  |  |  | 253.45
|  | ∑利 润 |  |  |  | 122.35
|  | 合 计 |  |  |  | 45188.79
|  | ∑人工费 |  |  |  | 5731.44
|  | ∑材料费 |  |  |  | 30802.79
|  | ∑机械费 |  |  |  | 3427.75
|  | ∑管理费 |  |  |  | 2638.92
|  | ∑利 润 |  |  |  | 1271.3
|  | A4 道路硬化 |  |  |  | 146194.63
|  | 分部分项工程 |  |  |  | 144759.91
| 040201 | 道路及场地硬化工程 |  |  |  | 144759.91
31 | 041001001002 | 拆除混凝土路面 | ㎡ | 428.00 | 18.75 | 8025
厚度:180mm
32 | 040103002002 | 余方弃置 |  | 77.04 | 22.22 | 1711.83
表-08 | 表-08 | 表-08 | 表-08 | 表-08 | 表-08 | 表-08 | 表-08
分部分项工程和单价措施项目清单与计价表 | 分部分项工程和单价措施项目清单与计价表 | 分部分项工程和单价措施项目清单与计价表 | 分部分项工程和单价措施项目清单与计价表 | 分部分项工程和单价措施项目清单与计价表 | 分部分项工程和单价措施项目清单与计价表 | 分部分项工程和单价措施项目清单与计价表 | 分部分项工程和单价措施项目清单与计价表
工程名称:平南县2024年大中型水库移民后期扶持“两者相结合”资金项目 | 工程名称:平南县2024年大中型水库移民后期扶持“两者相结合”资金项目 | 工程名称:平南县2024年大中型水库移民后期扶持“两者相结合”资金项目 | 工程名称:平南县2024年大中型水库移民后期扶持“两者相结合”资金项目 | 工程名称:平南县2024年大中型水库移民后期扶持“两者相结合”资金项目 | 工程名称:平南县2024年大中型水库移民后期扶持“两者相结合”资金项目 | 第9页 共23页 | 第9页 共23页
序号 | 项目编码 | 项目名称及 项目特征描述 | 计量单位 | 工程量 | 金额(元) | 金额(元) | 金额(元)
序号 | 项目编码 | 项目名称及 项目特征描述 | 计量单位 | 工程量 | 综合单价 | 合 价 | 其中：
序号 | 项目编码 | 项目名称及 项目特征描述 | 计量单位 | 工程量 | 综合单价 | 合 价 | 暂估价
废弃料品种:建筑碎渣砼
运距:1KM
33 | 040202001001 | 路床(槽)整形 | ㎡ | 997.00 | 3.82 | 3808.54
1.土壤类别:三类土
2.部位:路基础
3.路基压实度≥0.92
4.填土土料就近取土（不含耕作土、腐殖土）
34 | 040202011001 | 石屑找平 | ㎡ | 997.00 | 13.05 | 13010.85
1.石料规格:石屑
2.厚度:均厚3cm
35 | 040203007002 | 水泥混凝土 | ㎡ | 997.00 | 111.59 | 111255.23
1.混凝土强度等级:C30 商品普通砼
2.厚度:18cm
3.路面层：路面刻纹
36 | 040402018001 | 缩缝 | m | 272.85 | 23.39 | 6381.96
1.每隔4.0米设缩缝，缝深50mm
2.嵌缝材料:沥青玛蹄脂
37 | 040205004001 | 项目标志牌 | 块 | 1 | 566.5 | 566.5
1.类型:标志牌
2.材质、规格尺寸:大理石
|  | 小 计 |  |  |  | 144759.91
|  | ∑人工费 |  |  |  | 15833.89
|  | ∑材料费 |  |  |  | 98542.43
|  | ∑机械费 |  |  |  | 13769.59
|  | ∑管理费 |  |  |  | 8366.08
|  | ∑利 润 |  |  |  | 4031.63
|  | 单价措施项目 |  |  |  | 1434.72
| 011705 | 大型机械设备进出场及安拆 |  |  |  | 1434.72
38 | 041106001 | 大型机械设备进出场及安拆 | 台·次 | 1 | 1434.72 | 1434.72
|  | 小 计 |  |  |  | 1434.72
|  | ∑人工费 |  |  |  | 100
|  | ∑材料费 |  |  |  | 143.17
表-08 | 表-08 | 表-08 | 表-08 | 表-08 | 表-08 | 表-08 | 表-08
分部分项工程和单价措施项目清单与计价表 | 分部分项工程和单价措施项目清单与计价表 | 分部分项工程和单价措施项目清单与计价表 | 分部分项工程和单价措施项目清单与计价表 | 分部分项工程和单价措施项目清单与计价表 | 分部分项工程和单价措施项目清单与计价表 | 分部分项工程和单价措施项目清单与计价表 | 分部分项工程和单价措施项目清单与计价表
工程名称:平南县2024年大中型水库移民后期扶持“两者相结合”资金项目 | 工程名称:平南县2024年大中型水库移民后期扶持“两者相结合”资金项目 | 工程名称:平南县2024年大中型水库移民后期扶持“两者相结合”资金项目 | 工程名称:平南县2024年大中型水库移民后期扶持“两者相结合”资金项目 | 工程名称:平南县2024年大中型水库移民后期扶持“两者相结合”资金项目 | 工程名称:平南县2024年大中型水库移民后期扶持“两者相结合”资金项目 | 第10页 共23页 | 第10页 共23页
序号 | 项目编码 | 项目名称及 项目特征描述 | 计量单位 | 工程量 | 金额(元) | 金额(元) | 金额(元)
序号 | 项目编码 | 项目名称及 项目特征描述 | 计量单位 | 工程量 | 综合单价 | 合 价 | 其中：
序号 | 项目编码 | 项目名称及 项目特征描述 | 计量单位 | 工程量 | 综合单价 | 合 价 | 暂估价
|  | ∑机械费 |  |  |  | 773.96
|  | ∑管理费 |  |  |  | 253.45
|  | ∑利 润 |  |  |  | 122.35
|  | 合 计 |  |  |  | 146194.63
|  | ∑人工费 |  |  |  | 15933.89
|  | ∑材料费 |  |  |  | 98685.6
|  | ∑机械费 |  |  |  | 14543.55
|  | ∑管理费 |  |  |  | 8619.53
|  | ∑利 润 |  |  |  | 4153.98
|  | A5-1 挡土墙护坡 |  |  |  | 59073.41
|  | 分部分项工程 |  |  |  | 56241.29
|  | 土石方工程 |  |  |  | 1441.61
39 | 040101002001 | 挖沟槽土方（不装车） |  | 21.75 | 14.2 | 308.85
1.土壤类别:三类土
2.挖土深度:2m以内
40 | 040101002002 | 挖沟槽土方（装车） |  | 48.34 | 4.03 | 194.81
1.土壤类别:三类土
2.挖土深度:2m以内
41 | 010103001001 | 回填方 |  | 12.39 | 31.42 | 389.29
1.沟槽土方回填
2.原土回填
42 | 040103002001 | 余方弃置 |  | 48.34 | 11.35 | 548.66
1.运距:1km
|  | 挡土墙（长43m） |  |  |  | 54799.68
43 | 040303015 | 混凝土挡墙墙身 |  | 64.68 | 598.82 | 38731.68
1.墙厚度:0.5m
2.毛石混凝土，毛石率20%
3.混凝土强度：C20 商品砼
4.含伸缩缝、模板、滤料等
44 | 010606009 | 铝合金护杆（含安装） | m | 43.00 | 360.5 | 15501.5
1.材料品种:铝合金护栏(成品)，表面灰色漆
表-08 | 表-08 | 表-08 | 表-08 | 表-08 | 表-08 | 表-08 | 表-08
分部分项工程和单价措施项目清单与计价表 | 分部分项工程和单价措施项目清单与计价表 | 分部分项工程和单价措施项目清单与计价表 | 分部分项工程和单价措施项目清单与计价表 | 分部分项工程和单价措施项目清单与计价表 | 分部分项工程和单价措施项目清单与计价表 | 分部分项工程和单价措施项目清单与计价表 | 分部分项工程和单价措施项目清单与计价表
工程名称:平南县2024年大中型水库移民后期扶持“两者相结合”资金项目 | 工程名称:平南县2024年大中型水库移民后期扶持“两者相结合”资金项目 | 工程名称:平南县2024年大中型水库移民后期扶持“两者相结合”资金项目 | 工程名称:平南县2024年大中型水库移民后期扶持“两者相结合”资金项目 | 工程名称:平南县2024年大中型水库移民后期扶持“两者相结合”资金项目 | 工程名称:平南县2024年大中型水库移民后期扶持“两者相结合”资金项目 | 第11页 共23页 | 第11页 共23页
序号 | 项目编码 | 项目名称及 项目特征描述 | 计量单位 | 工程量 | 金额(元) | 金额(元) | 金额(元)
序号 | 项目编码 | 项目名称及 项目特征描述 | 计量单位 | 工程量 | 综合单价 | 合 价 | 其中：
序号 | 项目编码 | 项目名称及 项目特征描述 | 计量单位 | 工程量 | 综合单价 | 合 价 | 暂估价
2.规格参数：立柱150*150*2.0，面管、底部横管80*80*1.5，其他横管、竖管50*50*1.5
3.立杆间距2.15m，高：1.2m
4.预埋安装
5.含化学螺栓、热镀锌基座等
6.混凝土捣脚C20砼
45 | 040205004001 | 项目标志牌 | 块 | 1 | 566.5 | 566.5
1.类型:标志牌
2.材质、规格尺寸:大理石
|  | 小 计 |  |  |  | 56241.29
|  | ∑人工费 |  |  |  | 6908.62
|  | ∑材料费 |  |  |  | 43958.92
|  | ∑机械费 |  |  |  | 938.21
|  | ∑管理费 |  |  |  | 1872.83
|  | ∑利 润 |  |  |  | 924.65
|  | 单价措施项目 |  |  |  | 2832.12
| 011705 | 大型机械设备进出场及安拆 |  |  |  | 2832.12
46 | 041106001 | 大型机械设备进出场及安拆 | 台·次 | 2 | 1416.06 | 2832.12
|  | 小 计 |  |  |  | 2832.12
|  | ∑人工费 |  |  |  | 200
|  | ∑材料费 |  |  |  | 320.02
|  | ∑机械费 |  |  |  | 1547.92
|  | ∑管理费 |  |  |  | 454.46
|  | ∑利 润 |  |  |  | 227.22
|  | 合 计 |  |  |  | 59073.41
|  | ∑人工费 |  |  |  | 7108.62
|  | ∑材料费 |  |  |  | 44278.94
|  | ∑机械费 |  |  |  | 2486.13
|  | ∑管理费 |  |  |  | 2327.29
|  | ∑利 润 |  |  |  | 1151.87
|  | A5-2 道路硬化 |  |  |  | 48670.54
|  | 分部分项工程 |  |  |  | 48670.54
表-08 | 表-08 | 表-08 | 表-08 | 表-08 | 表-08 | 表-08 | 表-08
分部分项工程和单价措施项目清单与计价表 | 分部分项工程和单价措施项目清单与计价表 | 分部分项工程和单价措施项目清单与计价表 | 分部分项工程和单价措施项目清单与计价表 | 分部分项工程和单价措施项目清单与计价表 | 分部分项工程和单价措施项目清单与计价表 | 分部分项工程和单价措施项目清单与计价表 | 分部分项工程和单价措施项目清单与计价表
工程名称:平南县2024年大中型水库移民后期扶持“两者相结合”资金项目 | 工程名称:平南县2024年大中型水库移民后期扶持“两者相结合”资金项目 | 工程名称:平南县2024年大中型水库移民后期扶持“两者相结合”资金项目 | 工程名称:平南县2024年大中型水库移民后期扶持“两者相结合”资金项目 | 工程名称:平南县2024年大中型水库移民后期扶持“两者相结合”资金项目 | 工程名称:平南县2024年大中型水库移民后期扶持“两者相结合”资金项目 | 第12页 共23页 | 第12页 共23页
序号 | 项目编码 | 项目名称及 项目特征描述 | 计量单位 | 工程量 | 金额(元) | 金额(元) | 金额(元)
序号 | 项目编码 | 项目名称及 项目特征描述 | 计量单位 | 工程量 | 综合单价 | 合 价 | 其中：
序号 | 项目编码 | 项目名称及 项目特征描述 | 计量单位 | 工程量 | 综合单价 | 合 价 | 暂估价
| 040201 | 道路及场地硬化工程 |  |  |  | 48670.54
47 | 041001001002 | 拆除混凝土路面 | ㎡ | 81.00 | 76.68 | 6211.08
厚度:180mm
48 | 040202011001 | 石屑垫层 | ㎡ | 288.00 | 29.93 | 8619.84
1.石料规格:石屑
2.厚度:均厚15cm
49 | 040203007002 | 水泥混凝土 | ㎡ | 288.00 | 111.59 | 32137.92
1.混凝土强度等级:C30 商品普通砼
2.厚度:18cm
3.路面层：路面刻纹
50 | 040402018001 | 缩缝 | m | 71.50 | 23.8 | 1701.7
1.每隔4.0米设缩缝，缝深50mm
2.嵌缝材料:沥青玛蹄脂
|  | 小 计 |  |  |  | 48670.54
|  | ∑人工费 |  |  |  | 7382.34
|  | ∑材料费 |  |  |  | 32906.62
|  | ∑机械费 |  |  |  | 2651.64
|  | ∑管理费 |  |  |  | 2909.17
|  | ∑利 润 |  |  |  | 1404.26
单价措施项目
小 计
∑人工费
∑材料费
∑机械费
∑管理费
∑利 润
|  | 合 计 |  |  |  | 48670.54
|  | ∑人工费 |  |  |  | 7382.34
|  | ∑材料费 |  |  |  | 32906.62
|  | ∑机械费 |  |  |  | 2651.64
|  | ∑管理费 |  |  |  | 2909.17
|  | ∑利 润 |  |  |  | 1404.26
表-08 | 表-08 | 表-08 | 表-08 | 表-08 | 表-08 | 表-08 | 表-08
分部分项工程和单价措施项目清单与计价表 | 分部分项工程和单价措施项目清单与计价表 | 分部分项工程和单价措施项目清单与计价表 | 分部分项工程和单价措施项目清单与计价表 | 分部分项工程和单价措施项目清单与计价表 | 分部分项工程和单价措施项目清单与计价表 | 分部分项工程和单价措施项目清单与计价表 | 分部分项工程和单价措施项目清单与计价表
工程名称:平南县2024年大中型水库移民后期扶持“两者相结合”资金项目 | 工程名称:平南县2024年大中型水库移民后期扶持“两者相结合”资金项目 | 工程名称:平南县2024年大中型水库移民后期扶持“两者相结合”资金项目 | 工程名称:平南县2024年大中型水库移民后期扶持“两者相结合”资金项目 | 工程名称:平南县2024年大中型水库移民后期扶持“两者相结合”资金项目 | 工程名称:平南县2024年大中型水库移民后期扶持“两者相结合”资金项目 | 第13页 共23页 | 第13页 共23页
序号 | 项目编码 | 项目名称及 项目特征描述 | 计量单位 | 工程量 | 金额(元) | 金额(元) | 金额(元)
序号 | 项目编码 | 项目名称及 项目特征描述 | 计量单位 | 工程量 | 综合单价 | 合 价 | 其中：
序号 | 项目编码 | 项目名称及 项目特征描述 | 计量单位 | 工程量 | 综合单价 | 合 价 | 暂估价
|  | A5-3 排水工程 |  |  |  | 149396.31
|  | 分部分项工程 |  |  |  | 149396.31
| 031001 | 三面光排水沟（长180m） |  |  |  | 147509.23
51 | 040101003001 | 挖基坑土方（不装车） |  | 203.40 | 14.55 | 2959.47
1.土壤类别:三类土
2.挖土深度:1.5m以内
52 | 040103001002 | 回填方 |  | 168.82 | 25.24 | 4261.02
1.就近松填
2.填方材料品种:粘土
3.填方来源:开挖土就近回填平整
53 | 桂040501021 | 渠道基础 |  | 23.40 | 745.61 | 17447.27
1.混凝土等级：C25 商品砼
2.部位:排水沟底板，厚10cm
3.渠底满槽浇筑
4.每15m为一分段，分缝宽2cm，沥青玛蹄脂填缝（含渠壁）
5.混凝土二次运输80m
54 | 040501017001 | 混凝土方沟 |  | 167.40 | 733.82 | 122841.47
1.混凝土等级：C25 商品砼
2.部位:排水沟壁
3.每15m为一分段，分缝宽2cm，沥青玛蹄脂填缝
4.混凝土场内双轮车二次运输80m
5.混凝土二次运输80m，块石二次运输80m
| 030413 | 附属工程 |  |  |  | 1887.08
55 | 桂040501024 | 机耕盖板 |  | 0.66 | 952.29 | 628.51
1.混凝土强度等级:盖板C25砼
2.部位:渠道
3.厚度:20cm
4.2座
5.临时拌合站至项目区运0.5km
56 | 010515001002 | 钢筋制作、安装 10以上 | t | 0.126 | 5492.62 | 692.07
57 | 040205004001 | 项目标志牌 | 块 | 1 | 566.5 | 566.5
1.类型:标志牌
表-08 | 表-08 | 表-08 | 表-08 | 表-08 | 表-08 | 表-08 | 表-08
分部分项工程和单价措施项目清单与计价表 | 分部分项工程和单价措施项目清单与计价表 | 分部分项工程和单价措施项目清单与计价表 | 分部分项工程和单价措施项目清单与计价表 | 分部分项工程和单价措施项目清单与计价表 | 分部分项工程和单价措施项目清单与计价表 | 分部分项工程和单价措施项目清单与计价表 | 分部分项工程和单价措施项目清单与计价表
工程名称:平南县2024年大中型水库移民后期扶持“两者相结合”资金项目 | 工程名称:平南县2024年大中型水库移民后期扶持“两者相结合”资金项目 | 工程名称:平南县2024年大中型水库移民后期扶持“两者相结合”资金项目 | 工程名称:平南县2024年大中型水库移民后期扶持“两者相结合”资金项目 | 工程名称:平南县2024年大中型水库移民后期扶持“两者相结合”资金项目 | 工程名称:平南县2024年大中型水库移民后期扶持“两者相结合”资金项目 | 第14页 共23页 | 第14页 共23页
序号 | 项目编码 | 项目名称及 项目特征描述 | 计量单位 | 工程量 | 金额(元) | 金额(元) | 金额(元)
序号 | 项目编码 | 项目名称及 项目特征描述 | 计量单位 | 工程量 | 综合单价 | 合 价 | 其中：
序号 | 项目编码 | 项目名称及 项目特征描述 | 计量单位 | 工程量 | 综合单价 | 合 价 | 暂估价
2.材质、规格尺寸:大理石
|  | 小 计 |  |  |  | 149396.31
|  | ∑人工费 |  |  |  | 36280.85
|  | ∑材料费 |  |  |  | 92463.18
|  | ∑机械费 |  |  |  | 1429.97
|  | ∑管理费 |  |  |  | 10059.77
|  | ∑利 润 |  |  |  | 4813.31
单价措施项目
小 计
∑人工费
∑材料费
∑机械费
∑管理费
∑利 润
|  | 合 计 |  |  |  | 149396.31
|  | ∑人工费 |  |  |  | 36280.85
|  | ∑材料费 |  |  |  | 92463.18
|  | ∑机械费 |  |  |  | 1429.97
|  | ∑管理费 |  |  |  | 10059.77
|  | ∑利 润 |  |  |  | 4813.31
|  | A6 排水工程 |  |  |  | 115241.21
|  | 分部分项工程 |  |  |  | 113771.81
| 031001 | 三面光排水沟（长153+113m） |  |  |  | 110504.79
58 | 040101003001 | 挖基坑土方（不装车） |  | 120.01 | 14.55 | 1746.15
1.土壤类别:三类土
2.挖土深度:1.5m以内
59 | 040103001002 | 回填方 |  | 120.01 | 20.95 | 2514.21
1.就近松填
2.填方材料品种:粘土
表-08 | 表-08 | 表-08 | 表-08 | 表-08 | 表-08 | 表-08 | 表-08
分部分项工程和单价措施项目清单与计价表 | 分部分项工程和单价措施项目清单与计价表 | 分部分项工程和单价措施项目清单与计价表 | 分部分项工程和单价措施项目清单与计价表 | 分部分项工程和单价措施项目清单与计价表 | 分部分项工程和单价措施项目清单与计价表 | 分部分项工程和单价措施项目清单与计价表 | 分部分项工程和单价措施项目清单与计价表
工程名称:平南县2024年大中型水库移民后期扶持“两者相结合”资金项目 | 工程名称:平南县2024年大中型水库移民后期扶持“两者相结合”资金项目 | 工程名称:平南县2024年大中型水库移民后期扶持“两者相结合”资金项目 | 工程名称:平南县2024年大中型水库移民后期扶持“两者相结合”资金项目 | 工程名称:平南县2024年大中型水库移民后期扶持“两者相结合”资金项目 | 工程名称:平南县2024年大中型水库移民后期扶持“两者相结合”资金项目 | 第15页 共23页 | 第15页 共23页
序号 | 项目编码 | 项目名称及 项目特征描述 | 计量单位 | 工程量 | 金额(元) | 金额(元) | 金额(元)
序号 | 项目编码 | 项目名称及 项目特征描述 | 计量单位 | 工程量 | 综合单价 | 合 价 | 其中：
序号 | 项目编码 | 项目名称及 项目特征描述 | 计量单位 | 工程量 | 综合单价 | 合 价 | 暂估价
3.填方来源:开挖土就近回填平整
60 | 桂040501021 | 渠道基础 |  | 33.61 | 596.25 | 20039.96
1.混凝土等级：C25 商品砼
2.部位:排水沟底板，厚15cm
3.渠底满槽浇筑
4.每15m为一分段，分缝宽2cm，沥青玛蹄脂填缝（含渠壁）
61 | 040501017001 | 混凝土方沟 |  | 88.91 | 969.57 | 86204.47
1.混凝土等级：C25 商品砼
2.部位:排水沟壁
3.每15m为一分段，分缝宽2cm，沥青玛蹄脂填缝
| 030413 | 附属工程 |  |  |  | 3267.02
62 | 桂040501024 | 机耕盖板 |  | 1.44 | 1020.95 | 1470.17
1.混凝土强度等级:盖板C25砼
2.部位:渠道
3.厚度:20cm
4.2座
63 | 010515001002 | 钢筋制作、安装 10以上 | t | 0.160 | 7689.7 | 1230.35
64 | 040205004001 | 项目标志牌 | 块 | 1 | 566.5 | 566.5
1.类型:标志牌
2.材质、规格尺寸:大理石
|  | 小 计 |  |  |  | 113771.81
|  | ∑人工费 |  |  |  | 29914.97
|  | ∑材料费 |  |  |  | 66751.98
|  | ∑机械费 |  |  |  | 1202.66
|  | ∑管理费 |  |  |  | 8507.1
|  | ∑利 润 |  |  |  | 4081.71
|  | 单价措施项目 |  |  |  | 1469.4
| 011705 | 大型机械设备进出场及安拆 |  |  |  | 1469.4
表-08 | 表-08 | 表-08 | 表-08 | 表-08 | 表-08 | 表-08 | 表-08
分部分项工程和单价措施项目清单与计价表 | 分部分项工程和单价措施项目清单与计价表 | 分部分项工程和单价措施项目清单与计价表 | 分部分项工程和单价措施项目清单与计价表 | 分部分项工程和单价措施项目清单与计价表 | 分部分项工程和单价措施项目清单与计价表 | 分部分项工程和单价措施项目清单与计价表 | 分部分项工程和单价措施项目清单与计价表
工程名称:平南县2024年大中型水库移民后期扶持“两者相结合”资金项目 | 工程名称:平南县2024年大中型水库移民后期扶持“两者相结合”资金项目 | 工程名称:平南县2024年大中型水库移民后期扶持“两者相结合”资金项目 | 工程名称:平南县2024年大中型水库移民后期扶持“两者相结合”资金项目 | 工程名称:平南县2024年大中型水库移民后期扶持“两者相结合”资金项目 | 工程名称:平南县2024年大中型水库移民后期扶持“两者相结合”资金项目 | 第16页 共23页 | 第16页 共23页
序号 | 项目编码 | 项目名称及 项目特征描述 | 计量单位 | 工程量 | 金额(元) | 金额(元) | 金额(元)
序号 | 项目编码 | 项目名称及 项目特征描述 | 计量单位 | 工程量 | 综合单价 | 合 价 | 其中：
序号 | 项目编码 | 项目名称及 项目特征描述 | 计量单位 | 工程量 | 综合单价 | 合 价 | 暂估价
65 | 041106001 | 大型机械设备进出场及安拆 | 台·次 | 1 | 1469.4 | 1469.4
|  | 小 计 |  |  |  | 1469.4
|  | ∑人工费 |  |  |  | 100
|  | ∑材料费 |  |  |  | 176.84
|  | ∑机械费 |  |  |  | 773.96
|  | ∑管理费 |  |  |  | 253.45
|  | ∑利 润 |  |  |  | 122.35
|  | 合 计 |  |  |  | 115241.21
|  | ∑人工费 |  |  |  | 30014.97
|  | ∑材料费 |  |  |  | 66928.82
|  | ∑机械费 |  |  |  | 1976.62
|  | ∑管理费 |  |  |  | 8760.55
|  | ∑利 润 |  |  |  | 4204.06
|  | A7 道路硬化 |  |  |  | 248394.9
|  | 分部分项工程 |  |  |  | 246960.18
| 040201 | 道路及场地硬化工程 |  |  |  | 246960.18
66 | 041001001002 | 拆除混凝土路面 | ㎡ | 81.00 | 21.45 | 1737.45
厚度:180mm
67 | 040103002002 | 余方弃置 |  | 14.58 | 22.22 | 323.97
废弃料品种:建筑碎渣砼
运距:1KM
68 | 040202001001 | 路床(槽)整形 | ㎡ | 1839.00 | 3.82 | 7024.98
1.土壤类别:三类土
2.部位:路基础
3.路基压实度≥0.92
4.填土土料就近取土（不含耕作土、腐殖土）
69 | 040202011001 | 石屑找平 | ㎡ | 1839.00 | 13.05 | 23998.95
1.石料规格:石屑
2.厚度:均厚3cm
70 | 040203007002 | 水泥混凝土 | ㎡ | 1839.00 | 111.59 | 205214.01
1.混凝土强度等级:C30 商品普通砼
2.厚度:18cm
表-08 | 表-08 | 表-08 | 表-08 | 表-08 | 表-08 | 表-08 | 表-08
分部分项工程和单价措施项目清单与计价表 | 分部分项工程和单价措施项目清单与计价表 | 分部分项工程和单价措施项目清单与计价表 | 分部分项工程和单价措施项目清单与计价表 | 分部分项工程和单价措施项目清单与计价表 | 分部分项工程和单价措施项目清单与计价表 | 分部分项工程和单价措施项目清单与计价表 | 分部分项工程和单价措施项目清单与计价表
工程名称:平南县2024年大中型水库移民后期扶持“两者相结合”资金项目 | 工程名称:平南县2024年大中型水库移民后期扶持“两者相结合”资金项目 | 工程名称:平南县2024年大中型水库移民后期扶持“两者相结合”资金项目 | 工程名称:平南县2024年大中型水库移民后期扶持“两者相结合”资金项目 | 工程名称:平南县2024年大中型水库移民后期扶持“两者相结合”资金项目 | 工程名称:平南县2024年大中型水库移民后期扶持“两者相结合”资金项目 | 第17页 共23页 | 第17页 共23页
序号 | 项目编码 | 项目名称及 项目特征描述 | 计量单位 | 工程量 | 金额(元) | 金额(元) | 金额(元)
序号 | 项目编码 | 项目名称及 项目特征描述 | 计量单位 | 工程量 | 综合单价 | 合 价 | 其中：
序号 | 项目编码 | 项目名称及 项目特征描述 | 计量单位 | 工程量 | 综合单价 | 合 价 | 暂估价
3.路面层：路面刻纹
71 | 040402018001 | 缩缝 | m | 344.00 | 23.53 | 8094.32
1.每隔4.0米设缩缝，缝深50mm
2.嵌缝材料:沥青玛蹄脂
72 | 040205004001 | 项目标志牌 | 块 | 1 | 566.5 | 566.5
1.类型:标志牌
2.材质、规格尺寸:大理石
|  | 小 计 |  |  |  | 246960.18
|  | ∑人工费 |  |  |  | 25589.76
|  | ∑材料费 |  |  |  | 180064.38
|  | ∑机械费 |  |  |  | 16220.58
|  | ∑管理费 |  |  |  | 12063.97
|  | ∑利 润 |  |  |  | 5830.07
|  | 单价措施项目 |  |  |  | 1434.72
| 011705 | 大型机械设备进出场及安拆 |  |  |  | 1434.72
73 | 041106001 | 大型机械设备进出场及安拆 | 台·次 | 1 | 1434.72 | 1434.72
|  | 小 计 |  |  |  | 1434.72
|  | ∑人工费 |  |  |  | 100
|  | ∑材料费 |  |  |  | 143.17
|  | ∑机械费 |  |  |  | 773.96
|  | ∑管理费 |  |  |  | 253.45
|  | ∑利 润 |  |  |  | 122.35
|  | 合 计 |  |  |  | 248394.9
|  | ∑人工费 |  |  |  | 25689.76
|  | ∑材料费 |  |  |  | 180207.55
|  | ∑机械费 |  |  |  | 16994.54
|  | ∑管理费 |  |  |  | 12317.42
|  | ∑利 润 |  |  |  | 5952.42
|  | A8-1 道路硬化 |  |  |  | 24567.55
|  | 分部分项工程 |  |  |  | 23132.83
| 040201 | 道路及场地硬化工程 |  |  |  | 23132.83
74 | 040202001001 | 路床(槽)整形 | ㎡ | 168.00 | 3.82 | 641.76
表-08 | 表-08 | 表-08 | 表-08 | 表-08 | 表-08 | 表-08 | 表-08
分部分项工程和单价措施项目清单与计价表 | 分部分项工程和单价措施项目清单与计价表 | 分部分项工程和单价措施项目清单与计价表 | 分部分项工程和单价措施项目清单与计价表 | 分部分项工程和单价措施项目清单与计价表 | 分部分项工程和单价措施项目清单与计价表 | 分部分项工程和单价措施项目清单与计价表 | 分部分项工程和单价措施项目清单与计价表
工程名称:平南县2024年大中型水库移民后期扶持“两者相结合”资金项目 | 工程名称:平南县2024年大中型水库移民后期扶持“两者相结合”资金项目 | 工程名称:平南县2024年大中型水库移民后期扶持“两者相结合”资金项目 | 工程名称:平南县2024年大中型水库移民后期扶持“两者相结合”资金项目 | 工程名称:平南县2024年大中型水库移民后期扶持“两者相结合”资金项目 | 工程名称:平南县2024年大中型水库移民后期扶持“两者相结合”资金项目 | 第18页 共23页 | 第18页 共23页
序号 | 项目编码 | 项目名称及 项目特征描述 | 计量单位 | 工程量 | 金额(元) | 金额(元) | 金额(元)
序号 | 项目编码 | 项目名称及 项目特征描述 | 计量单位 | 工程量 | 综合单价 | 合 价 | 其中：
序号 | 项目编码 | 项目名称及 项目特征描述 | 计量单位 | 工程量 | 综合单价 | 合 价 | 暂估价
1.土壤类别:三类土
2.部位:路基础
3.路基压实度≥0.92
4.填土土料就近取土（不含耕作土、腐殖土）
75 | 040202011001 | 石屑找平 | ㎡ | 168.00 | 13.05 | 2192.4
1.石料规格:石屑
2.厚度:均厚3cm
76 | 040203007002 | 水泥混凝土 | ㎡ | 168.00 | 111.59 | 18747.12
1.混凝土强度等级:C30 商品普通砼
2.厚度:18cm
3.路面层：路面刻纹
77 | 040402018001 | 缩缝 | m | 41.25 | 23.88 | 985.05
1.每隔4.0米设缩缝，缝深50mm
2.嵌缝材料:沥青玛蹄脂
78 | 040205004001 | 项目标志牌 | 块 | 1 | 566.5 | 566.5
1.类型:标志牌
2.材质、规格尺寸:大理石
|  | 小 计 |  |  |  | 23132.83
|  | ∑人工费 |  |  |  | 2420.47
|  | ∑材料费 |  |  |  | 17008.85
|  | ∑机械费 |  |  |  | 1392.68
|  | ∑管理费 |  |  |  | 1103.72
|  | ∑利 润 |  |  |  | 533.42
|  | 单价措施项目 |  |  |  | 1434.72
| 011705 | 大型机械设备进出场及安拆 |  |  |  | 1434.72
79 | 041106001 | 大型机械设备进出场及安拆 | 台·次 | 1 | 1434.72 | 1434.72
|  | 小 计 |  |  |  | 1434.72
|  | ∑人工费 |  |  |  | 100
|  | ∑材料费 |  |  |  | 143.17
|  | ∑机械费 |  |  |  | 773.96
|  | ∑管理费 |  |  |  | 253.45
|  | ∑利 润 |  |  |  | 122.35
表-08 | 表-08 | 表-08 | 表-08 | 表-08 | 表-08 | 表-08 | 表-08
分部分项工程和单价措施项目清单与计价表 | 分部分项工程和单价措施项目清单与计价表 | 分部分项工程和单价措施项目清单与计价表 | 分部分项工程和单价措施项目清单与计价表 | 分部分项工程和单价措施项目清单与计价表 | 分部分项工程和单价措施项目清单与计价表 | 分部分项工程和单价措施项目清单与计价表 | 分部分项工程和单价措施项目清单与计价表
工程名称:平南县2024年大中型水库移民后期扶持“两者相结合”资金项目 | 工程名称:平南县2024年大中型水库移民后期扶持“两者相结合”资金项目 | 工程名称:平南县2024年大中型水库移民后期扶持“两者相结合”资金项目 | 工程名称:平南县2024年大中型水库移民后期扶持“两者相结合”资金项目 | 工程名称:平南县2024年大中型水库移民后期扶持“两者相结合”资金项目 | 工程名称:平南县2024年大中型水库移民后期扶持“两者相结合”资金项目 | 第19页 共23页 | 第19页 共23页
序号 | 项目编码 | 项目名称及 项目特征描述 | 计量单位 | 工程量 | 金额(元) | 金额(元) | 金额(元)
序号 | 项目编码 | 项目名称及 项目特征描述 | 计量单位 | 工程量 | 综合单价 | 合 价 | 其中：
序号 | 项目编码 | 项目名称及 项目特征描述 | 计量单位 | 工程量 | 综合单价 | 合 价 | 暂估价
|  | 合 计 |  |  |  | 24567.55
|  | ∑人工费 |  |  |  | 2520.47
|  | ∑材料费 |  |  |  | 17152.02
|  | ∑机械费 |  |  |  | 2166.64
|  | ∑管理费 |  |  |  | 1357.17
|  | ∑利 润 |  |  |  | 655.77
|  | A8-2 阳能路灯-安装部分 |  |  |  | 56869.03
|  | 分部分项工程 |  |  |  | 56869.03
|  | B4 电气设备安装工程 |  |  |  | 38589.75
80 | 030412007001 | 太阳能路灯(6m杆40W) | 套 | 27 | 1429.25 | 38589.75
太阳能路灯安装
高度：6m，臂长1.2m
LED灯具：12V40W大功率LED光源，灯具防护等级≥IP66，光效≥160LM/W
太阳能板:太阳能板功率≥80WP/17.4V多晶硅
控制器:具有国家专利技术，具备过充保护、过放保护、光控等功能
灯杆:上口径￠60mm，下口径￠140mm，壁厚3mm，法兰厚度1.2cm，抗风能力达到20米/秒
锂电池:新能源太阳能专用锂电池80AH/12V2
太阳能灯价格含灯柱固定螺栓4-M20x750螺栓
|  | 太阳能灯基础 |  |  |  | 18279.28
81 | 040101003001 | 挖基坑土方 |  | 10.69 | 63.01 | 673.58
1.土壤类别:三类土
2.人工开挖
3.挖土深度:1m
4.部位:路灯基础
82 | 桂030413011001 | 太阳能路灯基础 |  | 11.00 | 671.89 | 7390.79
1.C25混凝土基础、保护墩
2.箍筋φ6.5 @200,灯柱固定螺栓4-M20x750螺栓,已含在灯具
83 | 030409001001 | 接地极 | 根 | 81 | 126.11 | 10214.91
表-08 | 表-08 | 表-08 | 表-08 | 表-08 | 表-08 | 表-08 | 表-08
分部分项工程和单价措施项目清单与计价表 | 分部分项工程和单价措施项目清单与计价表 | 分部分项工程和单价措施项目清单与计价表 | 分部分项工程和单价措施项目清单与计价表 | 分部分项工程和单价措施项目清单与计价表 | 分部分项工程和单价措施项目清单与计价表 | 分部分项工程和单价措施项目清单与计价表 | 分部分项工程和单价措施项目清单与计价表
工程名称:平南县2024年大中型水库移民后期扶持“两者相结合”资金项目 | 工程名称:平南县2024年大中型水库移民后期扶持“两者相结合”资金项目 | 工程名称:平南县2024年大中型水库移民后期扶持“两者相结合”资金项目 | 工程名称:平南县2024年大中型水库移民后期扶持“两者相结合”资金项目 | 工程名称:平南县2024年大中型水库移民后期扶持“两者相结合”资金项目 | 工程名称:平南县2024年大中型水库移民后期扶持“两者相结合”资金项目 | 第20页 共23页 | 第20页 共23页
序号 | 项目编码 | 项目名称及 项目特征描述 | 计量单位 | 工程量 | 金额(元) | 金额(元) | 金额(元)
序号 | 项目编码 | 项目名称及 项目特征描述 | 计量单位 | 工程量 | 综合单价 | 合 价 | 其中：
序号 | 项目编码 | 项目名称及 项目特征描述 | 计量单位 | 工程量 | 综合单价 | 合 价 | 暂估价
1.垂直接地极:50X50X5接地热镀锌角钢，L=2500
2.每盏3根
|  | 小 计 |  |  |  | 56869.03
|  | ∑人工费 |  |  |  | 6910.9
|  | ∑材料费 |  |  |  | 41497.29
|  | ∑机械费 |  |  |  | 3857.35
|  | ∑管理费 |  |  |  | 3069.12
|  | ∑利 润 |  |  |  | 1534.37
单价措施项目
小 计
∑人工费
∑材料费
∑机械费
∑管理费
∑利 润
|  | 合 计 |  |  |  | 56869.03
|  | ∑人工费 |  |  |  | 6910.9
|  | ∑材料费 |  |  |  | 41497.29
|  | ∑机械费 |  |  |  | 3857.35
|  | ∑管理费 |  |  |  | 3069.12
|  | ∑利 润 |  |  |  | 1534.37
|  | A9-1 道路硬化 |  |  |  | 21435.94
|  | 分部分项工程 |  |  |  | 21435.94
| 040201 | 道路及场地硬化工程 |  |  |  | 21435.94
84 | 040202001001 | 路床(槽)整形 | ㎡ | 157.30 | 3.82 | 600.89
1.土壤类别:三类土
2.部位:路基础
3.路基压实度≥0.92
4.填土土料就近取土（不含耕作土、腐殖土）
85 | 040202011001 | 石屑找平 | ㎡ | 157.30 | 13.05 | 2052.77
表-08 | 表-08 | 表-08 | 表-08 | 表-08 | 表-08 | 表-08 | 表-08
分部分项工程和单价措施项目清单与计价表 | 分部分项工程和单价措施项目清单与计价表 | 分部分项工程和单价措施项目清单与计价表 | 分部分项工程和单价措施项目清单与计价表 | 分部分项工程和单价措施项目清单与计价表 | 分部分项工程和单价措施项目清单与计价表 | 分部分项工程和单价措施项目清单与计价表 | 分部分项工程和单价措施项目清单与计价表
工程名称:平南县2024年大中型水库移民后期扶持“两者相结合”资金项目 | 工程名称:平南县2024年大中型水库移民后期扶持“两者相结合”资金项目 | 工程名称:平南县2024年大中型水库移民后期扶持“两者相结合”资金项目 | 工程名称:平南县2024年大中型水库移民后期扶持“两者相结合”资金项目 | 工程名称:平南县2024年大中型水库移民后期扶持“两者相结合”资金项目 | 工程名称:平南县2024年大中型水库移民后期扶持“两者相结合”资金项目 | 第21页 共23页 | 第21页 共23页
序号 | 项目编码 | 项目名称及 项目特征描述 | 计量单位 | 工程量 | 金额(元) | 金额(元) | 金额(元)
序号 | 项目编码 | 项目名称及 项目特征描述 | 计量单位 | 工程量 | 综合单价 | 合 价 | 其中：
序号 | 项目编码 | 项目名称及 项目特征描述 | 计量单位 | 工程量 | 综合单价 | 合 价 | 暂估价
1.石料规格:石屑
2.厚度:均厚3cm
86 | 040203007002 | 水泥混凝土 | ㎡ | 157.30 | 111.59 | 17553.11
1.混凝土强度等级:C30 商品普通砼
2.厚度:18cm
3.路面层：路面刻纹
87 | 040402018001 | 缩缝 | m | 27.75 | 23.88 | 662.67
1.每隔5.0米设缩缝，缝深50mm
2.嵌缝材料:沥青玛蹄脂
88 | 040205004001 | 项目标志牌 | 块 | 1 | 566.5 | 566.5
1.类型:标志牌
2.材质、规格尺寸:大理石
|  | 小 计 |  |  |  | 21435.94
|  | ∑人工费 |  |  |  | 2144.65
|  | ∑材料费 |  |  |  | 15891.97
|  | ∑机械费 |  |  |  | 1297.36
|  | ∑管理费 |  |  |  | 996.25
|  | ∑利 润 |  |  |  | 481.51
单价措施项目
小 计
∑人工费
∑材料费
∑机械费
∑管理费
∑利 润
|  | 合 计 |  |  |  | 21435.94
|  | ∑人工费 |  |  |  | 2144.65
|  | ∑材料费 |  |  |  | 15891.97
|  | ∑机械费 |  |  |  | 1297.36
|  | ∑管理费 |  |  |  | 996.25
|  | ∑利 润 |  |  |  | 481.51
表-08 | 表-08 | 表-08 | 表-08 | 表-08 | 表-08 | 表-08 | 表-08
分部分项工程和单价措施项目清单与计价表 | 分部分项工程和单价措施项目清单与计价表 | 分部分项工程和单价措施项目清单与计价表 | 分部分项工程和单价措施项目清单与计价表 | 分部分项工程和单价措施项目清单与计价表 | 分部分项工程和单价措施项目清单与计价表 | 分部分项工程和单价措施项目清单与计价表 | 分部分项工程和单价措施项目清单与计价表
工程名称:平南县2024年大中型水库移民后期扶持“两者相结合”资金项目 | 工程名称:平南县2024年大中型水库移民后期扶持“两者相结合”资金项目 | 工程名称:平南县2024年大中型水库移民后期扶持“两者相结合”资金项目 | 工程名称:平南县2024年大中型水库移民后期扶持“两者相结合”资金项目 | 工程名称:平南县2024年大中型水库移民后期扶持“两者相结合”资金项目 | 工程名称:平南县2024年大中型水库移民后期扶持“两者相结合”资金项目 | 第22页 共23页 | 第22页 共23页
序号 | 项目编码 | 项目名称及 项目特征描述 | 计量单位 | 工程量 | 金额(元) | 金额(元) | 金额(元)
序号 | 项目编码 | 项目名称及 项目特征描述 | 计量单位 | 工程量 | 综合单价 | 合 价 | 其中：
序号 | 项目编码 | 项目名称及 项目特征描述 | 计量单位 | 工程量 | 综合单价 | 合 价 | 暂估价
|  | A9-2 池塘整治 |  |  |  | 139359.82
|  | 分部分项工程 |  |  |  | 136527.7
|  | 土石方工程 |  |  |  | 4667.91
89 | 040101002001 | 挖沟槽土方（不装车） |  | 21.79 | 14.17 | 308.76
1.土壤类别:三类土
2.挖土深度:2m以内
90 | 040101002002 | 挖沟槽土方（装车） |  | 283.43 | 4.03 | 1142.22
1.土壤类别:三类土
2.挖土深度:2m以内
91 | 040103002001 | 余方弃置 |  | 283.43 | 11.35 | 3216.93
1.运距:1km
|  | 混凝土护坡 |  |  |  | 131859.79
92 | 040303015 | 混凝土挡墙墙身
93 | 040305005 | 护坡 | ㎡ | 196.65 | 578.87 | 113834.79
1.护坡厚度:0.15m
2.混凝土强度：C25 商品砼
3.含伸缩缝、模板、滤料等
4.10热镀锌爬梯
94 | 010606009 | 铝合金护杆（含安装） | m | 50.00 | 360.5 | 18025
1.材料品种:铝合金护栏(成品)，表面灰色漆
2.规格参数：立柱150*150*2.0，面管、底部横管80*80*1.5，其他横管、竖管50*50*1.5
3.立杆间距2.15m，高：1.2m
4.预埋安装
5.含化学螺栓、热镀锌基座等
6.混凝土捣脚C20砼
|  | 小 计 |  |  |  | 136527.7
|  | ∑人工费 |  |  |  | 13677.72
|  | ∑材料费 |  |  |  | 108997.31
|  | ∑机械费 |  |  |  | 3879.96
|  | ∑管理费 |  |  |  | 4021.77
表-08 | 表-08 | 表-08 | 表-08 | 表-08 | 表-08 | 表-08 | 表-08
分部分项工程和单价措施项目清单与计价表 | 分部分项工程和单价措施项目清单与计价表 | 分部分项工程和单价措施项目清单与计价表 | 分部分项工程和单价措施项目清单与计价表 | 分部分项工程和单价措施项目清单与计价表 | 分部分项工程和单价措施项目清单与计价表 | 分部分项工程和单价措施项目清单与计价表 | 分部分项工程和单价措施项目清单与计价表
工程名称:平南县2024年大中型水库移民后期扶持“两者相结合”资金项目 | 工程名称:平南县2024年大中型水库移民后期扶持“两者相结合”资金项目 | 工程名称:平南县2024年大中型水库移民后期扶持“两者相结合”资金项目 | 工程名称:平南县2024年大中型水库移民后期扶持“两者相结合”资金项目 | 工程名称:平南县2024年大中型水库移民后期扶持“两者相结合”资金项目 | 工程名称:平南县2024年大中型水库移民后期扶持“两者相结合”资金项目 | 第23页 共23页 | 第23页 共23页
序号 | 项目编码 | 项目名称及 项目特征描述 | 计量单位 | 工程量 | 金额(元) | 金额(元) | 金额(元)
序号 | 项目编码 | 项目名称及 项目特征描述 | 计量单位 | 工程量 | 综合单价 | 合 价 | 其中：
序号 | 项目编码 | 项目名称及 项目特征描述 | 计量单位 | 工程量 | 综合单价 | 合 价 | 暂估价
|  | ∑利 润 |  |  |  | 1973.93
|  | 单价措施项目 |  |  |  | 2832.12
| 011705 | 大型机械设备进出场及安拆 |  |  |  | 2832.12
95 | 041106001 | 大型机械设备进出场及安拆 | 台·次 | 2 | 1416.06 | 2832.12
|  | 小 计 |  |  |  | 2832.12
|  | ∑人工费 |  |  |  | 200
|  | ∑材料费 |  |  |  | 320.02
|  | ∑机械费 |  |  |  | 1547.92
|  | ∑管理费 |  |  |  | 454.46
|  | ∑利 润 |  |  |  | 227.22
|  | 合 计 |  |  |  | 139359.82
|  | ∑人工费 |  |  |  | 13877.72
|  | ∑材料费 |  |  |  | 109317.33
|  | ∑机械费 |  |  |  | 5427.88
|  | ∑管理费 |  |  |  | 4476.23
|  | ∑利 润 |  |  |  | 2201.15
|  | 总 合 计 |  |  |  | 1367858.41
|  | ∑人工费 |  |  |  | 215097.2
|  | ∑材料费 |  |  |  | 944383.1
|  | ∑机械费 |  |  |  | 61558.08
|  | ∑管理费 |  |  |  | 73942.64
|  | ∑利 润 |  |  |  | 35955.36
表-08 | 表-08 | 表-08 | 表-08 | 表-08 | 表-08 | 表-08 | 表-08

## 表-09 工程量清单综合单价分析表
工程量清单综合单价分析表 | 工程量清单综合单价分析表 | 工程量清单综合单价分析表 | 工程量清单综合单价分析表 | 工程量清单综合单价分析表 | 工程量清单综合单价分析表 | 工程量清单综合单价分析表 | 工程量清单综合单价分析表 | 工程量清单综合单价分析表 | 工程量清单综合单价分析表 | 工程量清单综合单价分析表 | 工程量清单综合单价分析表 | 工程量清单综合单价分析表 | 工程量清单综合单价分析表
工程名称:平南县2024年大中型水库移民后期扶持“两者相结合”资金项目 | 工程名称:平南县2024年大中型水库移民后期扶持“两者相结合”资金项目 | 工程名称:平南县2024年大中型水库移民后期扶持“两者相结合”资金项目 | 工程名称:平南县2024年大中型水库移民后期扶持“两者相结合”资金项目 | 工程名称:平南县2024年大中型水库移民后期扶持“两者相结合”资金项目 | 工程名称:平南县2024年大中型水库移民后期扶持“两者相结合”资金项目 | 工程名称:平南县2024年大中型水库移民后期扶持“两者相结合”资金项目 | 工程名称:平南县2024年大中型水库移民后期扶持“两者相结合”资金项目 | 工程名称:平南县2024年大中型水库移民后期扶持“两者相结合”资金项目 | 工程名称:平南县2024年大中型水库移民后期扶持“两者相结合”资金项目 | 第1页 共30页 | 第1页 共30页 | 第1页 共30页 | 第1页 共30页
序号 | 项目编码 | 项目名称及项目 特征描述 | 单位 | 工程量 | 综合单价 (元) | 综合单价 | 综合单价 | 综合单价 | 综合单价 | 综合单价 | 综合单价 | 综合单价
序号 | 项目编码 | 项目名称及项目 特征描述 | 单位 | 工程量 | 综合单价 (元) | 人工费 | 材料费 | 机械费 | 管理费 | 管理费 | 利润 | 其中：
序号 | 项目编码 | 项目名称及项目 特征描述 | 单位 | 工程量 | 综合单价 (元) | 人工费 | 材料费 | 机械费 | 管理费 | 管理费 | 利润 | 暂估价
A1-1 挡土墙护坡
分部分项工程
土石方工程
1 | 040101002001 | 挖沟槽土方（不装车） |  | 110.96 | 18.01 | 9.36 |  | 5.59 | 1.79 | 1.79 | 0.75
1.土壤类别:三类土
2.挖土深度:2m以内
| C1-0002 | 人工挖土方 三类土 | 100 | 0.1110 | 10845.91 | 9000.01 |  |  | 1080 | 1080.00 | 450
| C1-0016 | 挖掘机挖沟槽、基坑土方斗容量0.4m3不装车 三类土 | 1000 | 0.09986 | 7964.98 | 400 |  | 6209.39 | 793.13 | 793.13 | 330.47
2 | 040101002002 | 挖沟槽土方（装车） |  | 49.59 | 8.62 | 0.4 |  | 6.75 | 0.86 | 0.86 | 0.36
1.土壤类别:三类土
2.挖土深度:2m以内
| C1-0019 | 挖掘机挖沟槽、基坑土方斗容量0.4m3 装车 三类土 | 1000 | 0.04900 | 8709.2 | 400 |  | 6826.95 | 867.23 | 867.23 | 361.35
3 | 010103001001 | 回填方 |  | 63.19 | 31.42 | 24.53 | 0.05 | 1.5 | 3.12 | 3.12 | 1.3
1.沟槽土方回填
2.原土回填
| C1-0109换 | 沟槽（台、井背）夯实机回填 土 | 100 | 0.6319 | 3141.38 | 2452.8 | 4.54 | 150.06 | 312.34 | 312.34 | 130.14
4 | 040103002001 | 余方弃置 |  | 49.59 | 11.35 |  |  | 9.42 | 1.13 | 1.13 | 0.47
1.运距:1km
| C1-0143换 | 自卸汽车运土方（运距1km内） 4.5t[实际1] | 1000 | 0.04959 | 11348.28 |  |  | 9416.88 | 1130.03 | 1130.03 | 470.84
表－09 | 表－09 | 表－09 | 表－09 | 表－09 | 表－09 | 表－09 | 表－09 | 表－09 | 表－09 | 表－09 | 表－09 | 表－09
工程量清单综合单价分析表 | 工程量清单综合单价分析表 | 工程量清单综合单价分析表 | 工程量清单综合单价分析表 | 工程量清单综合单价分析表 | 工程量清单综合单价分析表 | 工程量清单综合单价分析表 | 工程量清单综合单价分析表 | 工程量清单综合单价分析表 | 工程量清单综合单价分析表 | 工程量清单综合单价分析表 | 工程量清单综合单价分析表 | 工程量清单综合单价分析表 | 工程量清单综合单价分析表
工程名称:平南县2024年大中型水库移民后期扶持“两者相结合”资金项目 | 工程名称:平南县2024年大中型水库移民后期扶持“两者相结合”资金项目 | 工程名称:平南县2024年大中型水库移民后期扶持“两者相结合”资金项目 | 工程名称:平南县2024年大中型水库移民后期扶持“两者相结合”资金项目 | 工程名称:平南县2024年大中型水库移民后期扶持“两者相结合”资金项目 | 工程名称:平南县2024年大中型水库移民后期扶持“两者相结合”资金项目 | 工程名称:平南县2024年大中型水库移民后期扶持“两者相结合”资金项目 | 工程名称:平南县2024年大中型水库移民后期扶持“两者相结合”资金项目 | 工程名称:平南县2024年大中型水库移民后期扶持“两者相结合”资金项目 | 工程名称:平南县2024年大中型水库移民后期扶持“两者相结合”资金项目 | 第2页 共30页 | 第2页 共30页 | 第2页 共30页 | 第2页 共30页
序号 | 项目编码 | 项目名称及项目 特征描述 | 单位 | 工程量 | 综合单价 (元) | 综合单价 | 综合单价 | 综合单价 | 综合单价 | 综合单价 | 综合单价 | 综合单价
序号 | 项目编码 | 项目名称及项目 特征描述 | 单位 | 工程量 | 综合单价 (元) | 人工费 | 材料费 | 机械费 | 管理费 | 管理费 | 利润 | 其中：
序号 | 项目编码 | 项目名称及项目 特征描述 | 单位 | 工程量 | 综合单价 (元) | 人工费 | 材料费 | 机械费 | 管理费 | 管理费 | 利润 | 暂估价
挡土墙（长53m）
5 | 040303015 | 混凝土挡墙墙身 |  | 171.09 | 594.04 | 97.47 | 435.4 | 4.21 | 26.44 | 26.44 | 13.22
1.墙厚度:0.5m
2.毛石混凝土，毛石率20%
3.混凝土强度：C20 商品砼
4.含伸缩缝、模板、滤料等
| C1-0164换 | 混凝土挡土墙 现浇混凝土{换:碎石 GD40 商品普通砼 C20} | 10 | 17.109 | 4821.13 | 550 | 3909.01 | 5.18 | 144.35 | 144.35 | 72.17
| C1-0165 | 混凝土挡土墙 现浇模板 | 10㎡ | 36.490 | 499.57 | 192 | 194.07 | 17.32 | 54.42 | 54.42 | 27.21
| C1-0274 | 沉降缝 沥青木板 | 10㎡ | 0.850 | 759.36 | 226 | 423.1 |  | 58.76 | 58.76 | 29.38
| C7-0077 | 盲沟 盲沟滤料铺设 | 10 | 0.117 | 2334.9 | 574.2 | 1468.75 |  | 149.29 | 149.29 | 74.65
6 | 040205004001 | 项目标志牌 | 块 | 1 | 566.5 |  | 550
1.类型:标志牌
2.材质、规格尺寸:大理石
| B- | 标志牌 | 座 | 1 | 566.5 |  | 550
单价措施项目
| 011705 | 大型机械设备进出场及安拆
7 | 041106001 | 大型机械设备进出场及安拆 | 台·次 | 1 | 1433.39 | 100 | 176.84 | 773.96 | 227.23 | 227.23 | 113.61
| C1-0506 | 大型机械场外运输费 履带式挖掘机 1m3以外 | 台次 | 1 | 1433.39 | 100 | 176.84 | 773.96 | 227.23 | 227.23 | 113.61
A1-2 排水工程
表－09 | 表－09 | 表－09 | 表－09 | 表－09 | 表－09 | 表－09 | 表－09 | 表－09 | 表－09 | 表－09 | 表－09 | 表－09
工程量清单综合单价分析表 | 工程量清单综合单价分析表 | 工程量清单综合单价分析表 | 工程量清单综合单价分析表 | 工程量清单综合单价分析表 | 工程量清单综合单价分析表 | 工程量清单综合单价分析表 | 工程量清单综合单价分析表 | 工程量清单综合单价分析表 | 工程量清单综合单价分析表 | 工程量清单综合单价分析表 | 工程量清单综合单价分析表 | 工程量清单综合单价分析表 | 工程量清单综合单价分析表
工程名称:平南县2024年大中型水库移民后期扶持“两者相结合”资金项目 | 工程名称:平南县2024年大中型水库移民后期扶持“两者相结合”资金项目 | 工程名称:平南县2024年大中型水库移民后期扶持“两者相结合”资金项目 | 工程名称:平南县2024年大中型水库移民后期扶持“两者相结合”资金项目 | 工程名称:平南县2024年大中型水库移民后期扶持“两者相结合”资金项目 | 工程名称:平南县2024年大中型水库移民后期扶持“两者相结合”资金项目 | 工程名称:平南县2024年大中型水库移民后期扶持“两者相结合”资金项目 | 工程名称:平南县2024年大中型水库移民后期扶持“两者相结合”资金项目 | 工程名称:平南县2024年大中型水库移民后期扶持“两者相结合”资金项目 | 工程名称:平南县2024年大中型水库移民后期扶持“两者相结合”资金项目 | 第3页 共30页 | 第3页 共30页 | 第3页 共30页 | 第3页 共30页
序号 | 项目编码 | 项目名称及项目 特征描述 | 单位 | 工程量 | 综合单价 (元) | 综合单价 | 综合单价 | 综合单价 | 综合单价 | 综合单价 | 综合单价 | 综合单价
序号 | 项目编码 | 项目名称及项目 特征描述 | 单位 | 工程量 | 综合单价 (元) | 人工费 | 材料费 | 机械费 | 管理费 | 管理费 | 利润 | 其中：
序号 | 项目编码 | 项目名称及项目 特征描述 | 单位 | 工程量 | 综合单价 (元) | 人工费 | 材料费 | 机械费 | 管理费 | 管理费 | 利润 | 暂估价
分部分项工程
| 031001 | 三面光排水沟（长121m）
8 | 040101003001 | 挖基坑土方（不装车） |  | 24.20 | 14.18 | 9.36 |  | 2.41 | 1.41 | 1.41 | 0.59
1.土壤类别:三类土
2.挖土深度:1.5m以内
| C1-0002 | 人工挖土方 三类土 | 100 | 0.0242 | 10845.91 | 9000.01 |  |  | 1080 | 1080.00 | 450
| C1-0022 | 挖掘机挖沟槽、基坑土方斗容量 1.25m3 不装车 三类土 | 1000 | 0.02178 | 3706.26 | 400 |  | 2675.48 | 369.06 | 369.06 | 153.77
9 | 040103001002 | 回填方 |  | 16.21 | 24.61 | 20.42 |  |  | 2.45 | 2.45 | 1.02
1.就近松填
2.填方材料品种:粘土
3.填方来源:开挖土就近回填平整
| C1-0100 | 人工松填土 | 100 | 0.1621 | 2460.56 | 2041.79 |  |  | 245.01 | 245.01 | 102.09
10 | 桂040501021 | 渠道基础 |  | 9.68 | 596.38 | 53.99 | 503.09 | 0.63 | 14.2 | 14.20 | 7.1
1.混凝土等级：C25 商品砼
2.部位:排水沟底板，厚15cm
3.渠底满槽浇筑
4.每15m为一分段，分缝宽2cm，沥青玛蹄脂填缝（含渠壁）
| C5-1031换 | 渠（管）道基础 混凝土基础 混凝土{换:碎石 GD40 商品普通砼 C25} | 10 | 0.968 | 5275.18 | 424.5 | 4524.27 | 5.18 | 111.72 | 111.72 | 55.86
表－09 | 表－09 | 表－09 | 表－09 | 表－09 | 表－09 | 表－09 | 表－09 | 表－09 | 表－09 | 表－09 | 表－09 | 表－09
工程量清单综合单价分析表 | 工程量清单综合单价分析表 | 工程量清单综合单价分析表 | 工程量清单综合单价分析表 | 工程量清单综合单价分析表 | 工程量清单综合单价分析表 | 工程量清单综合单价分析表 | 工程量清单综合单价分析表 | 工程量清单综合单价分析表 | 工程量清单综合单价分析表 | 工程量清单综合单价分析表 | 工程量清单综合单价分析表 | 工程量清单综合单价分析表 | 工程量清单综合单价分析表
工程名称:平南县2024年大中型水库移民后期扶持“两者相结合”资金项目 | 工程名称:平南县2024年大中型水库移民后期扶持“两者相结合”资金项目 | 工程名称:平南县2024年大中型水库移民后期扶持“两者相结合”资金项目 | 工程名称:平南县2024年大中型水库移民后期扶持“两者相结合”资金项目 | 工程名称:平南县2024年大中型水库移民后期扶持“两者相结合”资金项目 | 工程名称:平南县2024年大中型水库移民后期扶持“两者相结合”资金项目 | 工程名称:平南县2024年大中型水库移民后期扶持“两者相结合”资金项目 | 工程名称:平南县2024年大中型水库移民后期扶持“两者相结合”资金项目 | 工程名称:平南县2024年大中型水库移民后期扶持“两者相结合”资金项目 | 工程名称:平南县2024年大中型水库移民后期扶持“两者相结合”资金项目 | 第4页 共30页 | 第4页 共30页 | 第4页 共30页 | 第4页 共30页
序号 | 项目编码 | 项目名称及项目 特征描述 | 单位 | 工程量 | 综合单价 (元) | 综合单价 | 综合单价 | 综合单价 | 综合单价 | 综合单价 | 综合单价 | 综合单价
序号 | 项目编码 | 项目名称及项目 特征描述 | 单位 | 工程量 | 综合单价 (元) | 人工费 | 材料费 | 机械费 | 管理费 | 管理费 | 利润 | 其中：
序号 | 项目编码 | 项目名称及项目 特征描述 | 单位 | 工程量 | 综合单价 (元) | 人工费 | 材料费 | 机械费 | 管理费 | 管理费 | 利润 | 暂估价
| C5-2485 | 现浇混凝土模板 渠涵基础（底板） 复合木模 | 10㎡ | 0.072 | 690.6 | 368 | 137.66 | 15.33 | 99.67 | 99.67 | 49.83
| C1-0273 | 沉降缝 玛蹄脂 | 10㎡ | 0.192 | 3213.41 | 444 | 2502.66 |  | 115.44 | 115.44 | 57.72
11 | 040501017001 | 混凝土方沟 |  | 19.36 | 1120.13 | 359.13 | 570.06 | 13.13 | 96.79 | 96.79 | 48.39
1.混凝土等级：C25 商品砼
2.部位:排水沟壁
3.每15m为一分段，分缝宽2cm，沥青玛蹄脂填缝
| C5-1044换 | 现浇混凝土渠 混凝土渠 壁{换:碎石 GD40 商品普通砼 C25} | 10 | 1.936 | 5512.05 | 591.8 | 4521.7 | 5.18 | 155.21 | 155.21 | 77.61
| C5-2487 | 现浇混凝土模板 渠涵墙身 复合木模 | 10㎡ | 14.664 | 751.1 | 396 | 155.64 | 16.65 | 107.29 | 107.29 | 53.64
A1-3 铝合金护栏
分部分项工程
道路工程
12 | 010606009 | 铝合金护杆（含安装） | m | 15.00 | 360.5 |  | 350
1.材料品种:铝合金护栏(成品)，表面灰色漆
2.规格参数：立柱150*150*2.0，面管、底部横管80*80*1.5，其他横管、竖管50*50*1.5
3.立杆间距2.15m，高：1.2m
4.16m化学螺栓安装（混凝土路面安装部分）
5.含化学螺栓、热镀锌基座等
6.混凝土捣脚C20砼
表－09 | 表－09 | 表－09 | 表－09 | 表－09 | 表－09 | 表－09 | 表－09 | 表－09 | 表－09 | 表－09 | 表－09 | 表－09
工程量清单综合单价分析表 | 工程量清单综合单价分析表 | 工程量清单综合单价分析表 | 工程量清单综合单价分析表 | 工程量清单综合单价分析表 | 工程量清单综合单价分析表 | 工程量清单综合单价分析表 | 工程量清单综合单价分析表 | 工程量清单综合单价分析表 | 工程量清单综合单价分析表 | 工程量清单综合单价分析表 | 工程量清单综合单价分析表 | 工程量清单综合单价分析表 | 工程量清单综合单价分析表
工程名称:平南县2024年大中型水库移民后期扶持“两者相结合”资金项目 | 工程名称:平南县2024年大中型水库移民后期扶持“两者相结合”资金项目 | 工程名称:平南县2024年大中型水库移民后期扶持“两者相结合”资金项目 | 工程名称:平南县2024年大中型水库移民后期扶持“两者相结合”资金项目 | 工程名称:平南县2024年大中型水库移民后期扶持“两者相结合”资金项目 | 工程名称:平南县2024年大中型水库移民后期扶持“两者相结合”资金项目 | 工程名称:平南县2024年大中型水库移民后期扶持“两者相结合”资金项目 | 工程名称:平南县2024年大中型水库移民后期扶持“两者相结合”资金项目 | 工程名称:平南县2024年大中型水库移民后期扶持“两者相结合”资金项目 | 工程名称:平南县2024年大中型水库移民后期扶持“两者相结合”资金项目 | 第5页 共30页 | 第5页 共30页 | 第5页 共30页 | 第5页 共30页
序号 | 项目编码 | 项目名称及项目 特征描述 | 单位 | 工程量 | 综合单价 (元) | 综合单价 | 综合单价 | 综合单价 | 综合单价 | 综合单价 | 综合单价 | 综合单价
序号 | 项目编码 | 项目名称及项目 特征描述 | 单位 | 工程量 | 综合单价 (元) | 人工费 | 材料费 | 机械费 | 管理费 | 管理费 | 利润 | 其中：
序号 | 项目编码 | 项目名称及项目 特征描述 | 单位 | 工程量 | 综合单价 (元) | 人工费 | 材料费 | 机械费 | 管理费 | 管理费 | 利润 | 暂估价
| B-换 | 铝合金护栏 | m | 15 | 360.5 |  | 350
A2排水工程
分部分项工程
| 031001 | 三面光排水沟（长140m）
13 | 040101003001 | 挖基坑土方（不装车） |  | 83.16 | 14.18 | 9.36 |  | 2.41 | 1.41 | 1.41 | 0.59
1.土壤类别:三类土
2.挖土深度:1.5m以内
| C1-0002 | 人工挖土方 三类土 | 100 | 0.0832 | 10845.91 | 9000.01 |  |  | 1080 | 1080.00 | 450
| C1-0022 | 挖掘机挖沟槽、基坑土方斗容量 1.25m3 不装车 三类土 | 1000 | 0.07484 | 3706.26 | 400 |  | 2675.48 | 369.06 | 369.06 | 153.77
14 | 040103001002 | 回填方 |  | 55.72 | 24.61 | 20.42 |  |  | 2.45 | 2.45 | 1.02
1.就近松填
2.填方材料品种:粘土
3.填方来源:开挖土就近回填平整
| C1-0100 | 人工松填土 | 100 | 0.5572 | 2460.56 | 2041.79 |  |  | 245.01 | 245.01 | 102.09
15 | 桂040501021 | 渠道基础 |  | 33.60 | 620.26 | 57.21 | 521.79 | 0.63 | 15.04 | 15.04 | 7.52
1.混凝土等级：C25 商品砼
2.部位:排水沟底板，厚15cm
3.渠底满槽浇筑
表－09 | 表－09 | 表－09 | 表－09 | 表－09 | 表－09 | 表－09 | 表－09 | 表－09 | 表－09 | 表－09 | 表－09 | 表－09
工程量清单综合单价分析表 | 工程量清单综合单价分析表 | 工程量清单综合单价分析表 | 工程量清单综合单价分析表 | 工程量清单综合单价分析表 | 工程量清单综合单价分析表 | 工程量清单综合单价分析表 | 工程量清单综合单价分析表 | 工程量清单综合单价分析表 | 工程量清单综合单价分析表 | 工程量清单综合单价分析表 | 工程量清单综合单价分析表 | 工程量清单综合单价分析表 | 工程量清单综合单价分析表
工程名称:平南县2024年大中型水库移民后期扶持“两者相结合”资金项目 | 工程名称:平南县2024年大中型水库移民后期扶持“两者相结合”资金项目 | 工程名称:平南县2024年大中型水库移民后期扶持“两者相结合”资金项目 | 工程名称:平南县2024年大中型水库移民后期扶持“两者相结合”资金项目 | 工程名称:平南县2024年大中型水库移民后期扶持“两者相结合”资金项目 | 工程名称:平南县2024年大中型水库移民后期扶持“两者相结合”资金项目 | 工程名称:平南县2024年大中型水库移民后期扶持“两者相结合”资金项目 | 工程名称:平南县2024年大中型水库移民后期扶持“两者相结合”资金项目 | 工程名称:平南县2024年大中型水库移民后期扶持“两者相结合”资金项目 | 工程名称:平南县2024年大中型水库移民后期扶持“两者相结合”资金项目 | 第6页 共30页 | 第6页 共30页 | 第6页 共30页 | 第6页 共30页
序号 | 项目编码 | 项目名称及项目 特征描述 | 单位 | 工程量 | 综合单价 (元) | 综合单价 | 综合单价 | 综合单价 | 综合单价 | 综合单价 | 综合单价 | 综合单价
序号 | 项目编码 | 项目名称及项目 特征描述 | 单位 | 工程量 | 综合单价 (元) | 人工费 | 材料费 | 机械费 | 管理费 | 管理费 | 利润 | 其中：
序号 | 项目编码 | 项目名称及项目 特征描述 | 单位 | 工程量 | 综合单价 (元) | 人工费 | 材料费 | 机械费 | 管理费 | 管理费 | 利润 | 暂估价
4.每15m为一分段，分缝宽2cm，沥青玛蹄脂填缝（含渠壁）
| C5-1031换 | 渠（管）道基础 混凝土基础 混凝土{换:碎石 GD40 商品普通砼 C25} | 10 | 3.360 | 5275.18 | 424.5 | 4524.27 | 5.18 | 111.72 | 111.72 | 55.86
| C5-2485 | 现浇混凝土模板 渠涵基础（底板） 复合木模 | 10㎡ | 0.240 | 690.6 | 368 | 137.66 | 15.33 | 99.67 | 99.67 | 49.83
| C1-0273 | 沉降缝 玛蹄脂 | 10㎡ | 0.918 | 3213.41 | 444 | 2502.66 |  | 115.44 | 115.44 | 57.72
16 | 040501017001 | 混凝土方沟 |  | 100.80 | 932.11 | 260.01 | 531.1 | 8.96 | 69.93 | 69.93 | 34.96
1.混凝土等级：C25 商品砼
2.部位:排水沟壁
3.每15m为一分段，分缝宽2cm，沥青玛蹄脂填缝 已在底板计列
| C5-1044换 | 现浇混凝土渠 混凝土渠 壁{换:碎石 GD40 商品普通砼 C25} | 10 | 10.080 | 5512.05 | 591.8 | 4521.7 | 5.18 | 155.21 | 155.21 | 77.61
| C5-2487 | 现浇混凝土模板 渠涵墙身 复合木模 | 10㎡ | 51.120 | 751.1 | 396 | 155.64 | 16.65 | 107.29 | 107.29 | 53.64
| 030413 | 附属工程
17 | 桂040501024 | 机耕盖板 |  | 0.96 | 730.56 | 132.73 | 471.07 | 38.65 | 44.56 | 44.56 | 22.27
1.混凝土强度等级:盖板C25砼 商品砼
2.部位:渠道
3.厚度:20cm
4.2座
5.临时拌合站至项目区运0.5km
表－09 | 表－09 | 表－09 | 表－09 | 表－09 | 表－09 | 表－09 | 表－09 | 表－09 | 表－09 | 表－09 | 表－09 | 表－09
工程量清单综合单价分析表 | 工程量清单综合单价分析表 | 工程量清单综合单价分析表 | 工程量清单综合单价分析表 | 工程量清单综合单价分析表 | 工程量清单综合单价分析表 | 工程量清单综合单价分析表 | 工程量清单综合单价分析表 | 工程量清单综合单价分析表 | 工程量清单综合单价分析表 | 工程量清单综合单价分析表 | 工程量清单综合单价分析表 | 工程量清单综合单价分析表 | 工程量清单综合单价分析表
工程名称:平南县2024年大中型水库移民后期扶持“两者相结合”资金项目 | 工程名称:平南县2024年大中型水库移民后期扶持“两者相结合”资金项目 | 工程名称:平南县2024年大中型水库移民后期扶持“两者相结合”资金项目 | 工程名称:平南县2024年大中型水库移民后期扶持“两者相结合”资金项目 | 工程名称:平南县2024年大中型水库移民后期扶持“两者相结合”资金项目 | 工程名称:平南县2024年大中型水库移民后期扶持“两者相结合”资金项目 | 工程名称:平南县2024年大中型水库移民后期扶持“两者相结合”资金项目 | 工程名称:平南县2024年大中型水库移民后期扶持“两者相结合”资金项目 | 工程名称:平南县2024年大中型水库移民后期扶持“两者相结合”资金项目 | 工程名称:平南县2024年大中型水库移民后期扶持“两者相结合”资金项目 | 第7页 共30页 | 第7页 共30页 | 第7页 共30页 | 第7页 共30页
序号 | 项目编码 | 项目名称及项目 特征描述 | 单位 | 工程量 | 综合单价 (元) | 综合单价 | 综合单价 | 综合单价 | 综合单价 | 综合单价 | 综合单价 | 综合单价
序号 | 项目编码 | 项目名称及项目 特征描述 | 单位 | 工程量 | 综合单价 (元) | 人工费 | 材料费 | 机械费 | 管理费 | 管理费 | 利润 | 其中：
序号 | 项目编码 | 项目名称及项目 特征描述 | 单位 | 工程量 | 综合单价 (元) | 人工费 | 材料费 | 机械费 | 管理费 | 管理费 | 利润 | 暂估价
| C3-0153换 | 矩形实体板 混凝土{换:碎石 GD20 商品普通砼 C25} | 10 | 0.096 | 5890.02 | 645 | 4440.59 | 274.34 | 239.03 | 239.03 | 119.51
| C3-0154 | 矩形实体板 模板 | 10㎡ | 0.184 | 738.52 | 356 | 140.91 | 58.46 | 107.76 | 107.76 | 53.88
18 | 010515001002 | 钢筋制作、安装 10以上 | t | 0.152 | 5456.18 | 820 | 4068.68 | 63.88 | 229.8 | 229.80 | 114.87
| C3-0359换 | 钢筋制作、安装 10以上 | t | 0.152 | 5456.16 | 820 | 4068.66 | 63.87 | 229.81 | 229.81 | 114.9
19 | 040205004001 | 项目标志牌 | 块 | 1 | 566.5 |  | 550
1.类型:标志牌
2.材质、规格尺寸:大理石
| B- | 标志牌 | 座 | 1 | 566.5 |  | 550
单价措施项目
| 011705 | 大型机械设备进出场及安拆
20 | 041106001 | 大型机械设备进出场及安拆 | 台·次 | 1 | 1433.39 | 100 | 176.84 | 773.96 | 227.23 | 227.23 | 113.61
| C1-0506 | 大型机械场外运输费 履带式挖掘机 1m3以外 | 台次 | 1 | 1433.39 | 100 | 176.84 | 773.96 | 227.23 | 227.23 | 113.61
A3-1 篮球场改造(2座)
分部分项工程
21 | 桂010507008001 | 地坪漆（篮球场砂浆找平、划线） | ㎡ | 1166.00 | 6.2 | 3.16 | 1.6 | 0.02 | 0.83 | 0.83 | 0.41
1.部位：篮球场地坪漆
2.彩色地坪漆，2.0厚，中档
3.20厚水泥砂浆找平层
4.喷涂篮球场界线（防水漆）
表－09 | 表－09 | 表－09 | 表－09 | 表－09 | 表－09 | 表－09 | 表－09 | 表－09 | 表－09 | 表－09 | 表－09 | 表－09
工程量清单综合单价分析表 | 工程量清单综合单价分析表 | 工程量清单综合单价分析表 | 工程量清单综合单价分析表 | 工程量清单综合单价分析表 | 工程量清单综合单价分析表 | 工程量清单综合单价分析表 | 工程量清单综合单价分析表 | 工程量清单综合单价分析表 | 工程量清单综合单价分析表 | 工程量清单综合单价分析表 | 工程量清单综合单价分析表 | 工程量清单综合单价分析表 | 工程量清单综合单价分析表
工程名称:平南县2024年大中型水库移民后期扶持“两者相结合”资金项目 | 工程名称:平南县2024年大中型水库移民后期扶持“两者相结合”资金项目 | 工程名称:平南县2024年大中型水库移民后期扶持“两者相结合”资金项目 | 工程名称:平南县2024年大中型水库移民后期扶持“两者相结合”资金项目 | 工程名称:平南县2024年大中型水库移民后期扶持“两者相结合”资金项目 | 工程名称:平南县2024年大中型水库移民后期扶持“两者相结合”资金项目 | 工程名称:平南县2024年大中型水库移民后期扶持“两者相结合”资金项目 | 工程名称:平南县2024年大中型水库移民后期扶持“两者相结合”资金项目 | 工程名称:平南县2024年大中型水库移民后期扶持“两者相结合”资金项目 | 工程名称:平南县2024年大中型水库移民后期扶持“两者相结合”资金项目 | 第8页 共30页 | 第8页 共30页 | 第8页 共30页 | 第8页 共30页
序号 | 项目编码 | 项目名称及项目 特征描述 | 单位 | 工程量 | 综合单价 (元) | 综合单价 | 综合单价 | 综合单价 | 综合单价 | 综合单价 | 综合单价 | 综合单价
序号 | 项目编码 | 项目名称及项目 特征描述 | 单位 | 工程量 | 综合单价 (元) | 人工费 | 材料费 | 机械费 | 管理费 | 管理费 | 利润 | 其中：
序号 | 项目编码 | 项目名称及项目 特征描述 | 单位 | 工程量 | 综合单价 (元) | 人工费 | 材料费 | 机械费 | 管理费 | 管理费 | 利润 | 暂估价
| D1-672换 | 水泥砂浆找平层 20mm[实际2]{换:水泥砂浆 1∶3 换:素水泥浆} | 10㎡ | 116.600 | 59.68 | 31.36 | 14.31 | 0.03 | 8.16 | 8.16 | 4.08
| C2-0199 | 普通标线 常温漆 标线 | 10㎡ | 2.100 | 130.34 | 14.9 | 92.4 | 9.66 | 6.39 | 6.39 | 3.19
22 | 桂010507008001 | 地坪漆(篮球场) | ㎡ | 1166.00 | 37 |  | 37
1.部位：篮球场地坪漆
2.彩色地坪漆，2.0厚，中档
3.20厚水泥砂浆找平层
4.喷涂篮球场界线（防水漆）
| B-换 | 地坪漆 | ㎡ | 1166.00 | 37 |  | 37
A3-2 道路硬化
分部分项工程
| 040201 | 道路及场地硬化工程
23 | 041001001002 | 拆除混凝土路面 | ㎡ | 30.00 | 32.06 | 10.35 | 1.93 | 10.07 | 5.92 | 5.92 | 2.86
厚度:180mm
| C2-0123换 | 锯缝机锯缝 缝深（cm） 5[实际18] | 100m | 0.1200 | 4221.16 | 2419.5 | 483.52 | 108.25 | 733.05 | 733.05 | 353.89
| C1-0409换 | 拆除水泥混凝土路面 岩石破碎机拆除 厚度15cm[实际18] | 100㎡ | 0.3000 | 1519.54 | 67.53 |  | 964.14 | 299.18 | 299.18 | 144.43
24 | 040103002002 | 余方弃置 |  | 5.40 | 22.21 | 0.76 |  | 17.21 | 2.51 | 2.51 | 1.08
废弃料品种:建筑碎渣砼
运距:1KM
表－09 | 表－09 | 表－09 | 表－09 | 表－09 | 表－09 | 表－09 | 表－09 | 表－09 | 表－09 | 表－09 | 表－09 | 表－09
工程量清单综合单价分析表 | 工程量清单综合单价分析表 | 工程量清单综合单价分析表 | 工程量清单综合单价分析表 | 工程量清单综合单价分析表 | 工程量清单综合单价分析表 | 工程量清单综合单价分析表 | 工程量清单综合单价分析表 | 工程量清单综合单价分析表 | 工程量清单综合单价分析表 | 工程量清单综合单价分析表 | 工程量清单综合单价分析表 | 工程量清单综合单价分析表 | 工程量清单综合单价分析表
工程名称:平南县2024年大中型水库移民后期扶持“两者相结合”资金项目 | 工程名称:平南县2024年大中型水库移民后期扶持“两者相结合”资金项目 | 工程名称:平南县2024年大中型水库移民后期扶持“两者相结合”资金项目 | 工程名称:平南县2024年大中型水库移民后期扶持“两者相结合”资金项目 | 工程名称:平南县2024年大中型水库移民后期扶持“两者相结合”资金项目 | 工程名称:平南县2024年大中型水库移民后期扶持“两者相结合”资金项目 | 工程名称:平南县2024年大中型水库移民后期扶持“两者相结合”资金项目 | 工程名称:平南县2024年大中型水库移民后期扶持“两者相结合”资金项目 | 工程名称:平南县2024年大中型水库移民后期扶持“两者相结合”资金项目 | 工程名称:平南县2024年大中型水库移民后期扶持“两者相结合”资金项目 | 第9页 共30页 | 第9页 共30页 | 第9页 共30页 | 第9页 共30页
序号 | 项目编码 | 项目名称及项目 特征描述 | 单位 | 工程量 | 综合单价 (元) | 综合单价 | 综合单价 | 综合单价 | 综合单价 | 综合单价 | 综合单价 | 综合单价
序号 | 项目编码 | 项目名称及项目 特征描述 | 单位 | 工程量 | 综合单价 (元) | 人工费 | 材料费 | 机械费 | 管理费 | 管理费 | 利润 | 其中：
序号 | 项目编码 | 项目名称及项目 特征描述 | 单位 | 工程量 | 综合单价 (元) | 人工费 | 材料费 | 机械费 | 管理费 | 管理费 | 利润 | 暂估价
| C1-0097 | 履带式液压挖掘机挖石碴 装车 | 1000 | 0.00540 | 6461.08 | 760 |  | 4467.41 | 731.84 | 731.84 | 313.64
| C1-0149换 | 自卸汽车运石方（运距1km内） 4.5t[实际1] | 1000 | 0.00540 | 15750.68 |  |  | 12743.26 | 1784.06 | 1784.06 | 764.6
25 | 040202001001 | 路床(槽)整形 | ㎡ | 264.00 | 3.82 | 0.36 |  | 2.24 | 0.75 | 0.75 | 0.36
1.土壤类别:三类土
2.部位:路基础
3.路基压实度≥0.92
4.填土土料就近取土（不含耕作土、腐殖土）
| C2-0001 | 路床整形 路床碾压 | 100㎡ | 2.6400 | 382.63 | 35.9 |  | 223.88 | 75.34 | 75.34 | 36.37
26 | 040202011001 | 碎石垫层 | ㎡ | 264.00 | 27.8 | 2 | 16.63 | 5.25 | 2.1 | 2.10 | 1.01
1.石料规格:碎石
2.厚度:均厚10cm
| C2-0019换 | 碎石（砾石）摊铺 厚20cm[实际10] | 100㎡ | 2.6400 | 2780.28 | 199.9 | 1662.68 | 525.01 | 210.22 | 210.22 | 101.49
27 | 040203007002 | 水泥混凝土 | ㎡ | 264.00 | 111.59 | 10.15 | 92.9 | 0.65 | 3.13 | 3.13 | 1.51
1.混凝土强度等级:C30 商品普通砼
2.厚度:18cm
3.路面层：路面刻纹
| C2-0115换 | 水泥混凝土路面 厚度22cm[实际18]{换:碎石 GD40 商品普通砼 C30} | 100㎡ | 2.6400 | 10557.21 | 719.7 | 9176.81 | 30.59 | 217.58 | 217.58 | 105.04
| C2-0128 | 刻防滑条 | 100㎡ | 2.6400 | 601.8 | 295 | 113.64 | 34.11 | 95.44 | 95.44 | 46.08
28 | 040402018001 | 缩缝 | m | 180.00 | 23.88 | 11.19 | 6.31 | 0.61 | 3.42 | 3.42 | 1.65
表－09 | 表－09 | 表－09 | 表－09 | 表－09 | 表－09 | 表－09 | 表－09 | 表－09 | 表－09 | 表－09 | 表－09 | 表－09
工程量清单综合单价分析表 | 工程量清单综合单价分析表 | 工程量清单综合单价分析表 | 工程量清单综合单价分析表 | 工程量清单综合单价分析表 | 工程量清单综合单价分析表 | 工程量清单综合单价分析表 | 工程量清单综合单价分析表 | 工程量清单综合单价分析表 | 工程量清单综合单价分析表 | 工程量清单综合单价分析表 | 工程量清单综合单价分析表 | 工程量清单综合单价分析表 | 工程量清单综合单价分析表
工程名称:平南县2024年大中型水库移民后期扶持“两者相结合”资金项目 | 工程名称:平南县2024年大中型水库移民后期扶持“两者相结合”资金项目 | 工程名称:平南县2024年大中型水库移民后期扶持“两者相结合”资金项目 | 工程名称:平南县2024年大中型水库移民后期扶持“两者相结合”资金项目 | 工程名称:平南县2024年大中型水库移民后期扶持“两者相结合”资金项目 | 工程名称:平南县2024年大中型水库移民后期扶持“两者相结合”资金项目 | 工程名称:平南县2024年大中型水库移民后期扶持“两者相结合”资金项目 | 工程名称:平南县2024年大中型水库移民后期扶持“两者相结合”资金项目 | 工程名称:平南县2024年大中型水库移民后期扶持“两者相结合”资金项目 | 工程名称:平南县2024年大中型水库移民后期扶持“两者相结合”资金项目 | 第10页 共30页 | 第10页 共30页 | 第10页 共30页 | 第10页 共30页
序号 | 项目编码 | 项目名称及项目 特征描述 | 单位 | 工程量 | 综合单价 (元) | 综合单价 | 综合单价 | 综合单价 | 综合单价 | 综合单价 | 综合单价 | 综合单价
序号 | 项目编码 | 项目名称及项目 特征描述 | 单位 | 工程量 | 综合单价 (元) | 人工费 | 材料费 | 机械费 | 管理费 | 管理费 | 利润 | 其中：
序号 | 项目编码 | 项目名称及项目 特征描述 | 单位 | 工程量 | 综合单价 (元) | 人工费 | 材料费 | 机械费 | 管理费 | 管理费 | 利润 | 暂估价
1.每隔4.0米设缩缝，缝深50mm
2.嵌缝材料:沥青玛蹄脂
| C2-0123换 | 锯缝机锯缝 缝深（cm） 5[实际5] | 100m | 1.8000 | 1342.8 | 729.5 | 173.24 | 61.03 | 229.25 | 229.25 | 110.67
| C2-0125 | 沥青玛蹄脂填缝 缝深（cm） 5 | 100m | 1.8000 | 1045.53 | 389.6 | 457.96 |  | 112.98 | 112.98 | 54.54
29 | 040205004001 | 项目标志牌 | 块 | 1 | 566.5 |  | 550
1.类型:标志牌
2.材质、规格尺寸:大理石
| B- | 标志牌 | 座 | 1 | 566.5 |  | 550
单价措施项目
| 011705 | 大型机械设备进出场及安拆
30 | 041106001 | 大型机械设备进出场及安拆 | 台·次 | 1 | 1434.72 | 100 | 143.17 | 773.96 | 253.45 | 253.45 | 122.35
| C1-0513 | 大型机械场外运输费 履带式推土机 90kw以外 | 台次 | 1 | 1434.72 | 100 | 143.17 | 773.96 | 253.45 | 253.45 | 122.35
A4 道路硬化
分部分项工程
| 040201 | 道路及场地硬化工程
31 | 041001001002 | 拆除混凝土路面 | ㎡ | 428.00 | 18.75 | 2.71 | 0.41 | 9.73 | 3.61 | 3.61 | 1.74
厚度:180mm
| C2-0123换 | 锯缝机锯缝 缝深（cm） 5[实际18] | 100m | 0.3600 | 4221.16 | 2419.5 | 483.52 | 108.25 | 733.05 | 733.05 | 353.89
| C1-0409换 | 拆除水泥混凝土路面 岩石破碎机拆除 厚度15cm[实际18] | 100㎡ | 4.2800 | 1519.54 | 67.53 |  | 964.14 | 299.18 | 299.18 | 144.43
表－09 | 表－09 | 表－09 | 表－09 | 表－09 | 表－09 | 表－09 | 表－09 | 表－09 | 表－09 | 表－09 | 表－09 | 表－09
工程量清单综合单价分析表 | 工程量清单综合单价分析表 | 工程量清单综合单价分析表 | 工程量清单综合单价分析表 | 工程量清单综合单价分析表 | 工程量清单综合单价分析表 | 工程量清单综合单价分析表 | 工程量清单综合单价分析表 | 工程量清单综合单价分析表 | 工程量清单综合单价分析表 | 工程量清单综合单价分析表 | 工程量清单综合单价分析表 | 工程量清单综合单价分析表 | 工程量清单综合单价分析表
工程名称:平南县2024年大中型水库移民后期扶持“两者相结合”资金项目 | 工程名称:平南县2024年大中型水库移民后期扶持“两者相结合”资金项目 | 工程名称:平南县2024年大中型水库移民后期扶持“两者相结合”资金项目 | 工程名称:平南县2024年大中型水库移民后期扶持“两者相结合”资金项目 | 工程名称:平南县2024年大中型水库移民后期扶持“两者相结合”资金项目 | 工程名称:平南县2024年大中型水库移民后期扶持“两者相结合”资金项目 | 工程名称:平南县2024年大中型水库移民后期扶持“两者相结合”资金项目 | 工程名称:平南县2024年大中型水库移民后期扶持“两者相结合”资金项目 | 工程名称:平南县2024年大中型水库移民后期扶持“两者相结合”资金项目 | 工程名称:平南县2024年大中型水库移民后期扶持“两者相结合”资金项目 | 第11页 共30页 | 第11页 共30页 | 第11页 共30页 | 第11页 共30页
序号 | 项目编码 | 项目名称及项目 特征描述 | 单位 | 工程量 | 综合单价 (元) | 综合单价 | 综合单价 | 综合单价 | 综合单价 | 综合单价 | 综合单价 | 综合单价
序号 | 项目编码 | 项目名称及项目 特征描述 | 单位 | 工程量 | 综合单价 (元) | 人工费 | 材料费 | 机械费 | 管理费 | 管理费 | 利润 | 其中：
序号 | 项目编码 | 项目名称及项目 特征描述 | 单位 | 工程量 | 综合单价 (元) | 人工费 | 材料费 | 机械费 | 管理费 | 管理费 | 利润 | 暂估价
32 | 040103002002 | 余方弃置 |  | 77.04 | 22.22 | 0.76 |  | 17.21 | 2.52 | 2.52 | 1.08
废弃料品种:建筑碎渣砼
运距:1KM
| C1-0097 | 履带式液压挖掘机挖石碴 装车 | 1000 | 0.07704 | 6461.08 | 760 |  | 4467.41 | 731.84 | 731.84 | 313.64
| C1-0149换 | 自卸汽车运石方（运距1km内） 4.5t[实际1] | 1000 | 0.07704 | 15750.68 |  |  | 12743.26 | 1784.06 | 1784.06 | 764.6
33 | 040202001001 | 路床(槽)整形 | ㎡ | 997.00 | 3.82 | 0.36 |  | 2.24 | 0.75 | 0.75 | 0.36
1.土壤类别:三类土
2.部位:路基础
3.路基压实度≥0.92
4.填土土料就近取土（不含耕作土、腐殖土）
| C2-0001 | 路床整形 路床碾压 | 100㎡ | 9.9700 | 382.63 | 35.9 |  | 223.88 | 75.34 | 75.34 | 36.37
34 | 040202011001 | 石屑找平 | ㎡ | 997.00 | 13.05 | 1.15 | 3.52 | 5.25 | 1.85 | 1.85 | 0.9
1.石料规格:石屑
2.厚度:均厚3cm
| C2-0019换 | 碎石（砾石）摊铺 厚20cm[实际3] | 100㎡ | 9.9700 | 1304.7 | 114.5 | 352.2 | 525.01 | 185.46 | 185.46 | 89.53
35 | 040203007002 | 水泥混凝土 | ㎡ | 997.00 | 111.59 | 10.15 | 92.9 | 0.65 | 3.13 | 3.13 | 1.51
1.混凝土强度等级:C30 商品普通砼
2.厚度:18cm
3.路面层：路面刻纹
表－09 | 表－09 | 表－09 | 表－09 | 表－09 | 表－09 | 表－09 | 表－09 | 表－09 | 表－09 | 表－09 | 表－09 | 表－09
工程量清单综合单价分析表 | 工程量清单综合单价分析表 | 工程量清单综合单价分析表 | 工程量清单综合单价分析表 | 工程量清单综合单价分析表 | 工程量清单综合单价分析表 | 工程量清单综合单价分析表 | 工程量清单综合单价分析表 | 工程量清单综合单价分析表 | 工程量清单综合单价分析表 | 工程量清单综合单价分析表 | 工程量清单综合单价分析表 | 工程量清单综合单价分析表 | 工程量清单综合单价分析表
工程名称:平南县2024年大中型水库移民后期扶持“两者相结合”资金项目 | 工程名称:平南县2024年大中型水库移民后期扶持“两者相结合”资金项目 | 工程名称:平南县2024年大中型水库移民后期扶持“两者相结合”资金项目 | 工程名称:平南县2024年大中型水库移民后期扶持“两者相结合”资金项目 | 工程名称:平南县2024年大中型水库移民后期扶持“两者相结合”资金项目 | 工程名称:平南县2024年大中型水库移民后期扶持“两者相结合”资金项目 | 工程名称:平南县2024年大中型水库移民后期扶持“两者相结合”资金项目 | 工程名称:平南县2024年大中型水库移民后期扶持“两者相结合”资金项目 | 工程名称:平南县2024年大中型水库移民后期扶持“两者相结合”资金项目 | 工程名称:平南县2024年大中型水库移民后期扶持“两者相结合”资金项目 | 第12页 共30页 | 第12页 共30页 | 第12页 共30页 | 第12页 共30页
序号 | 项目编码 | 项目名称及项目 特征描述 | 单位 | 工程量 | 综合单价 (元) | 综合单价 | 综合单价 | 综合单价 | 综合单价 | 综合单价 | 综合单价 | 综合单价
序号 | 项目编码 | 项目名称及项目 特征描述 | 单位 | 工程量 | 综合单价 (元) | 人工费 | 材料费 | 机械费 | 管理费 | 管理费 | 利润 | 其中：
序号 | 项目编码 | 项目名称及项目 特征描述 | 单位 | 工程量 | 综合单价 (元) | 人工费 | 材料费 | 机械费 | 管理费 | 管理费 | 利润 | 暂估价
| C2-0115换 | 水泥混凝土路面 厚度22cm[实际18]{换:碎石 GD40 商品普通砼 C30} | 100㎡ | 9.9700 | 10557.21 | 719.7 | 9176.81 | 30.59 | 217.58 | 217.58 | 105.04
| C2-0128 | 刻防滑条 | 100㎡ | 9.9700 | 601.8 | 295 | 113.64 | 34.11 | 95.44 | 95.44 | 46.08
36 | 040402018001 | 缩缝 | m | 272.85 | 23.39 | 10.96 | 6.18 | 0.6 | 3.35 | 3.35 | 1.62
1.每隔4.0米设缩缝，缝深50mm
2.嵌缝材料:沥青玛蹄脂
| C2-0123换 | 锯缝机锯缝 缝深（cm） 5[实际5] | 100m | 2.6722 | 1342.8 | 729.5 | 173.24 | 61.03 | 229.25 | 229.25 | 110.67
| C2-0125 | 沥青玛蹄脂填缝 缝深（cm） 5 | 100m | 2.6722 | 1045.53 | 389.6 | 457.96 |  | 112.98 | 112.98 | 54.54
37 | 040205004001 | 项目标志牌 | 块 | 1 | 566.5 |  | 550
1.类型:标志牌
2.材质、规格尺寸:大理石
| B- | 标志牌 | 座 | 1 | 566.5 |  | 550
单价措施项目
| 011705 | 大型机械设备进出场及安拆
38 | 041106001 | 大型机械设备进出场及安拆 | 台·次 | 1 | 1434.72 | 100 | 143.17 | 773.96 | 253.45 | 253.45 | 122.35
| C1-0513 | 大型机械场外运输费 履带式推土机 90kw以外 | 台次 | 1 | 1434.72 | 100 | 143.17 | 773.96 | 253.45 | 253.45 | 122.35
A5-1 挡土墙护坡
分部分项工程
土石方工程
39 | 040101002001 | 挖沟槽土方（不装车） |  | 21.75 | 14.2 | 9.38 |  | 2.41 | 1.41 | 1.41 | 0.59
表－09 | 表－09 | 表－09 | 表－09 | 表－09 | 表－09 | 表－09 | 表－09 | 表－09 | 表－09 | 表－09 | 表－09 | 表－09
工程量清单综合单价分析表 | 工程量清单综合单价分析表 | 工程量清单综合单价分析表 | 工程量清单综合单价分析表 | 工程量清单综合单价分析表 | 工程量清单综合单价分析表 | 工程量清单综合单价分析表 | 工程量清单综合单价分析表 | 工程量清单综合单价分析表 | 工程量清单综合单价分析表 | 工程量清单综合单价分析表 | 工程量清单综合单价分析表 | 工程量清单综合单价分析表 | 工程量清单综合单价分析表
工程名称:平南县2024年大中型水库移民后期扶持“两者相结合”资金项目 | 工程名称:平南县2024年大中型水库移民后期扶持“两者相结合”资金项目 | 工程名称:平南县2024年大中型水库移民后期扶持“两者相结合”资金项目 | 工程名称:平南县2024年大中型水库移民后期扶持“两者相结合”资金项目 | 工程名称:平南县2024年大中型水库移民后期扶持“两者相结合”资金项目 | 工程名称:平南县2024年大中型水库移民后期扶持“两者相结合”资金项目 | 工程名称:平南县2024年大中型水库移民后期扶持“两者相结合”资金项目 | 工程名称:平南县2024年大中型水库移民后期扶持“两者相结合”资金项目 | 工程名称:平南县2024年大中型水库移民后期扶持“两者相结合”资金项目 | 工程名称:平南县2024年大中型水库移民后期扶持“两者相结合”资金项目 | 第13页 共30页 | 第13页 共30页 | 第13页 共30页 | 第13页 共30页
序号 | 项目编码 | 项目名称及项目 特征描述 | 单位 | 工程量 | 综合单价 (元) | 综合单价 | 综合单价 | 综合单价 | 综合单价 | 综合单价 | 综合单价 | 综合单价
序号 | 项目编码 | 项目名称及项目 特征描述 | 单位 | 工程量 | 综合单价 (元) | 人工费 | 材料费 | 机械费 | 管理费 | 管理费 | 利润 | 其中：
序号 | 项目编码 | 项目名称及项目 特征描述 | 单位 | 工程量 | 综合单价 (元) | 人工费 | 材料费 | 机械费 | 管理费 | 管理费 | 利润 | 暂估价
1.土壤类别:三类土
2.挖土深度:2m以内
| C1-0002 | 人工挖土方 三类土 | 100 | 0.0218 | 10845.91 | 9000.01 |  |  | 1080 | 1080.00 | 450
| C1-0022 | 挖掘机挖沟槽、基坑土方斗容量 1.25m3 不装车 三类土 | 1000 | 0.01958 | 3706.26 | 400 |  | 2675.48 | 369.06 | 369.06 | 153.77
40 | 040101002002 | 挖沟槽土方（装车） |  | 48.34 | 4.03 | 0.4 |  | 2.94 | 0.4 | 0.40 | 0.17
1.土壤类别:三类土
2.挖土深度:2m以内
| C1-0025 | 挖掘机挖沟槽、基坑土方斗容量 1.25m3 装车 三类土 | 1000 | 0.04834 | 4028.23 | 400 |  | 2942.65 | 401.12 | 401.12 | 167.13
41 | 010103001001 | 回填方 |  | 12.39 | 31.42 | 24.53 | 0.05 | 1.5 | 3.12 | 3.12 | 1.3
1.沟槽土方回填
2.原土回填
| C1-0109换 | 沟槽（台、井背）夯实机回填 土 | 100 | 0.1239 | 3141.38 | 2452.8 | 4.54 | 150.06 | 312.34 | 312.34 | 130.14
42 | 040103002001 | 余方弃置 |  | 48.34 | 11.35 |  |  | 9.42 | 1.13 | 1.13 | 0.47
1.运距:1km
| C1-0143换 | 自卸汽车运土方（运距1km内） 4.5t[实际1] | 1000 | 0.04834 | 11348.28 |  |  | 9416.88 | 1130.03 | 1130.03 | 470.84
挡土墙（长43m）
43 | 040303015 | 混凝土挡墙墙身 |  | 64.68 | 598.82 | 98.66 | 438.44 | 4.17 | 26.74 | 26.74 | 13.37
1.墙厚度:0.5m
2.毛石混凝土，毛石率20%
表－09 | 表－09 | 表－09 | 表－09 | 表－09 | 表－09 | 表－09 | 表－09 | 表－09 | 表－09 | 表－09 | 表－09 | 表－09
工程量清单综合单价分析表 | 工程量清单综合单价分析表 | 工程量清单综合单价分析表 | 工程量清单综合单价分析表 | 工程量清单综合单价分析表 | 工程量清单综合单价分析表 | 工程量清单综合单价分析表 | 工程量清单综合单价分析表 | 工程量清单综合单价分析表 | 工程量清单综合单价分析表 | 工程量清单综合单价分析表 | 工程量清单综合单价分析表 | 工程量清单综合单价分析表 | 工程量清单综合单价分析表
工程名称:平南县2024年大中型水库移民后期扶持“两者相结合”资金项目 | 工程名称:平南县2024年大中型水库移民后期扶持“两者相结合”资金项目 | 工程名称:平南县2024年大中型水库移民后期扶持“两者相结合”资金项目 | 工程名称:平南县2024年大中型水库移民后期扶持“两者相结合”资金项目 | 工程名称:平南县2024年大中型水库移民后期扶持“两者相结合”资金项目 | 工程名称:平南县2024年大中型水库移民后期扶持“两者相结合”资金项目 | 工程名称:平南县2024年大中型水库移民后期扶持“两者相结合”资金项目 | 工程名称:平南县2024年大中型水库移民后期扶持“两者相结合”资金项目 | 工程名称:平南县2024年大中型水库移民后期扶持“两者相结合”资金项目 | 工程名称:平南县2024年大中型水库移民后期扶持“两者相结合”资金项目 | 第14页 共30页 | 第14页 共30页 | 第14页 共30页 | 第14页 共30页
序号 | 项目编码 | 项目名称及项目 特征描述 | 单位 | 工程量 | 综合单价 (元) | 综合单价 | 综合单价 | 综合单价 | 综合单价 | 综合单价 | 综合单价 | 综合单价
序号 | 项目编码 | 项目名称及项目 特征描述 | 单位 | 工程量 | 综合单价 (元) | 人工费 | 材料费 | 机械费 | 管理费 | 管理费 | 利润 | 其中：
序号 | 项目编码 | 项目名称及项目 特征描述 | 单位 | 工程量 | 综合单价 (元) | 人工费 | 材料费 | 机械费 | 管理费 | 管理费 | 利润 | 暂估价
3.混凝土强度：C20 商品砼
4.含伸缩缝、模板、滤料等
| C1-0164换 | 混凝土挡土墙 现浇混凝土{换:碎石 GD40 商品普通砼 C20} | 10 | 6.468 | 4821.13 | 550 | 3909.01 | 5.18 | 144.35 | 144.35 | 72.17
| C1-0165 | 混凝土挡土墙 现浇模板 | 10㎡ | 13.652 | 499.57 | 192 | 194.07 | 17.32 | 54.42 | 54.42 | 27.21
| C1-0274 | 沉降缝 沥青木板 | 10㎡ | 0.602 | 759.36 | 226 | 423.1 |  | 58.76 | 58.76 | 29.38
| C7-0077 | 盲沟 盲沟滤料铺设 | 10 | 0.116 | 2334.9 | 574.2 | 1468.75 |  | 149.29 | 149.29 | 74.65
44 | 010606009 | 铝合金护杆（含安装） | m | 43.00 | 360.5 |  | 350
1.材料品种:铝合金护栏(成品)，表面灰色漆
2.规格参数：立柱150*150*2.0，面管、底部横管80*80*1.5，其他横管、竖管50*50*1.5
3.立杆间距2.15m，高：1.2m
4.预埋安装
5.含化学螺栓、热镀锌基座等
6.混凝土捣脚C20砼
| B- | 铝合金护栏 | m | 43.00 | 360.5 |  | 350
45 | 040205004001 | 项目标志牌 | 块 | 1 | 566.5 |  | 550
1.类型:标志牌
2.材质、规格尺寸:大理石
| B- | 标志牌 | 座 | 1 | 566.5 |  | 550
表－09 | 表－09 | 表－09 | 表－09 | 表－09 | 表－09 | 表－09 | 表－09 | 表－09 | 表－09 | 表－09 | 表－09 | 表－09
工程量清单综合单价分析表 | 工程量清单综合单价分析表 | 工程量清单综合单价分析表 | 工程量清单综合单价分析表 | 工程量清单综合单价分析表 | 工程量清单综合单价分析表 | 工程量清单综合单价分析表 | 工程量清单综合单价分析表 | 工程量清单综合单价分析表 | 工程量清单综合单价分析表 | 工程量清单综合单价分析表 | 工程量清单综合单价分析表 | 工程量清单综合单价分析表 | 工程量清单综合单价分析表
工程名称:平南县2024年大中型水库移民后期扶持“两者相结合”资金项目 | 工程名称:平南县2024年大中型水库移民后期扶持“两者相结合”资金项目 | 工程名称:平南县2024年大中型水库移民后期扶持“两者相结合”资金项目 | 工程名称:平南县2024年大中型水库移民后期扶持“两者相结合”资金项目 | 工程名称:平南县2024年大中型水库移民后期扶持“两者相结合”资金项目 | 工程名称:平南县2024年大中型水库移民后期扶持“两者相结合”资金项目 | 工程名称:平南县2024年大中型水库移民后期扶持“两者相结合”资金项目 | 工程名称:平南县2024年大中型水库移民后期扶持“两者相结合”资金项目 | 工程名称:平南县2024年大中型水库移民后期扶持“两者相结合”资金项目 | 工程名称:平南县2024年大中型水库移民后期扶持“两者相结合”资金项目 | 第15页 共30页 | 第15页 共30页 | 第15页 共30页 | 第15页 共30页
序号 | 项目编码 | 项目名称及项目 特征描述 | 单位 | 工程量 | 综合单价 (元) | 综合单价 | 综合单价 | 综合单价 | 综合单价 | 综合单价 | 综合单价 | 综合单价
序号 | 项目编码 | 项目名称及项目 特征描述 | 单位 | 工程量 | 综合单价 (元) | 人工费 | 材料费 | 机械费 | 管理费 | 管理费 | 利润 | 其中：
序号 | 项目编码 | 项目名称及项目 特征描述 | 单位 | 工程量 | 综合单价 (元) | 人工费 | 材料费 | 机械费 | 管理费 | 管理费 | 利润 | 暂估价
单价措施项目
| 011705 | 大型机械设备进出场及安拆
46 | 041106001 | 大型机械设备进出场及安拆 | 台·次 | 2 | 1416.06 | 100 | 160.01 | 773.96 | 227.23 | 227.23 | 113.61
| C1-0513 | 大型机械场外运输费 履带式推土机 90kw以外 | 台次 | 1 | 1398.71 | 100 | 143.17 | 773.96 | 227.23 | 227.23 | 113.61
| C1-0506 | 大型机械场外运输费 履带式挖掘机 1m3以外 | 台次 | 1 | 1433.39 | 100 | 176.84 | 773.96 | 227.23 | 227.23 | 113.61
A5-2 道路硬化
分部分项工程
| 040201 | 道路及场地硬化工程
47 | 041001001002 | 拆除混凝土路面 | ㎡ | 81.00 | 76.68 | 35.92 | 7.04 | 11.22 | 13.67 | 13.67 | 6.6
厚度:180mm
| C2-0123换 | 锯缝机锯缝 缝深（cm） 5[实际18] | 100m | 1.1800 | 4221.16 | 2419.5 | 483.52 | 108.25 | 733.05 | 733.05 | 353.89
| C1-0409换 | 拆除水泥混凝土路面 岩石破碎机拆除 厚度15cm[实际18] | 100㎡ | 0.8100 | 1519.54 | 67.53 |  | 964.14 | 299.18 | 299.18 | 144.43
48 | 040202011001 | 石屑垫层 | ㎡ | 288.00 | 29.93 | 2.61 | 17.82 | 5.25 | 2.28 | 2.28 | 1.1
1.石料规格:石屑
2.厚度:均厚15cm
| C2-0019换 | 石屑摊铺 厚20cm[实际15] | 100㎡ | 2.8800 | 2992.65 | 260.9 | 1781.64 | 525.01 | 227.91 | 227.91 | 110.03
49 | 040203007002 | 水泥混凝土 | ㎡ | 288.00 | 111.59 | 10.15 | 92.9 | 0.65 | 3.13 | 3.13 | 1.51
1.混凝土强度等级:C30 商品普通砼
2.厚度:18cm
表－09 | 表－09 | 表－09 | 表－09 | 表－09 | 表－09 | 表－09 | 表－09 | 表－09 | 表－09 | 表－09 | 表－09 | 表－09
工程量清单综合单价分析表 | 工程量清单综合单价分析表 | 工程量清单综合单价分析表 | 工程量清单综合单价分析表 | 工程量清单综合单价分析表 | 工程量清单综合单价分析表 | 工程量清单综合单价分析表 | 工程量清单综合单价分析表 | 工程量清单综合单价分析表 | 工程量清单综合单价分析表 | 工程量清单综合单价分析表 | 工程量清单综合单价分析表 | 工程量清单综合单价分析表 | 工程量清单综合单价分析表
工程名称:平南县2024年大中型水库移民后期扶持“两者相结合”资金项目 | 工程名称:平南县2024年大中型水库移民后期扶持“两者相结合”资金项目 | 工程名称:平南县2024年大中型水库移民后期扶持“两者相结合”资金项目 | 工程名称:平南县2024年大中型水库移民后期扶持“两者相结合”资金项目 | 工程名称:平南县2024年大中型水库移民后期扶持“两者相结合”资金项目 | 工程名称:平南县2024年大中型水库移民后期扶持“两者相结合”资金项目 | 工程名称:平南县2024年大中型水库移民后期扶持“两者相结合”资金项目 | 工程名称:平南县2024年大中型水库移民后期扶持“两者相结合”资金项目 | 工程名称:平南县2024年大中型水库移民后期扶持“两者相结合”资金项目 | 工程名称:平南县2024年大中型水库移民后期扶持“两者相结合”资金项目 | 第16页 共30页 | 第16页 共30页 | 第16页 共30页 | 第16页 共30页
序号 | 项目编码 | 项目名称及项目 特征描述 | 单位 | 工程量 | 综合单价 (元) | 综合单价 | 综合单价 | 综合单价 | 综合单价 | 综合单价 | 综合单价 | 综合单价
序号 | 项目编码 | 项目名称及项目 特征描述 | 单位 | 工程量 | 综合单价 (元) | 人工费 | 材料费 | 机械费 | 管理费 | 管理费 | 利润 | 其中：
序号 | 项目编码 | 项目名称及项目 特征描述 | 单位 | 工程量 | 综合单价 (元) | 人工费 | 材料费 | 机械费 | 管理费 | 管理费 | 利润 | 暂估价
3.路面层：路面刻纹
| C2-0115换 | 水泥混凝土路面 厚度22cm[实际18]{换:碎石 GD40 商品普通砼 C30} | 100㎡ | 2.8800 | 10557.21 | 719.7 | 9176.81 | 30.59 | 217.58 | 217.58 | 105.04
| C2-0128 | 刻防滑条 | 100㎡ | 2.8800 | 601.8 | 295 | 113.64 | 34.11 | 95.44 | 95.44 | 46.08
50 | 040402018001 | 缩缝 | m | 71.50 | 23.8 | 11.16 | 6.28 | 0.61 | 3.41 | 3.41 | 1.65
1.每隔4.0米设缩缝，缝深50mm
2.嵌缝材料:沥青玛蹄脂
| C2-0123换 | 锯缝机锯缝 缝深（cm） 5[实际5] | 100m | 0.7150 | 1342.8 | 729.5 | 173.24 | 61.03 | 229.25 | 229.25 | 110.67
| C2-0125 | 沥青玛蹄脂填缝 缝深（cm） 5 | 100m | 0.7100 | 1045.53 | 389.6 | 457.96 |  | 112.98 | 112.98 | 54.54
A5-3 排水工程
分部分项工程
| 031001 | 三面光排水沟（长180m）
51 | 040101003001 | 挖基坑土方（不装车） |  | 203.40 | 14.55 | 9.36 |  | 2.41 | 1.65 | 1.65 | 0.71
1.土壤类别:三类土
2.挖土深度:1.5m以内
| C1-0002 | 人工挖土方 三类土 | 100 | 0.2034 | 11124.01 | 9000.01 |  |  | 1260 | 1260.00 | 540
| C1-0022 | 挖掘机挖沟槽、基坑土方斗容量 1.25m3 不装车 三类土 | 1000 | 0.18306 | 3801.3 | 400 |  | 2675.48 | 430.57 | 430.57 | 184.53
52 | 040103001002 | 回填方 |  | 168.82 | 25.24 | 20.42 |  |  | 2.86 | 2.86 | 1.23
1.就近松填
表－09 | 表－09 | 表－09 | 表－09 | 表－09 | 表－09 | 表－09 | 表－09 | 表－09 | 表－09 | 表－09 | 表－09 | 表－09
工程量清单综合单价分析表 | 工程量清单综合单价分析表 | 工程量清单综合单价分析表 | 工程量清单综合单价分析表 | 工程量清单综合单价分析表 | 工程量清单综合单价分析表 | 工程量清单综合单价分析表 | 工程量清单综合单价分析表 | 工程量清单综合单价分析表 | 工程量清单综合单价分析表 | 工程量清单综合单价分析表 | 工程量清单综合单价分析表 | 工程量清单综合单价分析表 | 工程量清单综合单价分析表
工程名称:平南县2024年大中型水库移民后期扶持“两者相结合”资金项目 | 工程名称:平南县2024年大中型水库移民后期扶持“两者相结合”资金项目 | 工程名称:平南县2024年大中型水库移民后期扶持“两者相结合”资金项目 | 工程名称:平南县2024年大中型水库移民后期扶持“两者相结合”资金项目 | 工程名称:平南县2024年大中型水库移民后期扶持“两者相结合”资金项目 | 工程名称:平南县2024年大中型水库移民后期扶持“两者相结合”资金项目 | 工程名称:平南县2024年大中型水库移民后期扶持“两者相结合”资金项目 | 工程名称:平南县2024年大中型水库移民后期扶持“两者相结合”资金项目 | 工程名称:平南县2024年大中型水库移民后期扶持“两者相结合”资金项目 | 工程名称:平南县2024年大中型水库移民后期扶持“两者相结合”资金项目 | 第17页 共30页 | 第17页 共30页 | 第17页 共30页 | 第17页 共30页
序号 | 项目编码 | 项目名称及项目 特征描述 | 单位 | 工程量 | 综合单价 (元) | 综合单价 | 综合单价 | 综合单价 | 综合单价 | 综合单价 | 综合单价 | 综合单价
序号 | 项目编码 | 项目名称及项目 特征描述 | 单位 | 工程量 | 综合单价 (元) | 人工费 | 材料费 | 机械费 | 管理费 | 管理费 | 利润 | 其中：
序号 | 项目编码 | 项目名称及项目 特征描述 | 单位 | 工程量 | 综合单价 (元) | 人工费 | 材料费 | 机械费 | 管理费 | 管理费 | 利润 | 暂估价
2.填方材料品种:粘土
3.填方来源:开挖土就近回填平整
| C1-0100 | 人工松填土 | 100 | 1.6882 | 2523.65 | 2041.79 |  |  | 285.85 | 285.85 | 122.51
53 | 桂040501021 | 渠道基础 |  | 23.40 | 745.61 | 68.22 | 625.43 | 0.63 | 19.97 | 19.97 | 9.64
1.混凝土等级：C25 商品砼
2.部位:排水沟底板，厚10cm
3.渠底满槽浇筑
4.每15m为一分段，分缝宽2cm，沥青玛蹄脂填缝（含渠壁）
5.混凝土二次运输80m
| C5-1031换 | 渠（管）道基础 混凝土基础 混凝土{换:碎石 GD40 商品普通砼 C25} | 10 | 2.340 | 5722.86 | 424.5 | 4941.72 | 5.18 | 124.61 | 124.61 | 60.16
| C5-2485 | 现浇混凝土模板 渠涵基础（底板） 复合木模 | 10㎡ | 0.169 | 706.4 | 368 | 137.66 | 15.33 | 111.17 | 111.17 | 53.67
| C1-0273 | 沉降缝 玛蹄脂 | 10㎡ | 1.218 | 3231.71 | 444 | 2502.66 |  | 128.76 | 128.76 | 62.16
54 | 040501017001 | 混凝土方沟 |  | 167.40 | 733.82 | 173.69 | 456.56 | 5.26 | 51.89 | 51.89 | 25.05
1.混凝土等级：C25 商品砼
2.部位:排水沟壁
3.每15m为一分段，分缝宽2cm，沥青玛蹄脂填缝
4.混凝土场内双轮车二次运输80m
5.混凝土二次运输80m，块石二次运输80m
表－09 | 表－09 | 表－09 | 表－09 | 表－09 | 表－09 | 表－09 | 表－09 | 表－09 | 表－09 | 表－09 | 表－09 | 表－09
工程量清单综合单价分析表 | 工程量清单综合单价分析表 | 工程量清单综合单价分析表 | 工程量清单综合单价分析表 | 工程量清单综合单价分析表 | 工程量清单综合单价分析表 | 工程量清单综合单价分析表 | 工程量清单综合单价分析表 | 工程量清单综合单价分析表 | 工程量清单综合单价分析表 | 工程量清单综合单价分析表 | 工程量清单综合单价分析表 | 工程量清单综合单价分析表 | 工程量清单综合单价分析表
工程名称:平南县2024年大中型水库移民后期扶持“两者相结合”资金项目 | 工程名称:平南县2024年大中型水库移民后期扶持“两者相结合”资金项目 | 工程名称:平南县2024年大中型水库移民后期扶持“两者相结合”资金项目 | 工程名称:平南县2024年大中型水库移民后期扶持“两者相结合”资金项目 | 工程名称:平南县2024年大中型水库移民后期扶持“两者相结合”资金项目 | 工程名称:平南县2024年大中型水库移民后期扶持“两者相结合”资金项目 | 工程名称:平南县2024年大中型水库移民后期扶持“两者相结合”资金项目 | 工程名称:平南县2024年大中型水库移民后期扶持“两者相结合”资金项目 | 工程名称:平南县2024年大中型水库移民后期扶持“两者相结合”资金项目 | 工程名称:平南县2024年大中型水库移民后期扶持“两者相结合”资金项目 | 第18页 共30页 | 第18页 共30页 | 第18页 共30页 | 第18页 共30页
序号 | 项目编码 | 项目名称及项目 特征描述 | 单位 | 工程量 | 综合单价 (元) | 综合单价 | 综合单价 | 综合单价 | 综合单价 | 综合单价 | 综合单价 | 综合单价
序号 | 项目编码 | 项目名称及项目 特征描述 | 单位 | 工程量 | 综合单价 (元) | 人工费 | 材料费 | 机械费 | 管理费 | 管理费 | 利润 | 其中：
序号 | 项目编码 | 项目名称及项目 特征描述 | 单位 | 工程量 | 综合单价 (元) | 人工费 | 材料费 | 机械费 | 管理费 | 管理费 | 利润 | 暂估价
| C5-1044换 | 现浇混凝土渠 混凝土渠 壁{换:碎石 GD40 商品普通砼 C25} | 10 | 16.740 | 5034.67 | 591.8 | 4034.35 | 5.18 | 173.12 | 173.12 | 83.58
| C5-2487 | 现浇混凝土模板 渠涵墙身 复合木模 | 10㎡ | 47.700 | 768.1 | 396 | 155.64 | 16.65 | 119.67 | 119.67 | 57.77
| B- | De50PVC排水管 | m | 108.00 | 7.21 |  | 7
| C7-0077 | 盲沟 盲沟滤料铺设 | 10 | 0.486 | 2358.56 | 574.2 | 1468.75 |  | 166.52 | 166.52 | 80.39
| 030413 | 附属工程
55 | 桂040501024 | 机耕盖板 |  | 0.66 | 952.29 | 233.86 | 511.11 | 55.26 | 83.85 | 83.85 | 40.47
1.混凝土强度等级:盖板C25砼
2.部位:渠道
3.厚度:20cm
4.2座
5.临时拌合站至项目区运0.5km
| C3-0153换 | 矩形实体板 混凝土{换:碎石 GD20 商品普通砼 C25} | 10 | 0.066 | 5927.91 | 645 | 4440.59 | 274.34 | 266.61 | 266.61 | 128.71
| C3-0154 | 矩形实体板 模板 | 10㎡ | 0.314 | 755.59 | 356 | 140.91 | 58.46 | 120.19 | 120.19 | 58.02
56 | 010515001002 | 钢筋制作、安装 10以上 | t | 0.126 | 5492.62 | 820 | 4068.65 | 63.89 | 256.35 | 256.35 | 123.73
| C3-0359换 | 钢筋制作、安装 10以上 | t | 0.126 | 5492.57 | 820 | 4068.66 | 63.87 | 256.32 | 256.32 | 123.74
57 | 040205004001 | 项目标志牌 | 块 | 1 | 566.5 |  | 550
1.类型:标志牌
2.材质、规格尺寸:大理石
| B- | 标志牌 | 座 | 1 | 566.5 |  | 550
表－09 | 表－09 | 表－09 | 表－09 | 表－09 | 表－09 | 表－09 | 表－09 | 表－09 | 表－09 | 表－09 | 表－09 | 表－09
工程量清单综合单价分析表 | 工程量清单综合单价分析表 | 工程量清单综合单价分析表 | 工程量清单综合单价分析表 | 工程量清单综合单价分析表 | 工程量清单综合单价分析表 | 工程量清单综合单价分析表 | 工程量清单综合单价分析表 | 工程量清单综合单价分析表 | 工程量清单综合单价分析表 | 工程量清单综合单价分析表 | 工程量清单综合单价分析表 | 工程量清单综合单价分析表 | 工程量清单综合单价分析表
工程名称:平南县2024年大中型水库移民后期扶持“两者相结合”资金项目 | 工程名称:平南县2024年大中型水库移民后期扶持“两者相结合”资金项目 | 工程名称:平南县2024年大中型水库移民后期扶持“两者相结合”资金项目 | 工程名称:平南县2024年大中型水库移民后期扶持“两者相结合”资金项目 | 工程名称:平南县2024年大中型水库移民后期扶持“两者相结合”资金项目 | 工程名称:平南县2024年大中型水库移民后期扶持“两者相结合”资金项目 | 工程名称:平南县2024年大中型水库移民后期扶持“两者相结合”资金项目 | 工程名称:平南县2024年大中型水库移民后期扶持“两者相结合”资金项目 | 工程名称:平南县2024年大中型水库移民后期扶持“两者相结合”资金项目 | 工程名称:平南县2024年大中型水库移民后期扶持“两者相结合”资金项目 | 第19页 共30页 | 第19页 共30页 | 第19页 共30页 | 第19页 共30页
序号 | 项目编码 | 项目名称及项目 特征描述 | 单位 | 工程量 | 综合单价 (元) | 综合单价 | 综合单价 | 综合单价 | 综合单价 | 综合单价 | 综合单价 | 综合单价
序号 | 项目编码 | 项目名称及项目 特征描述 | 单位 | 工程量 | 综合单价 (元) | 人工费 | 材料费 | 机械费 | 管理费 | 管理费 | 利润 | 其中：
序号 | 项目编码 | 项目名称及项目 特征描述 | 单位 | 工程量 | 综合单价 (元) | 人工费 | 材料费 | 机械费 | 管理费 | 管理费 | 利润 | 暂估价
A6 排水工程
分部分项工程
| 031001 | 三面光排水沟（长153+113m）
58 | 040101003001 | 挖基坑土方（不装车） |  | 120.01 | 14.55 | 9.36 |  | 2.41 | 1.65 | 1.65 | 0.71
1.土壤类别:三类土
2.挖土深度:1.5m以内
| C1-0002 | 人工挖土方 三类土 | 100 | 0.1200 | 11124.01 | 9000.01 |  |  | 1260 | 1260.00 | 540
| C1-0022 | 挖掘机挖沟槽、基坑土方斗容量 1.25m3 不装车 三类土 | 1000 | 0.10801 | 3801.3 | 400 |  | 2675.48 | 430.57 | 430.57 | 184.53
59 | 040103001002 | 回填方 |  | 120.01 | 20.95 | 16.95 |  |  | 2.37 | 2.37 | 1.02
1.就近松填
2.填方材料品种:粘土
3.填方来源:开挖土就近回填平整
| C1-0100 | 人工松填土 | 100 | 0.9960 | 2523.65 | 2041.79 |  |  | 285.85 | 285.85 | 122.51
60 | 桂040501021 | 渠道基础 |  | 33.61 | 596.25 | 53.76 | 501.08 | 0.64 | 15.78 | 15.78 | 7.62
1.混凝土等级：C25 商品砼
2.部位:排水沟底板，厚15cm
3.渠底满槽浇筑
4.每15m为一分段，分缝宽2cm，沥青玛蹄脂填缝（含渠壁）
表－09 | 表－09 | 表－09 | 表－09 | 表－09 | 表－09 | 表－09 | 表－09 | 表－09 | 表－09 | 表－09 | 表－09 | 表－09
工程量清单综合单价分析表 | 工程量清单综合单价分析表 | 工程量清单综合单价分析表 | 工程量清单综合单价分析表 | 工程量清单综合单价分析表 | 工程量清单综合单价分析表 | 工程量清单综合单价分析表 | 工程量清单综合单价分析表 | 工程量清单综合单价分析表 | 工程量清单综合单价分析表 | 工程量清单综合单价分析表 | 工程量清单综合单价分析表 | 工程量清单综合单价分析表 | 工程量清单综合单价分析表
工程名称:平南县2024年大中型水库移民后期扶持“两者相结合”资金项目 | 工程名称:平南县2024年大中型水库移民后期扶持“两者相结合”资金项目 | 工程名称:平南县2024年大中型水库移民后期扶持“两者相结合”资金项目 | 工程名称:平南县2024年大中型水库移民后期扶持“两者相结合”资金项目 | 工程名称:平南县2024年大中型水库移民后期扶持“两者相结合”资金项目 | 工程名称:平南县2024年大中型水库移民后期扶持“两者相结合”资金项目 | 工程名称:平南县2024年大中型水库移民后期扶持“两者相结合”资金项目 | 工程名称:平南县2024年大中型水库移民后期扶持“两者相结合”资金项目 | 工程名称:平南县2024年大中型水库移民后期扶持“两者相结合”资金项目 | 工程名称:平南县2024年大中型水库移民后期扶持“两者相结合”资金项目 | 第20页 共30页 | 第20页 共30页 | 第20页 共30页 | 第20页 共30页
序号 | 项目编码 | 项目名称及项目 特征描述 | 单位 | 工程量 | 综合单价 (元) | 综合单价 | 综合单价 | 综合单价 | 综合单价 | 综合单价 | 综合单价 | 综合单价
序号 | 项目编码 | 项目名称及项目 特征描述 | 单位 | 工程量 | 综合单价 (元) | 人工费 | 材料费 | 机械费 | 管理费 | 管理费 | 利润 | 其中：
序号 | 项目编码 | 项目名称及项目 特征描述 | 单位 | 工程量 | 综合单价 (元) | 人工费 | 材料费 | 机械费 | 管理费 | 管理费 | 利润 | 暂估价
| C5-1031换 | 渠（管）道基础 混凝土基础 混凝土{换:碎石 GD40 商品普通砼 C25} | 10 | 3.361 | 5292.88 | 424.5 | 4524.27 | 5.18 | 124.61 | 124.61 | 60.16
| C5-2485 | 现浇混凝土模板 渠涵基础（底板） 复合木模 | 10㎡ | 0.262 | 706.4 | 368 | 137.66 | 15.33 | 111.17 | 111.17 | 53.67
| C1-0273 | 沉降缝 玛蹄脂 | 10㎡ | 0.639 | 3231.71 | 444 | 2502.66 |  | 128.76 | 128.76 | 62.16
61 | 040501017001 | 混凝土方沟 |  | 88.91 | 969.57 | 274.25 | 536.44 | 8.89 | 82.11 | 82.11 | 39.64
1.混凝土等级：C25 商品砼
2.部位:排水沟壁
3.每15m为一分段，分缝宽2cm，沥青玛蹄脂填缝
| C5-1044换 | 现浇混凝土渠 混凝土渠 壁{换:碎石 GD40 商品普通砼 C25} | 10 | 8.891 | 5536.64 | 591.8 | 4521.7 | 5.18 | 173.12 | 173.12 | 83.58
| C5-2487 | 现浇混凝土模板 渠涵墙身 复合木模 | 10㎡ | 44.520 | 768.1 | 396 | 155.64 | 16.65 | 119.67 | 119.67 | 57.77
| C1-0286 | 抹灰 砖墙墙面 | 100㎡ | 0.5740 | 4848.32 | 2599 | 982.05 | 5.94 | 755.43 | 755.43 | 364.69
| 030413 | 附属工程
62 | 桂040501024 | 机耕盖板 |  | 1.44 | 1020.95 | 266.24 | 523.9 | 60.56 | 94.77 | 94.77 | 45.74
1.混凝土强度等级:盖板C25砼
2.部位:渠道
3.厚度:20cm
4.2座
| C3-0153换 | 矩形实体板 混凝土{换:碎石 GD20 商品普通砼 C25} | 10 | 0.144 | 5927.91 | 645 | 4440.59 | 274.34 | 266.61 | 266.61 | 128.71
| C3-0154 | 矩形实体板 模板 | 10㎡ | 0.816 | 755.59 | 356 | 140.91 | 58.46 | 120.19 | 120.19 | 58.02
表－09 | 表－09 | 表－09 | 表－09 | 表－09 | 表－09 | 表－09 | 表－09 | 表－09 | 表－09 | 表－09 | 表－09 | 表－09
工程量清单综合单价分析表 | 工程量清单综合单价分析表 | 工程量清单综合单价分析表 | 工程量清单综合单价分析表 | 工程量清单综合单价分析表 | 工程量清单综合单价分析表 | 工程量清单综合单价分析表 | 工程量清单综合单价分析表 | 工程量清单综合单价分析表 | 工程量清单综合单价分析表 | 工程量清单综合单价分析表 | 工程量清单综合单价分析表 | 工程量清单综合单价分析表 | 工程量清单综合单价分析表
工程名称:平南县2024年大中型水库移民后期扶持“两者相结合”资金项目 | 工程名称:平南县2024年大中型水库移民后期扶持“两者相结合”资金项目 | 工程名称:平南县2024年大中型水库移民后期扶持“两者相结合”资金项目 | 工程名称:平南县2024年大中型水库移民后期扶持“两者相结合”资金项目 | 工程名称:平南县2024年大中型水库移民后期扶持“两者相结合”资金项目 | 工程名称:平南县2024年大中型水库移民后期扶持“两者相结合”资金项目 | 工程名称:平南县2024年大中型水库移民后期扶持“两者相结合”资金项目 | 工程名称:平南县2024年大中型水库移民后期扶持“两者相结合”资金项目 | 工程名称:平南县2024年大中型水库移民后期扶持“两者相结合”资金项目 | 工程名称:平南县2024年大中型水库移民后期扶持“两者相结合”资金项目 | 第21页 共30页 | 第21页 共30页 | 第21页 共30页 | 第21页 共30页
序号 | 项目编码 | 项目名称及项目 特征描述 | 单位 | 工程量 | 综合单价 (元) | 综合单价 | 综合单价 | 综合单价 | 综合单价 | 综合单价 | 综合单价 | 综合单价
序号 | 项目编码 | 项目名称及项目 特征描述 | 单位 | 工程量 | 综合单价 (元) | 人工费 | 材料费 | 机械费 | 管理费 | 管理费 | 利润 | 其中：
序号 | 项目编码 | 项目名称及项目 特征描述 | 单位 | 工程量 | 综合单价 (元) | 人工费 | 材料费 | 机械费 | 管理费 | 管理费 | 利润 | 暂估价
63 | 010515001002 | 钢筋制作、安装 10以上 | t | 0.160 | 7689.7 | 1148 | 5696.13 | 89.44 | 358.88 | 358.88 | 173.25
| C3-0359换 | 钢筋制作、安装 10以上 | t | 0.224 | 5492.57 | 820 | 4068.66 | 63.87 | 256.32 | 256.32 | 123.74
64 | 040205004001 | 项目标志牌 | 块 | 1 | 566.5 |  | 550
1.类型:标志牌
2.材质、规格尺寸:大理石
| B- | 标志牌 | 座 | 1 | 566.5 |  | 550
单价措施项目
| 011705 | 大型机械设备进出场及安拆
65 | 041106001 | 大型机械设备进出场及安拆 | 台·次 | 1 | 1469.4 | 100 | 176.84 | 773.96 | 253.45 | 253.45 | 122.35
| C1-0506 | 大型机械场外运输费 履带式挖掘机 1m3以外 | 台次 | 1 | 1469.4 | 100 | 176.84 | 773.96 | 253.45 | 253.45 | 122.35
A7 道路硬化
分部分项工程
| 040201 | 道路及场地硬化工程
66 | 041001001002 | 拆除混凝土路面 | ㎡ | 81.00 | 21.45 | 4.26 | 0.72 | 9.8 | 4.08 | 4.08 | 1.97
厚度:180mm
| C2-0123换 | 锯缝机锯缝 缝深（cm） 5[实际18] | 100m | 0.1200 | 4221.16 | 2419.5 | 483.52 | 108.25 | 733.05 | 733.05 | 353.89
| C1-0409换 | 拆除水泥混凝土路面 岩石破碎机拆除 厚度15cm[实际18] | 100㎡ | 0.8100 | 1519.54 | 67.53 |  | 964.14 | 299.18 | 299.18 | 144.43
67 | 040103002002 | 余方弃置 |  | 14.58 | 22.22 | 0.76 |  | 17.21 | 2.52 | 2.52 | 1.08
废弃料品种:建筑碎渣砼
表－09 | 表－09 | 表－09 | 表－09 | 表－09 | 表－09 | 表－09 | 表－09 | 表－09 | 表－09 | 表－09 | 表－09 | 表－09
工程量清单综合单价分析表 | 工程量清单综合单价分析表 | 工程量清单综合单价分析表 | 工程量清单综合单价分析表 | 工程量清单综合单价分析表 | 工程量清单综合单价分析表 | 工程量清单综合单价分析表 | 工程量清单综合单价分析表 | 工程量清单综合单价分析表 | 工程量清单综合单价分析表 | 工程量清单综合单价分析表 | 工程量清单综合单价分析表 | 工程量清单综合单价分析表 | 工程量清单综合单价分析表
工程名称:平南县2024年大中型水库移民后期扶持“两者相结合”资金项目 | 工程名称:平南县2024年大中型水库移民后期扶持“两者相结合”资金项目 | 工程名称:平南县2024年大中型水库移民后期扶持“两者相结合”资金项目 | 工程名称:平南县2024年大中型水库移民后期扶持“两者相结合”资金项目 | 工程名称:平南县2024年大中型水库移民后期扶持“两者相结合”资金项目 | 工程名称:平南县2024年大中型水库移民后期扶持“两者相结合”资金项目 | 工程名称:平南县2024年大中型水库移民后期扶持“两者相结合”资金项目 | 工程名称:平南县2024年大中型水库移民后期扶持“两者相结合”资金项目 | 工程名称:平南县2024年大中型水库移民后期扶持“两者相结合”资金项目 | 工程名称:平南县2024年大中型水库移民后期扶持“两者相结合”资金项目 | 第22页 共30页 | 第22页 共30页 | 第22页 共30页 | 第22页 共30页
序号 | 项目编码 | 项目名称及项目 特征描述 | 单位 | 工程量 | 综合单价 (元) | 综合单价 | 综合单价 | 综合单价 | 综合单价 | 综合单价 | 综合单价 | 综合单价
序号 | 项目编码 | 项目名称及项目 特征描述 | 单位 | 工程量 | 综合单价 (元) | 人工费 | 材料费 | 机械费 | 管理费 | 管理费 | 利润 | 其中：
序号 | 项目编码 | 项目名称及项目 特征描述 | 单位 | 工程量 | 综合单价 (元) | 人工费 | 材料费 | 机械费 | 管理费 | 管理费 | 利润 | 暂估价
运距:1KM
| C1-0097 | 履带式液压挖掘机挖石碴 装车 | 1000 | 0.01458 | 6461.08 | 760 |  | 4467.41 | 731.84 | 731.84 | 313.64
| C1-0149换 | 自卸汽车运石方（运距1km内） 4.5t[实际1] | 1000 | 0.01458 | 15750.68 |  |  | 12743.26 | 1784.06 | 1784.06 | 764.6
68 | 040202001001 | 路床(槽)整形 | ㎡ | 1839.00 | 3.82 | 0.36 |  | 2.24 | 0.75 | 0.75 | 0.36
1.土壤类别:三类土
2.部位:路基础
3.路基压实度≥0.92
4.填土土料就近取土（不含耕作土、腐殖土）
| C2-0001 | 路床整形 路床碾压 | 100㎡ | 18.3900 | 382.63 | 35.9 |  | 223.88 | 75.34 | 75.34 | 36.37
69 | 040202011001 | 石屑找平 | ㎡ | 1839.00 | 13.05 | 1.15 | 3.52 | 5.25 | 1.85 | 1.85 | 0.9
1.石料规格:石屑
2.厚度:均厚3cm
| C2-0019换 | 石屑找平 厚20cm[实际3] | 100㎡ | 18.3900 | 1304.7 | 114.5 | 352.2 | 525.01 | 185.46 | 185.46 | 89.53
70 | 040203007002 | 水泥混凝土 | ㎡ | 1839.00 | 111.59 | 10.15 | 92.9 | 0.65 | 3.13 | 3.13 | 1.51
1.混凝土强度等级:C30 商品普通砼
2.厚度:18cm
3.路面层：路面刻纹
| C2-0115换 | 水泥混凝土路面 厚度22cm[实际18]{换:碎石 GD40 商品普通砼 C30} | 100㎡ | 18.3900 | 10557.21 | 719.7 | 9176.81 | 30.59 | 217.58 | 217.58 | 105.04
| C2-0128 | 刻防滑条 | 100㎡ | 18.3900 | 601.8 | 295 | 113.64 | 34.11 | 95.44 | 95.44 | 46.08
表－09 | 表－09 | 表－09 | 表－09 | 表－09 | 表－09 | 表－09 | 表－09 | 表－09 | 表－09 | 表－09 | 表－09 | 表－09
工程量清单综合单价分析表 | 工程量清单综合单价分析表 | 工程量清单综合单价分析表 | 工程量清单综合单价分析表 | 工程量清单综合单价分析表 | 工程量清单综合单价分析表 | 工程量清单综合单价分析表 | 工程量清单综合单价分析表 | 工程量清单综合单价分析表 | 工程量清单综合单价分析表 | 工程量清单综合单价分析表 | 工程量清单综合单价分析表 | 工程量清单综合单价分析表 | 工程量清单综合单价分析表
工程名称:平南县2024年大中型水库移民后期扶持“两者相结合”资金项目 | 工程名称:平南县2024年大中型水库移民后期扶持“两者相结合”资金项目 | 工程名称:平南县2024年大中型水库移民后期扶持“两者相结合”资金项目 | 工程名称:平南县2024年大中型水库移民后期扶持“两者相结合”资金项目 | 工程名称:平南县2024年大中型水库移民后期扶持“两者相结合”资金项目 | 工程名称:平南县2024年大中型水库移民后期扶持“两者相结合”资金项目 | 工程名称:平南县2024年大中型水库移民后期扶持“两者相结合”资金项目 | 工程名称:平南县2024年大中型水库移民后期扶持“两者相结合”资金项目 | 工程名称:平南县2024年大中型水库移民后期扶持“两者相结合”资金项目 | 工程名称:平南县2024年大中型水库移民后期扶持“两者相结合”资金项目 | 第23页 共30页 | 第23页 共30页 | 第23页 共30页 | 第23页 共30页
序号 | 项目编码 | 项目名称及项目 特征描述 | 单位 | 工程量 | 综合单价 (元) | 综合单价 | 综合单价 | 综合单价 | 综合单价 | 综合单价 | 综合单价 | 综合单价
序号 | 项目编码 | 项目名称及项目 特征描述 | 单位 | 工程量 | 综合单价 (元) | 人工费 | 材料费 | 机械费 | 管理费 | 管理费 | 利润 | 其中：
序号 | 项目编码 | 项目名称及项目 特征描述 | 单位 | 工程量 | 综合单价 (元) | 人工费 | 材料费 | 机械费 | 管理费 | 管理费 | 利润 | 暂估价
71 | 040402018001 | 缩缝 | m | 344.00 | 23.53 | 11.02 | 6.22 | 0.6 | 3.37 | 3.37 | 1.63
1.每隔4.0米设缩缝，缝深50mm
2.嵌缝材料:沥青玛蹄脂
| C2-0123换 | 锯缝机锯缝 缝深（cm） 5[实际5] | 100m | 3.3880 | 1342.8 | 729.5 | 173.24 | 61.03 | 229.25 | 229.25 | 110.67
| C2-0125 | 沥青玛蹄脂填缝 缝深（cm） 5 | 100m | 3.3880 | 1045.53 | 389.6 | 457.96 |  | 112.98 | 112.98 | 54.54
72 | 040205004001 | 项目标志牌 | 块 | 1 | 566.5 |  | 550
1.类型:标志牌
2.材质、规格尺寸:大理石
| B- | 标志牌 | 座 | 1 | 566.5 |  | 550
单价措施项目
| 011705 | 大型机械设备进出场及安拆
73 | 041106001 | 大型机械设备进出场及安拆 | 台·次 | 1 | 1434.72 | 100 | 143.17 | 773.96 | 253.45 | 253.45 | 122.35
| C1-0513 | 大型机械场外运输费 履带式推土机 90kw以外 | 台次 | 1 | 1434.72 | 100 | 143.17 | 773.96 | 253.45 | 253.45 | 122.35
A8-1 道路硬化
分部分项工程
| 040201 | 道路及场地硬化工程
74 | 040202001001 | 路床(槽)整形 | ㎡ | 168.00 | 3.82 | 0.36 |  | 2.24 | 0.75 | 0.75 | 0.36
1.土壤类别:三类土
2.部位:路基础
表－09 | 表－09 | 表－09 | 表－09 | 表－09 | 表－09 | 表－09 | 表－09 | 表－09 | 表－09 | 表－09 | 表－09 | 表－09
工程量清单综合单价分析表 | 工程量清单综合单价分析表 | 工程量清单综合单价分析表 | 工程量清单综合单价分析表 | 工程量清单综合单价分析表 | 工程量清单综合单价分析表 | 工程量清单综合单价分析表 | 工程量清单综合单价分析表 | 工程量清单综合单价分析表 | 工程量清单综合单价分析表 | 工程量清单综合单价分析表 | 工程量清单综合单价分析表 | 工程量清单综合单价分析表 | 工程量清单综合单价分析表
工程名称:平南县2024年大中型水库移民后期扶持“两者相结合”资金项目 | 工程名称:平南县2024年大中型水库移民后期扶持“两者相结合”资金项目 | 工程名称:平南县2024年大中型水库移民后期扶持“两者相结合”资金项目 | 工程名称:平南县2024年大中型水库移民后期扶持“两者相结合”资金项目 | 工程名称:平南县2024年大中型水库移民后期扶持“两者相结合”资金项目 | 工程名称:平南县2024年大中型水库移民后期扶持“两者相结合”资金项目 | 工程名称:平南县2024年大中型水库移民后期扶持“两者相结合”资金项目 | 工程名称:平南县2024年大中型水库移民后期扶持“两者相结合”资金项目 | 工程名称:平南县2024年大中型水库移民后期扶持“两者相结合”资金项目 | 工程名称:平南县2024年大中型水库移民后期扶持“两者相结合”资金项目 | 第24页 共30页 | 第24页 共30页 | 第24页 共30页 | 第24页 共30页
序号 | 项目编码 | 项目名称及项目 特征描述 | 单位 | 工程量 | 综合单价 (元) | 综合单价 | 综合单价 | 综合单价 | 综合单价 | 综合单价 | 综合单价 | 综合单价
序号 | 项目编码 | 项目名称及项目 特征描述 | 单位 | 工程量 | 综合单价 (元) | 人工费 | 材料费 | 机械费 | 管理费 | 管理费 | 利润 | 其中：
序号 | 项目编码 | 项目名称及项目 特征描述 | 单位 | 工程量 | 综合单价 (元) | 人工费 | 材料费 | 机械费 | 管理费 | 管理费 | 利润 | 暂估价
3.路基压实度≥0.92
4.填土土料就近取土（不含耕作土、腐殖土）
| C2-0001 | 路床整形 路床碾压 | 100㎡ | 1.6800 | 382.63 | 35.9 |  | 223.88 | 75.34 | 75.34 | 36.37
75 | 040202011001 | 石屑找平 | ㎡ | 168.00 | 13.05 | 1.15 | 3.52 | 5.25 | 1.85 | 1.85 | 0.9
1.石料规格:石屑
2.厚度:均厚3cm
| C2-0019换 | 石屑找平 厚20cm[实际3] | 100㎡ | 1.6800 | 1304.7 | 114.5 | 352.2 | 525.01 | 185.46 | 185.46 | 89.53
76 | 040203007002 | 水泥混凝土 | ㎡ | 168.00 | 111.59 | 10.15 | 92.9 | 0.65 | 3.13 | 3.13 | 1.51
1.混凝土强度等级:C30 商品普通砼
2.厚度:18cm
3.路面层：路面刻纹
| C2-0115换 | 水泥混凝土路面 厚度22cm[实际18]{换:碎石 GD40 商品普通砼 C30} | 100㎡ | 1.6800 | 10557.21 | 719.7 | 9176.81 | 30.59 | 217.58 | 217.58 | 105.04
| C2-0128 | 刻防滑条 | 100㎡ | 1.6800 | 601.8 | 295 | 113.64 | 34.11 | 95.44 | 95.44 | 46.08
77 | 040402018001 | 缩缝 | m | 41.25 | 23.88 | 11.19 | 6.31 | 0.61 | 3.42 | 3.42 | 1.65
1.每隔4.0米设缩缝，缝深50mm
2.嵌缝材料:沥青玛蹄脂
| C2-0123换 | 锯缝机锯缝 缝深（cm） 5[实际5] | 100m | 0.4125 | 1342.8 | 729.5 | 173.24 | 61.03 | 229.25 | 229.25 | 110.67
| C2-0125 | 沥青玛蹄脂填缝 缝深（cm） 5 | 100m | 0.4125 | 1045.53 | 389.6 | 457.96 |  | 112.98 | 112.98 | 54.54
78 | 040205004001 | 项目标志牌 | 块 | 1 | 566.5 |  | 550
表－09 | 表－09 | 表－09 | 表－09 | 表－09 | 表－09 | 表－09 | 表－09 | 表－09 | 表－09 | 表－09 | 表－09 | 表－09
工程量清单综合单价分析表 | 工程量清单综合单价分析表 | 工程量清单综合单价分析表 | 工程量清单综合单价分析表 | 工程量清单综合单价分析表 | 工程量清单综合单价分析表 | 工程量清单综合单价分析表 | 工程量清单综合单价分析表 | 工程量清单综合单价分析表 | 工程量清单综合单价分析表 | 工程量清单综合单价分析表 | 工程量清单综合单价分析表 | 工程量清单综合单价分析表 | 工程量清单综合单价分析表
工程名称:平南县2024年大中型水库移民后期扶持“两者相结合”资金项目 | 工程名称:平南县2024年大中型水库移民后期扶持“两者相结合”资金项目 | 工程名称:平南县2024年大中型水库移民后期扶持“两者相结合”资金项目 | 工程名称:平南县2024年大中型水库移民后期扶持“两者相结合”资金项目 | 工程名称:平南县2024年大中型水库移民后期扶持“两者相结合”资金项目 | 工程名称:平南县2024年大中型水库移民后期扶持“两者相结合”资金项目 | 工程名称:平南县2024年大中型水库移民后期扶持“两者相结合”资金项目 | 工程名称:平南县2024年大中型水库移民后期扶持“两者相结合”资金项目 | 工程名称:平南县2024年大中型水库移民后期扶持“两者相结合”资金项目 | 工程名称:平南县2024年大中型水库移民后期扶持“两者相结合”资金项目 | 第25页 共30页 | 第25页 共30页 | 第25页 共30页 | 第25页 共30页
序号 | 项目编码 | 项目名称及项目 特征描述 | 单位 | 工程量 | 综合单价 (元) | 综合单价 | 综合单价 | 综合单价 | 综合单价 | 综合单价 | 综合单价 | 综合单价
序号 | 项目编码 | 项目名称及项目 特征描述 | 单位 | 工程量 | 综合单价 (元) | 人工费 | 材料费 | 机械费 | 管理费 | 管理费 | 利润 | 其中：
序号 | 项目编码 | 项目名称及项目 特征描述 | 单位 | 工程量 | 综合单价 (元) | 人工费 | 材料费 | 机械费 | 管理费 | 管理费 | 利润 | 暂估价
1.类型:标志牌
2.材质、规格尺寸:大理石
| B- | 标志牌 | 座 | 1 | 566.5 |  | 550
单价措施项目
| 011705 | 大型机械设备进出场及安拆
79 | 041106001 | 大型机械设备进出场及安拆 | 台·次 | 1 | 1434.72 | 100 | 143.17 | 773.96 | 253.45 | 253.45 | 122.35
| C1-0513 | 大型机械场外运输费 履带式推土机 90kw以外 | 台次 | 1 | 1434.72 | 100 | 143.17 | 773.96 | 253.45 | 253.45 | 122.35
A8-2 阳能路灯-安装部分
分部分项工程
B4 电气设备安装工程
80 | 030412007001 | 太阳能路灯(6m杆40W) | 套 | 27 | 1429.25 | 72.47 | 1214.63 | 77.88 | 42.85 | 42.85 | 21.42
太阳能路灯安装
高度：6m，臂长1.2m
LED灯具：12V40W大功率LED光源，灯具防护等级≥IP66，光效≥160LM/W
太阳能板:太阳能板功率≥80WP/17.4V多晶硅
控制器:具有国家专利技术，具备过充保护、过放保护、光控等功能
灯杆:上口径￠60mm，下口径￠140mm，壁厚3mm，法兰厚度1.2cm，抗风能力达到20米/秒
锂电池:新能源太阳能专用锂电池80AH/12V2
表－09 | 表－09 | 表－09 | 表－09 | 表－09 | 表－09 | 表－09 | 表－09 | 表－09 | 表－09 | 表－09 | 表－09 | 表－09
工程量清单综合单价分析表 | 工程量清单综合单价分析表 | 工程量清单综合单价分析表 | 工程量清单综合单价分析表 | 工程量清单综合单价分析表 | 工程量清单综合单价分析表 | 工程量清单综合单价分析表 | 工程量清单综合单价分析表 | 工程量清单综合单价分析表 | 工程量清单综合单价分析表 | 工程量清单综合单价分析表 | 工程量清单综合单价分析表 | 工程量清单综合单价分析表 | 工程量清单综合单价分析表
工程名称:平南县2024年大中型水库移民后期扶持“两者相结合”资金项目 | 工程名称:平南县2024年大中型水库移民后期扶持“两者相结合”资金项目 | 工程名称:平南县2024年大中型水库移民后期扶持“两者相结合”资金项目 | 工程名称:平南县2024年大中型水库移民后期扶持“两者相结合”资金项目 | 工程名称:平南县2024年大中型水库移民后期扶持“两者相结合”资金项目 | 工程名称:平南县2024年大中型水库移民后期扶持“两者相结合”资金项目 | 工程名称:平南县2024年大中型水库移民后期扶持“两者相结合”资金项目 | 工程名称:平南县2024年大中型水库移民后期扶持“两者相结合”资金项目 | 工程名称:平南县2024年大中型水库移民后期扶持“两者相结合”资金项目 | 工程名称:平南县2024年大中型水库移民后期扶持“两者相结合”资金项目 | 第26页 共30页 | 第26页 共30页 | 第26页 共30页 | 第26页 共30页
序号 | 项目编码 | 项目名称及项目 特征描述 | 单位 | 工程量 | 综合单价 (元) | 综合单价 | 综合单价 | 综合单价 | 综合单价 | 综合单价 | 综合单价 | 综合单价
序号 | 项目编码 | 项目名称及项目 特征描述 | 单位 | 工程量 | 综合单价 (元) | 人工费 | 材料费 | 机械费 | 管理费 | 管理费 | 利润 | 其中：
序号 | 项目编码 | 项目名称及项目 特征描述 | 单位 | 工程量 | 综合单价 (元) | 人工费 | 材料费 | 机械费 | 管理费 | 管理费 | 利润 | 暂估价
太阳能灯价格含灯柱固定螺栓4-M20x750螺栓
| B4-1925换 | 6m杆40W太阳能路灯安装 | 10套 | 2.7 | 14292.52 | 724.7 | 12146.33 | 778.76 | 428.49 | 428.49 | 214.24
太阳能灯基础
81 | 040101003001 | 挖基坑土方 |  | 10.69 | 63.01 | 44.14 |  |  | 12.58 | 12.58 | 6.29
1.土壤类别:三类土
2.人工开挖
3.挖土深度:1m
4.部位:路灯基础
| B4-0782 | 人工挖填沟槽 人工挖沟槽 一般土 | 10 | 1.069 | 630.12 | 441.42 |  |  | 125.8 | 125.80 | 62.9
82 | 桂030413011001 | 太阳能路灯基础 |  | 11.00 | 671.89 | 103 | 476.91 | 33.59 | 38.93 | 38.93 | 19.46
1.C25混凝土基础、保护墩
2.箍筋φ6.5 @200,灯柱固定螺栓4-M20x750螺栓,已含在灯具
| B4-2063换 | 路灯基础、接线井 现浇基础 C20混凝土基础{换:碎石 GD40 商品普通砼 C25} |  | 11.00 | 671.89 | 103 | 476.91 | 33.59 | 38.93 | 38.93 | 19.46
83 | 030409001001 | 接地极 | 根 | 81 | 126.11 | 41.35 | 42.67 | 17.1 | 16.66 | 16.66 | 8.33
1.垂直接地极:50X50X5接地热镀锌角钢，L=2500
2.每盏3根
| B4-1186换 | 接地极(板)制作、安装 钢管接地极 普通土 | 根 | 81 | 126.11 | 41.35 | 42.67 | 17.1 | 16.66 | 16.66 | 8.33
A9-1 道路硬化
表－09 | 表－09 | 表－09 | 表－09 | 表－09 | 表－09 | 表－09 | 表－09 | 表－09 | 表－09 | 表－09 | 表－09 | 表－09
工程量清单综合单价分析表 | 工程量清单综合单价分析表 | 工程量清单综合单价分析表 | 工程量清单综合单价分析表 | 工程量清单综合单价分析表 | 工程量清单综合单价分析表 | 工程量清单综合单价分析表 | 工程量清单综合单价分析表 | 工程量清单综合单价分析表 | 工程量清单综合单价分析表 | 工程量清单综合单价分析表 | 工程量清单综合单价分析表 | 工程量清单综合单价分析表 | 工程量清单综合单价分析表
工程名称:平南县2024年大中型水库移民后期扶持“两者相结合”资金项目 | 工程名称:平南县2024年大中型水库移民后期扶持“两者相结合”资金项目 | 工程名称:平南县2024年大中型水库移民后期扶持“两者相结合”资金项目 | 工程名称:平南县2024年大中型水库移民后期扶持“两者相结合”资金项目 | 工程名称:平南县2024年大中型水库移民后期扶持“两者相结合”资金项目 | 工程名称:平南县2024年大中型水库移民后期扶持“两者相结合”资金项目 | 工程名称:平南县2024年大中型水库移民后期扶持“两者相结合”资金项目 | 工程名称:平南县2024年大中型水库移民后期扶持“两者相结合”资金项目 | 工程名称:平南县2024年大中型水库移民后期扶持“两者相结合”资金项目 | 工程名称:平南县2024年大中型水库移民后期扶持“两者相结合”资金项目 | 第27页 共30页 | 第27页 共30页 | 第27页 共30页 | 第27页 共30页
序号 | 项目编码 | 项目名称及项目 特征描述 | 单位 | 工程量 | 综合单价 (元) | 综合单价 | 综合单价 | 综合单价 | 综合单价 | 综合单价 | 综合单价 | 综合单价
序号 | 项目编码 | 项目名称及项目 特征描述 | 单位 | 工程量 | 综合单价 (元) | 人工费 | 材料费 | 机械费 | 管理费 | 管理费 | 利润 | 其中：
序号 | 项目编码 | 项目名称及项目 特征描述 | 单位 | 工程量 | 综合单价 (元) | 人工费 | 材料费 | 机械费 | 管理费 | 管理费 | 利润 | 暂估价
分部分项工程
| 040201 | 道路及场地硬化工程
84 | 040202001001 | 路床(槽)整形 | ㎡ | 157.30 | 3.82 | 0.36 |  | 2.24 | 0.75 | 0.75 | 0.36
1.土壤类别:三类土
2.部位:路基础
3.路基压实度≥0.92
4.填土土料就近取土（不含耕作土、腐殖土）
| C2-0001 | 路床整形 路床碾压 | 100㎡ | 1.5730 | 382.63 | 35.9 |  | 223.88 | 75.34 | 75.34 | 36.37
85 | 040202011001 | 石屑找平 | ㎡ | 157.30 | 13.05 | 1.15 | 3.52 | 5.25 | 1.85 | 1.85 | 0.9
1.石料规格:石屑
2.厚度:均厚3cm
| C2-0019换 | 石屑找平 厚20cm[实际3] | 100㎡ | 1.5730 | 1304.7 | 114.5 | 352.2 | 525.01 | 185.46 | 185.46 | 89.53
86 | 040203007002 | 水泥混凝土 | ㎡ | 157.30 | 111.59 | 10.15 | 92.9 | 0.65 | 3.13 | 3.13 | 1.51
1.混凝土强度等级:C30 商品普通砼
2.厚度:18cm
3.路面层：路面刻纹
| C2-0115换 | 水泥混凝土路面 厚度22cm[实际18]{换:碎石 GD40 商品普通砼 C30} | 100㎡ | 1.5730 | 10557.21 | 719.7 | 9176.81 | 30.59 | 217.58 | 217.58 | 105.04
| C2-0128 | 刻防滑条 | 100㎡ | 1.5730 | 601.8 | 295 | 113.64 | 34.11 | 95.44 | 95.44 | 46.08
87 | 040402018001 | 缩缝 | m | 27.75 | 23.88 | 11.19 | 6.31 | 0.61 | 3.42 | 3.42 | 1.65
表－09 | 表－09 | 表－09 | 表－09 | 表－09 | 表－09 | 表－09 | 表－09 | 表－09 | 表－09 | 表－09 | 表－09 | 表－09
工程量清单综合单价分析表 | 工程量清单综合单价分析表 | 工程量清单综合单价分析表 | 工程量清单综合单价分析表 | 工程量清单综合单价分析表 | 工程量清单综合单价分析表 | 工程量清单综合单价分析表 | 工程量清单综合单价分析表 | 工程量清单综合单价分析表 | 工程量清单综合单价分析表 | 工程量清单综合单价分析表 | 工程量清单综合单价分析表 | 工程量清单综合单价分析表 | 工程量清单综合单价分析表
工程名称:平南县2024年大中型水库移民后期扶持“两者相结合”资金项目 | 工程名称:平南县2024年大中型水库移民后期扶持“两者相结合”资金项目 | 工程名称:平南县2024年大中型水库移民后期扶持“两者相结合”资金项目 | 工程名称:平南县2024年大中型水库移民后期扶持“两者相结合”资金项目 | 工程名称:平南县2024年大中型水库移民后期扶持“两者相结合”资金项目 | 工程名称:平南县2024年大中型水库移民后期扶持“两者相结合”资金项目 | 工程名称:平南县2024年大中型水库移民后期扶持“两者相结合”资金项目 | 工程名称:平南县2024年大中型水库移民后期扶持“两者相结合”资金项目 | 工程名称:平南县2024年大中型水库移民后期扶持“两者相结合”资金项目 | 工程名称:平南县2024年大中型水库移民后期扶持“两者相结合”资金项目 | 第28页 共30页 | 第28页 共30页 | 第28页 共30页 | 第28页 共30页
序号 | 项目编码 | 项目名称及项目 特征描述 | 单位 | 工程量 | 综合单价 (元) | 综合单价 | 综合单价 | 综合单价 | 综合单价 | 综合单价 | 综合单价 | 综合单价
序号 | 项目编码 | 项目名称及项目 特征描述 | 单位 | 工程量 | 综合单价 (元) | 人工费 | 材料费 | 机械费 | 管理费 | 管理费 | 利润 | 其中：
序号 | 项目编码 | 项目名称及项目 特征描述 | 单位 | 工程量 | 综合单价 (元) | 人工费 | 材料费 | 机械费 | 管理费 | 管理费 | 利润 | 暂估价
1.每隔5.0米设缩缝，缝深50mm
2.嵌缝材料:沥青玛蹄脂
| C2-0123换 | 锯缝机锯缝 缝深（cm） 5[实际5] | 100m | 0.2775 | 1342.8 | 729.5 | 173.24 | 61.03 | 229.25 | 229.25 | 110.67
| C2-0125 | 沥青玛蹄脂填缝 缝深（cm） 5 | 100m | 0.2775 | 1045.53 | 389.6 | 457.96 |  | 112.98 | 112.98 | 54.54
88 | 040205004001 | 项目标志牌 | 块 | 1 | 566.5 |  | 550
1.类型:标志牌
2.材质、规格尺寸:大理石
| B- | 标志牌 | 座 | 1 | 566.5 |  | 550
A9-2 池塘整治
分部分项工程
土石方工程
89 | 040101002001 | 挖沟槽土方（不装车） |  | 21.79 | 14.17 | 9.36 |  | 2.4 | 1.41 | 1.41 | 0.59
1.土壤类别:三类土
2.挖土深度:2m以内
| C1-0002 | 人工挖土方 三类土 | 100 | 0.0218 | 10845.91 | 9000.01 |  |  | 1080 | 1080.00 | 450
| C1-0022 | 挖掘机挖沟槽、基坑土方斗容量 1.25m3 不装车 三类土 | 1000 | 0.01958 | 3706.26 | 400 |  | 2675.48 | 369.06 | 369.06 | 153.77
90 | 040101002002 | 挖沟槽土方（装车） |  | 283.43 | 4.03 | 0.4 |  | 2.94 | 0.4 | 0.40 | 0.17
1.土壤类别:三类土
2.挖土深度:2m以内
表－09 | 表－09 | 表－09 | 表－09 | 表－09 | 表－09 | 表－09 | 表－09 | 表－09 | 表－09 | 表－09 | 表－09 | 表－09
工程量清单综合单价分析表 | 工程量清单综合单价分析表 | 工程量清单综合单价分析表 | 工程量清单综合单价分析表 | 工程量清单综合单价分析表 | 工程量清单综合单价分析表 | 工程量清单综合单价分析表 | 工程量清单综合单价分析表 | 工程量清单综合单价分析表 | 工程量清单综合单价分析表 | 工程量清单综合单价分析表 | 工程量清单综合单价分析表 | 工程量清单综合单价分析表 | 工程量清单综合单价分析表
工程名称:平南县2024年大中型水库移民后期扶持“两者相结合”资金项目 | 工程名称:平南县2024年大中型水库移民后期扶持“两者相结合”资金项目 | 工程名称:平南县2024年大中型水库移民后期扶持“两者相结合”资金项目 | 工程名称:平南县2024年大中型水库移民后期扶持“两者相结合”资金项目 | 工程名称:平南县2024年大中型水库移民后期扶持“两者相结合”资金项目 | 工程名称:平南县2024年大中型水库移民后期扶持“两者相结合”资金项目 | 工程名称:平南县2024年大中型水库移民后期扶持“两者相结合”资金项目 | 工程名称:平南县2024年大中型水库移民后期扶持“两者相结合”资金项目 | 工程名称:平南县2024年大中型水库移民后期扶持“两者相结合”资金项目 | 工程名称:平南县2024年大中型水库移民后期扶持“两者相结合”资金项目 | 第29页 共30页 | 第29页 共30页 | 第29页 共30页 | 第29页 共30页
序号 | 项目编码 | 项目名称及项目 特征描述 | 单位 | 工程量 | 综合单价 (元) | 综合单价 | 综合单价 | 综合单价 | 综合单价 | 综合单价 | 综合单价 | 综合单价
序号 | 项目编码 | 项目名称及项目 特征描述 | 单位 | 工程量 | 综合单价 (元) | 人工费 | 材料费 | 机械费 | 管理费 | 管理费 | 利润 | 其中：
序号 | 项目编码 | 项目名称及项目 特征描述 | 单位 | 工程量 | 综合单价 (元) | 人工费 | 材料费 | 机械费 | 管理费 | 管理费 | 利润 | 暂估价
| C1-0025 | 挖掘机挖沟槽、基坑土方斗容量 1.25m3 装车 三类土 | 1000 | 0.28343 | 4028.23 | 400 |  | 2942.65 | 401.12 | 401.12 | 167.13
91 | 040103002001 | 余方弃置 |  | 283.43 | 11.35 |  |  | 9.42 | 1.13 | 1.13 | 0.47
1.运距:1km
| C1-0143换 | 自卸汽车运土方（运距1km内） 4.5t[实际1] | 1000 | 0.28343 | 11348.28 |  |  | 9416.88 | 1130.03 | 1130.03 | 470.84
混凝土护坡
93 | 040305005 | 护坡 | ㎡ | 196.65 | 578.87 | 67.94 | 465.28 | 1.65 | 18.09 | 18.09 | 9.05
1.护坡厚度:0.15m
2.混凝土强度：C25 商品砼
3.含伸缩缝、模板、滤料等
4.10热镀锌爬梯
| C1-0164换 | 混凝土挡土墙 现浇混凝土{换:碎石 GD40 商品普通砼 C25} | 10 | 19.665 | 5363.9 | 550 | 4435.97 | 5.18 | 144.35 | 144.35 | 72.17
| C1-0165 | 混凝土挡土墙 现浇模板 | 10㎡ | 7.133 | 499.57 | 192 | 194.07 | 17.32 | 54.42 | 54.42 | 27.21
| C1-0274 | 沉降缝 沥青木板 | 10㎡ | 3.199 | 759.36 | 226 | 423.1 |  | 58.76 | 58.76 | 29.38
| C7-0077 | 盲沟 盲沟滤料铺设 | 10 | 0.591 | 2334.9 | 574.2 | 1468.75 |  | 149.29 | 149.29 | 74.65
| C3-0494换 | 钢梯道安装 | t | 0.110 | 8906.78 | 1021 | 5975.74 | 901.03 | 499.73 | 499.73 | 249.86
94 | 010606009 | 铝合金护杆（含安装） | m | 50.00 | 360.5 |  | 350
1.材料品种:铝合金护栏(成品)，表面灰色漆
2.规格参数：立柱150*150*2.0，面管、底部横管80*80*1.5，其他横管、竖管50*50*1.5
表－09 | 表－09 | 表－09 | 表－09 | 表－09 | 表－09 | 表－09 | 表－09 | 表－09 | 表－09 | 表－09 | 表－09 | 表－09
工程量清单综合单价分析表 | 工程量清单综合单价分析表 | 工程量清单综合单价分析表 | 工程量清单综合单价分析表 | 工程量清单综合单价分析表 | 工程量清单综合单价分析表 | 工程量清单综合单价分析表 | 工程量清单综合单价分析表 | 工程量清单综合单价分析表 | 工程量清单综合单价分析表 | 工程量清单综合单价分析表 | 工程量清单综合单价分析表 | 工程量清单综合单价分析表 | 工程量清单综合单价分析表
工程名称:平南县2024年大中型水库移民后期扶持“两者相结合”资金项目 | 工程名称:平南县2024年大中型水库移民后期扶持“两者相结合”资金项目 | 工程名称:平南县2024年大中型水库移民后期扶持“两者相结合”资金项目 | 工程名称:平南县2024年大中型水库移民后期扶持“两者相结合”资金项目 | 工程名称:平南县2024年大中型水库移民后期扶持“两者相结合”资金项目 | 工程名称:平南县2024年大中型水库移民后期扶持“两者相结合”资金项目 | 工程名称:平南县2024年大中型水库移民后期扶持“两者相结合”资金项目 | 工程名称:平南县2024年大中型水库移民后期扶持“两者相结合”资金项目 | 工程名称:平南县2024年大中型水库移民后期扶持“两者相结合”资金项目 | 工程名称:平南县2024年大中型水库移民后期扶持“两者相结合”资金项目 | 第30页 共30页 | 第30页 共30页 | 第30页 共30页 | 第30页 共30页
序号 | 项目编码 | 项目名称及项目 特征描述 | 单位 | 工程量 | 综合单价 (元) | 综合单价 | 综合单价 | 综合单价 | 综合单价 | 综合单价 | 综合单价 | 综合单价
序号 | 项目编码 | 项目名称及项目 特征描述 | 单位 | 工程量 | 综合单价 (元) | 人工费 | 材料费 | 机械费 | 管理费 | 管理费 | 利润 | 其中：
序号 | 项目编码 | 项目名称及项目 特征描述 | 单位 | 工程量 | 综合单价 (元) | 人工费 | 材料费 | 机械费 | 管理费 | 管理费 | 利润 | 暂估价
3.立杆间距2.15m，高：1.2m
4.预埋安装
5.含化学螺栓、热镀锌基座等
6.混凝土捣脚C20砼
| B-换 | 铝合金护栏 | m | 50.00 | 360.5 |  | 350
单价措施项目
| 011705 | 大型机械设备进出场及安拆
95 | 041106001 | 大型机械设备进出场及安拆 | 台·次 | 2 | 1416.06 | 100 | 160.01 | 773.96 | 227.23 | 227.23 | 113.61
| C1-0513 | 大型机械场外运输费 履带式推土机 90kw以外 | 台次 | 1 | 1398.71 | 100 | 143.17 | 773.96 | 227.23 | 227.23 | 113.61
| C1-0506 | 大型机械场外运输费 履带式挖掘机 1m3以外 | 台次 | 1 | 1433.39 | 100 | 176.84 | 773.96 | 227.23 | 227.23 | 113.61
表－09 | 表－09 | 表－09 | 表－09 | 表－09 | 表－09 | 表－09 | 表－09 | 表－09 | 表－09 | 表－09 | 表－09 | 表－09

## 表-11 总价措施项目清单与计价表
总价措施项目清单与计价表 | 总价措施项目清单与计价表 | 总价措施项目清单与计价表 | 总价措施项目清单与计价表 | 总价措施项目清单与计价表 | 总价措施项目清单与计价表 | 总价措施项目清单与计价表 | 总价措施项目清单与计价表 | 总价措施项目清单与计价表
工程名称:平南县2024年大中型水库移民后期扶持“两者相结合”资金项目 | 工程名称:平南县2024年大中型水库移民后期扶持“两者相结合”资金项目 | 工程名称:平南县2024年大中型水库移民后期扶持“两者相结合”资金项目 | 工程名称:平南县2024年大中型水库移民后期扶持“两者相结合”资金项目 | 工程名称:平南县2024年大中型水库移民后期扶持“两者相结合”资金项目 | 工程名称:平南县2024年大中型水库移民后期扶持“两者相结合”资金项目 | 第1页 共6页 | 第1页 共6页 | 第1页 共6页
序 号 | 项目编码 | 项 目 名 称 | 计 算 基 础 | 费 率(%) 或标准 | 金 额(元) | 金 额(元) | 备注
|  | A1-1 挡土墙护坡 |  |  | 3598.58 | 3598.58
一 |  | 市政综合工程简易计税法 |  |  | 3598.58 | 3598.58
1 | 桂041201001001 | 安全文明施工费 | ∑分部分项及单价措施费定额（人工费＋机械费） (19284.62+2237.22+100+773.96) | 12.00 | 2768.13 | 2768.13
3 | 桂041201002001 | 检验试验配合费 | ∑分部分项及单价措施费定额（人工费＋机械费） (19284.62+2237.22+100+773.96) | 0.30 | 69.21 | 69.21
4 | 桂041201003001 | 雨季施工增加费 | ∑分部分项及单价措施费定额（人工费＋机械费） (19284.62+2237.22+100+773.96) | 3.00 | 692.03 | 692.03
2 | 桂041201004001 | 工程定位复测费 | ∑分部分项及单价措施费定额（人工费＋机械费） (19284.62+2237.22+100+773.96) | 0.30 | 69.21 | 69.21
|  | A1-2 排水工程 |  |  | 1341.92 | 1341.92
一 |  | 市政综合工程简易计税法 |  |  | 1341.92 | 1341.92
1 | 桂041201001001 | 安全文明施工费 | ∑分部分项及单价措施费定额（人工费＋机械费） (8032.9+318.62+0+0) | 12.00 | 1032.25 | 1032.25
3 | 桂041201002001 | 检验试验配合费 | ∑分部分项及单价措施费定额（人工费＋机械费） (8032.9+318.62+0+0) | 0.30 | 25.80 | 25.80
4 | 桂041201003001 | 雨季施工增加费 | ∑分部分项及单价措施费定额（人工费＋机械费） (8032.9+318.62+0+0) | 3.00 | 258.07 | 258.07
2 | 桂041201004001 | 工程定位复测费 | ∑分部分项及单价措施费定额（人工费＋机械费） (8032.9+318.62+0+0) | 0.30 | 25.80 | 25.80
|  | A2排水工程 |  |  | 5197.20 | 5197.20
一 |  | 市政综合工程简易计税法 |  |  | 5197.20 | 5197.20
1 | 桂041201001001 | 安全文明施工费 | ∑分部分项及单价措施费定额（人工费＋机械费） (30299.51+1171.57+100+773.96) | 12.00 | 3997.84 | 3997.84
3 | 桂041201002001 | 检验试验配合费 | ∑分部分项及单价措施费定额（人工费＋机械费） (30299.51+1171.57+100+773.96) | 0.30 | 99.95 | 99.95
注：以项计算的总价措施，无“计算基础”和“费率”的数值，可只填“金额”数值， | 注：以项计算的总价措施，无“计算基础”和“费率”的数值，可只填“金额”数值， | 注：以项计算的总价措施，无“计算基础”和“费率”的数值，可只填“金额”数值， | 注：以项计算的总价措施，无“计算基础”和“费率”的数值，可只填“金额”数值， | 注：以项计算的总价措施，无“计算基础”和“费率”的数值，可只填“金额”数值， | 注：以项计算的总价措施，无“计算基础”和“费率”的数值，可只填“金额”数值， | 注：以项计算的总价措施，无“计算基础”和“费率”的数值，可只填“金额”数值， | 注：以项计算的总价措施，无“计算基础”和“费率”的数值，可只填“金额”数值，
但应在备注栏说明施工方案出处或计算方式。 | 但应在备注栏说明施工方案出处或计算方式。 | 但应在备注栏说明施工方案出处或计算方式。 | 但应在备注栏说明施工方案出处或计算方式。 | 但应在备注栏说明施工方案出处或计算方式。 | 但应在备注栏说明施工方案出处或计算方式。 | 但应在备注栏说明施工方案出处或计算方式。 | 但应在备注栏说明施工方案出处或计算方式。
表-11 | 表-11 | 表-11 | 表-11 | 表-11 | 表-11 | 表-11 | 表-11
总价措施项目清单与计价表 | 总价措施项目清单与计价表 | 总价措施项目清单与计价表 | 总价措施项目清单与计价表 | 总价措施项目清单与计价表 | 总价措施项目清单与计价表 | 总价措施项目清单与计价表 | 总价措施项目清单与计价表 | 总价措施项目清单与计价表
工程名称:平南县2024年大中型水库移民后期扶持“两者相结合”资金项目 | 工程名称:平南县2024年大中型水库移民后期扶持“两者相结合”资金项目 | 工程名称:平南县2024年大中型水库移民后期扶持“两者相结合”资金项目 | 工程名称:平南县2024年大中型水库移民后期扶持“两者相结合”资金项目 | 工程名称:平南县2024年大中型水库移民后期扶持“两者相结合”资金项目 | 工程名称:平南县2024年大中型水库移民后期扶持“两者相结合”资金项目 | 第2页 共6页 | 第2页 共6页 | 第2页 共6页
序 号 | 项目编码 | 项 目 名 称 | 计 算 基 础 | 费 率(%) 或标准 | 金 额(元) | 金 额(元) | 备注
4 | 桂041201003001 | 雨季施工增加费 | ∑分部分项及单价措施费定额（人工费＋机械费） (30299.51+1171.57+100+773.96) | 3.00 | 999.46 | 999.46
2 | 桂041201004001 | 工程定位复测费 | ∑分部分项及单价措施费定额（人工费＋机械费） (30299.51+1171.57+100+773.96) | 0.30 | 99.95 | 99.95
|  | A3-1 篮球场改造(2座) |  |  | 595.78 | 595.78
一 |  | 市政综合工程简易计税法 |  |  | 595.78 | 595.78
1 | 桂041201001001 | 安全文明施工费 | ∑分部分项及单价措施费定额（人工费＋机械费） (3684.56+23.32+0+0) | 12.00 | 458.30 | 458.30
2 | 桂041201002001 | 检验试验配合费 | ∑分部分项及单价措施费定额（人工费＋机械费） (3684.56+23.32+0+0) | 0.30 | 11.45 | 11.45
3 | 桂041201003001 | 雨季施工增加费 | ∑分部分项及单价措施费定额（人工费＋机械费） (3684.56+23.32+0+0) | 3.00 | 114.58 | 114.58
4 | 桂041201004001 | 工程定位复测费 | ∑分部分项及单价措施费定额（人工费＋机械费） (3684.56+23.32+0+0) | 0.30 | 11.45 | 11.45
|  | A3-2 道路硬化 |  |  | 1471.69 | 1471.69
一 |  | 市政综合工程简易计税法 |  |  | 1471.69 | 1471.69
1 | 桂041201001001 | 安全文明施工费 | ∑分部分项及单价措施费定额（人工费＋机械费） (5631.44+2653.79+100+773.96) | 12.00 | 1132.07 | 1132.07
3 | 桂041201002001 | 检验试验配合费 | ∑分部分项及单价措施费定额（人工费＋机械费） (5631.44+2653.79+100+773.96) | 0.30 | 28.30 | 28.30
4 | 桂041201003001 | 雨季施工增加费 | ∑分部分项及单价措施费定额（人工费＋机械费） (5631.44+2653.79+100+773.96) | 3.00 | 283.02 | 283.02
2 | 桂041201004001 | 工程定位复测费 | ∑分部分项及单价措施费定额（人工费＋机械费） (5631.44+2653.79+100+773.96) | 0.30 | 28.30 | 28.30
|  | A4 道路硬化 |  |  | 4897.10 | 4897.10
一 |  | 市政综合工程简易计税法 |  |  | 4897.10 | 4897.10
注：以项计算的总价措施，无“计算基础”和“费率”的数值，可只填“金额”数值， | 注：以项计算的总价措施，无“计算基础”和“费率”的数值，可只填“金额”数值， | 注：以项计算的总价措施，无“计算基础”和“费率”的数值，可只填“金额”数值， | 注：以项计算的总价措施，无“计算基础”和“费率”的数值，可只填“金额”数值， | 注：以项计算的总价措施，无“计算基础”和“费率”的数值，可只填“金额”数值， | 注：以项计算的总价措施，无“计算基础”和“费率”的数值，可只填“金额”数值， | 注：以项计算的总价措施，无“计算基础”和“费率”的数值，可只填“金额”数值， | 注：以项计算的总价措施，无“计算基础”和“费率”的数值，可只填“金额”数值，
但应在备注栏说明施工方案出处或计算方式。 | 但应在备注栏说明施工方案出处或计算方式。 | 但应在备注栏说明施工方案出处或计算方式。 | 但应在备注栏说明施工方案出处或计算方式。 | 但应在备注栏说明施工方案出处或计算方式。 | 但应在备注栏说明施工方案出处或计算方式。 | 但应在备注栏说明施工方案出处或计算方式。 | 但应在备注栏说明施工方案出处或计算方式。
表-11 | 表-11 | 表-11 | 表-11 | 表-11 | 表-11 | 表-11 | 表-11
总价措施项目清单与计价表 | 总价措施项目清单与计价表 | 总价措施项目清单与计价表 | 总价措施项目清单与计价表 | 总价措施项目清单与计价表 | 总价措施项目清单与计价表 | 总价措施项目清单与计价表 | 总价措施项目清单与计价表 | 总价措施项目清单与计价表
工程名称:平南县2024年大中型水库移民后期扶持“两者相结合”资金项目 | 工程名称:平南县2024年大中型水库移民后期扶持“两者相结合”资金项目 | 工程名称:平南县2024年大中型水库移民后期扶持“两者相结合”资金项目 | 工程名称:平南县2024年大中型水库移民后期扶持“两者相结合”资金项目 | 工程名称:平南县2024年大中型水库移民后期扶持“两者相结合”资金项目 | 工程名称:平南县2024年大中型水库移民后期扶持“两者相结合”资金项目 | 第3页 共6页 | 第3页 共6页 | 第3页 共6页
序 号 | 项目编码 | 项 目 名 称 | 计 算 基 础 | 费 率(%) 或标准 | 金 额(元) | 金 额(元) | 备注
1 | 桂041201001001 | 安全文明施工费 | ∑分部分项及单价措施费定额（人工费＋机械费） (15833.89+13769.59+100+773.96) | 12.00 | 3767.01 | 3767.01
3 | 桂041201002001 | 检验试验配合费 | ∑分部分项及单价措施费定额（人工费＋机械费） (15833.89+13769.59+100+773.96) | 0.30 | 94.17 | 94.17
4 | 桂041201003001 | 雨季施工增加费 | ∑分部分项及单价措施费定额（人工费＋机械费） (15833.89+13769.59+100+773.96) | 3.00 | 941.75 | 941.75
2 | 桂041201004001 | 工程定位复测费 | ∑分部分项及单价措施费定额（人工费＋机械费） (15833.89+13769.59+100+773.96) | 0.30 | 94.17 | 94.17
|  | A5-1 挡土墙护坡 |  |  | 1541.67 | 1541.67
一 |  | 市政综合工程简易计税法 |  |  | 1541.67 | 1541.67
1 | 桂041201001001 | 安全文明施工费 | ∑分部分项及单价措施费定额（人工费＋机械费） (6908.62+938.21+200+1547.92) | 12.00 | 1185.91 | 1185.91
2 | 桂041201002001 | 检验试验配合费 | ∑分部分项及单价措施费定额（人工费＋机械费） (6908.62+938.21+200+1547.92) | 0.30 | 29.64 | 29.64
3 | 桂041201003001 | 雨季施工增加费 | ∑分部分项及单价措施费定额（人工费＋机械费） (6908.62+938.21+200+1547.92) | 3.00 | 296.48 | 296.48
4 | 桂041201004001 | 工程定位复测费 | ∑分部分项及单价措施费定额（人工费＋机械费） (6908.62+938.21+200+1547.92) | 0.30 | 29.64 | 29.64
|  | A5-2 道路硬化 |  |  | 1612.25 | 1612.25
一 |  | 市政综合工程简易计税法 |  |  | 1612.25 | 1612.25
1 | 桂041201001001 | 安全文明施工费 | ∑分部分项及单价措施费定额（人工费＋机械费） (7382.34+2651.64+0+0) | 12.00 | 1240.20 | 1240.20
3 | 桂041201002001 | 检验试验配合费 | ∑分部分项及单价措施费定额（人工费＋机械费） (7382.34+2651.64+0+0) | 0.30 | 31.00 | 31.00
4 | 桂041201003001 | 雨季施工增加费 | ∑分部分项及单价措施费定额（人工费＋机械费） (7382.34+2651.64+0+0) | 3.00 | 310.05 | 310.05
注：以项计算的总价措施，无“计算基础”和“费率”的数值，可只填“金额”数值， | 注：以项计算的总价措施，无“计算基础”和“费率”的数值，可只填“金额”数值， | 注：以项计算的总价措施，无“计算基础”和“费率”的数值，可只填“金额”数值， | 注：以项计算的总价措施，无“计算基础”和“费率”的数值，可只填“金额”数值， | 注：以项计算的总价措施，无“计算基础”和“费率”的数值，可只填“金额”数值， | 注：以项计算的总价措施，无“计算基础”和“费率”的数值，可只填“金额”数值， | 注：以项计算的总价措施，无“计算基础”和“费率”的数值，可只填“金额”数值， | 注：以项计算的总价措施，无“计算基础”和“费率”的数值，可只填“金额”数值，
但应在备注栏说明施工方案出处或计算方式。 | 但应在备注栏说明施工方案出处或计算方式。 | 但应在备注栏说明施工方案出处或计算方式。 | 但应在备注栏说明施工方案出处或计算方式。 | 但应在备注栏说明施工方案出处或计算方式。 | 但应在备注栏说明施工方案出处或计算方式。 | 但应在备注栏说明施工方案出处或计算方式。 | 但应在备注栏说明施工方案出处或计算方式。
表-11 | 表-11 | 表-11 | 表-11 | 表-11 | 表-11 | 表-11 | 表-11
总价措施项目清单与计价表 | 总价措施项目清单与计价表 | 总价措施项目清单与计价表 | 总价措施项目清单与计价表 | 总价措施项目清单与计价表 | 总价措施项目清单与计价表 | 总价措施项目清单与计价表 | 总价措施项目清单与计价表 | 总价措施项目清单与计价表
工程名称:平南县2024年大中型水库移民后期扶持“两者相结合”资金项目 | 工程名称:平南县2024年大中型水库移民后期扶持“两者相结合”资金项目 | 工程名称:平南县2024年大中型水库移民后期扶持“两者相结合”资金项目 | 工程名称:平南县2024年大中型水库移民后期扶持“两者相结合”资金项目 | 工程名称:平南县2024年大中型水库移民后期扶持“两者相结合”资金项目 | 工程名称:平南县2024年大中型水库移民后期扶持“两者相结合”资金项目 | 第4页 共6页 | 第4页 共6页 | 第4页 共6页
序 号 | 项目编码 | 项 目 名 称 | 计 算 基 础 | 费 率(%) 或标准 | 金 额(元) | 金 额(元) | 备注
2 | 桂041201004001 | 工程定位复测费 | ∑分部分项及单价措施费定额（人工费＋机械费） (7382.34+2651.64+0+0) | 0.30 | 31.00 | 31.00
|  | A5-3 排水工程 |  |  | 6059.36 | 6059.36
一 |  | 市政综合工程简易计税法 |  |  | 6059.36 | 6059.36
1 | 桂041201001001 | 安全文明施工费 | ∑分部分项及单价措施费定额（人工费＋机械费） (36280.85+1429.97+0+0) | 12.00 | 4661.06 | 4661.06
3 | 桂041201002001 | 检验试验配合费 | ∑分部分项及单价措施费定额（人工费＋机械费） (36280.85+1429.97+0+0) | 0.30 | 116.52 | 116.52
4 | 桂041201003001 | 雨季施工增加费 | ∑分部分项及单价措施费定额（人工费＋机械费） (36280.85+1429.97+0+0) | 3.00 | 1165.26 | 1165.26
2 | 桂041201004001 | 工程定位复测费 | ∑分部分项及单价措施费定额（人工费＋机械费） (36280.85+1429.97+0+0) | 0.30 | 116.52 | 116.52
|  | A6 排水工程 |  |  | 5140.40 | 5140.40
一 |  | 市政综合工程简易计税法 |  |  | 5140.40 | 5140.40
1 | 桂041201001001 | 安全文明施工费 | ∑分部分项及单价措施费定额（人工费＋机械费） (29914.97+1202.66+100+773.96) | 12.00 | 3954.16 | 3954.16
3 | 桂041201002001 | 检验试验配合费 | ∑分部分项及单价措施费定额（人工费＋机械费） (29914.97+1202.66+100+773.96) | 0.30 | 98.85 | 98.85
4 | 桂041201003001 | 雨季施工增加费 | ∑分部分项及单价措施费定额（人工费＋机械费） (29914.97+1202.66+100+773.96) | 3.00 | 988.54 | 988.54
2 | 桂041201004001 | 工程定位复测费 | ∑分部分项及单价措施费定额（人工费＋机械费） (29914.97+1202.66+100+773.96) | 0.30 | 98.85 | 98.85
|  | A7 道路硬化 |  |  | 6858.51 | 6858.51
一 |  | 市政综合工程简易计税法 |  |  | 6858.51 | 6858.51
1 | 桂041201001001 | 安全文明施工费 | ∑分部分项及单价措施费定额（人工费＋机械费） (25589.76+16220.58+100+773.96) | 12.00 | 5275.78 | 5275.78
3 | 桂041201002001 | 检验试验配合费 | ∑分部分项及单价措施费定额（人工费＋机械费） (25589.76+16220.58+100+773.96) | 0.30 | 131.89 | 131.89
注：以项计算的总价措施，无“计算基础”和“费率”的数值，可只填“金额”数值， | 注：以项计算的总价措施，无“计算基础”和“费率”的数值，可只填“金额”数值， | 注：以项计算的总价措施，无“计算基础”和“费率”的数值，可只填“金额”数值， | 注：以项计算的总价措施，无“计算基础”和“费率”的数值，可只填“金额”数值， | 注：以项计算的总价措施，无“计算基础”和“费率”的数值，可只填“金额”数值， | 注：以项计算的总价措施，无“计算基础”和“费率”的数值，可只填“金额”数值， | 注：以项计算的总价措施，无“计算基础”和“费率”的数值，可只填“金额”数值， | 注：以项计算的总价措施，无“计算基础”和“费率”的数值，可只填“金额”数值，
但应在备注栏说明施工方案出处或计算方式。 | 但应在备注栏说明施工方案出处或计算方式。 | 但应在备注栏说明施工方案出处或计算方式。 | 但应在备注栏说明施工方案出处或计算方式。 | 但应在备注栏说明施工方案出处或计算方式。 | 但应在备注栏说明施工方案出处或计算方式。 | 但应在备注栏说明施工方案出处或计算方式。 | 但应在备注栏说明施工方案出处或计算方式。
表-11 | 表-11 | 表-11 | 表-11 | 表-11 | 表-11 | 表-11 | 表-11
总价措施项目清单与计价表 | 总价措施项目清单与计价表 | 总价措施项目清单与计价表 | 总价措施项目清单与计价表 | 总价措施项目清单与计价表 | 总价措施项目清单与计价表 | 总价措施项目清单与计价表 | 总价措施项目清单与计价表 | 总价措施项目清单与计价表
工程名称:平南县2024年大中型水库移民后期扶持“两者相结合”资金项目 | 工程名称:平南县2024年大中型水库移民后期扶持“两者相结合”资金项目 | 工程名称:平南县2024年大中型水库移民后期扶持“两者相结合”资金项目 | 工程名称:平南县2024年大中型水库移民后期扶持“两者相结合”资金项目 | 工程名称:平南县2024年大中型水库移民后期扶持“两者相结合”资金项目 | 工程名称:平南县2024年大中型水库移民后期扶持“两者相结合”资金项目 | 第5页 共6页 | 第5页 共6页 | 第5页 共6页
序 号 | 项目编码 | 项 目 名 称 | 计 算 基 础 | 费 率(%) 或标准 | 金 额(元) | 金 额(元) | 备注
4 | 桂041201003001 | 雨季施工增加费 | ∑分部分项及单价措施费定额（人工费＋机械费） (25589.76+16220.58+100+773.96) | 3.00 | 1318.95 | 1318.95
2 | 桂041201004001 | 工程定位复测费 | ∑分部分项及单价措施费定额（人工费＋机械费） (25589.76+16220.58+100+773.96) | 0.30 | 131.89 | 131.89
|  | A8-1 道路硬化 |  |  | 753.11 | 753.11
一 |  | 市政综合工程简易计税法 |  |  | 753.11 | 753.11
1 | 桂041201001001 | 安全文明施工费 | ∑分部分项及单价措施费定额（人工费＋机械费） (2420.47+1392.68+100+773.96) | 12.00 | 579.32 | 579.32
3 | 桂041201002001 | 检验试验配合费 | ∑分部分项及单价措施费定额（人工费＋机械费） (2420.47+1392.68+100+773.96) | 0.30 | 14.48 | 14.48
4 | 桂041201003001 | 雨季施工增加费 | ∑分部分项及单价措施费定额（人工费＋机械费） (2420.47+1392.68+100+773.96) | 3.00 | 144.83 | 144.83
2 | 桂041201004001 | 工程定位复测费 | ∑分部分项及单价措施费定额（人工费＋机械费） (2420.47+1392.68+100+773.96) | 0.30 | 14.48 | 14.48
|  | A8-2 阳能路灯-安装部分 |  |  | 1776.76 | 1776.76
一 |  | 给排水、燃气、电气、通风空调、消防、建筑智能、通信、自控仪表工程(营改增)简易计税法 |  |  | 1776.76 | 1776.76
1 | 桂031401001001 | 安全文明施工费 | ∑分部分项及单价措施费定额(人工费+机械费) (6910.9+3857.35+0+0) | 12.00 | 1292.19 | 1292.19
2 | 桂031401002001 | 检验试验配合费 | ∑分部分项及单价措施费定额(人工费+机械费) (6910.9+3857.35+0+0) | 0.50 | 53.84 | 53.84
3 | 桂031401003001 | 雨季施工增加费 | ∑分部分项及单价措施费定额(人工费+机械费) (6910.9+3857.35+0+0) | 4.00 | 430.73 | 430.73
|  | A9-1 道路硬化 |  |  | 553.07 | 553.07
一 |  | 市政综合工程简易计税法 |  |  | 553.07 | 553.07
1 | 桂041201001001 | 安全文明施工费 | ∑分部分项及单价措施费定额（人工费＋机械费） (2144.65+1297.36+0+0) | 12.00 | 425.43 | 425.43
注：以项计算的总价措施，无“计算基础”和“费率”的数值，可只填“金额”数值， | 注：以项计算的总价措施，无“计算基础”和“费率”的数值，可只填“金额”数值， | 注：以项计算的总价措施，无“计算基础”和“费率”的数值，可只填“金额”数值， | 注：以项计算的总价措施，无“计算基础”和“费率”的数值，可只填“金额”数值， | 注：以项计算的总价措施，无“计算基础”和“费率”的数值，可只填“金额”数值， | 注：以项计算的总价措施，无“计算基础”和“费率”的数值，可只填“金额”数值， | 注：以项计算的总价措施，无“计算基础”和“费率”的数值，可只填“金额”数值， | 注：以项计算的总价措施，无“计算基础”和“费率”的数值，可只填“金额”数值，
但应在备注栏说明施工方案出处或计算方式。 | 但应在备注栏说明施工方案出处或计算方式。 | 但应在备注栏说明施工方案出处或计算方式。 | 但应在备注栏说明施工方案出处或计算方式。 | 但应在备注栏说明施工方案出处或计算方式。 | 但应在备注栏说明施工方案出处或计算方式。 | 但应在备注栏说明施工方案出处或计算方式。 | 但应在备注栏说明施工方案出处或计算方式。
表-11 | 表-11 | 表-11 | 表-11 | 表-11 | 表-11 | 表-11 | 表-11
总价措施项目清单与计价表 | 总价措施项目清单与计价表 | 总价措施项目清单与计价表 | 总价措施项目清单与计价表 | 总价措施项目清单与计价表 | 总价措施项目清单与计价表 | 总价措施项目清单与计价表 | 总价措施项目清单与计价表 | 总价措施项目清单与计价表
工程名称:平南县2024年大中型水库移民后期扶持“两者相结合”资金项目 | 工程名称:平南县2024年大中型水库移民后期扶持“两者相结合”资金项目 | 工程名称:平南县2024年大中型水库移民后期扶持“两者相结合”资金项目 | 工程名称:平南县2024年大中型水库移民后期扶持“两者相结合”资金项目 | 工程名称:平南县2024年大中型水库移民后期扶持“两者相结合”资金项目 | 工程名称:平南县2024年大中型水库移民后期扶持“两者相结合”资金项目 | 第6页 共6页 | 第6页 共6页 | 第6页 共6页
序 号 | 项目编码 | 项 目 名 称 | 计 算 基 础 | 费 率(%) 或标准 | 金 额(元) | 金 额(元) | 备注
3 | 桂041201002001 | 检验试验配合费 | ∑分部分项及单价措施费定额（人工费＋机械费） (2144.65+1297.36+0+0) | 0.30 | 10.64 | 10.64
4 | 桂041201003001 | 雨季施工增加费 | ∑分部分项及单价措施费定额（人工费＋机械费） (2144.65+1297.36+0+0) | 3.00 | 106.36 | 106.36
2 | 桂041201004001 | 工程定位复测费 | ∑分部分项及单价措施费定额（人工费＋机械费） (2144.65+1297.36+0+0) | 0.30 | 10.64 | 10.64
|  | A9-2 池塘整治 |  |  | 3102.04 | 3102.04
一 |  | 市政综合工程简易计税法 |  |  | 3102.04 | 3102.04
1 | 桂041201001001 | 安全文明施工费 | ∑分部分项及单价措施费定额（人工费＋机械费） (13677.72+3879.96+200+1547.92) | 12.00 | 2386.17 | 2386.17
2 | 桂041201002001 | 检验试验配合费 | ∑分部分项及单价措施费定额（人工费＋机械费） (13677.72+3879.96+200+1547.92) | 0.30 | 59.66 | 59.66
3 | 桂041201003001 | 雨季施工增加费 | ∑分部分项及单价措施费定额（人工费＋机械费） (13677.72+3879.96+200+1547.92) | 3.00 | 596.55 | 596.55
4 | 桂041201004001 | 工程定位复测费 | ∑分部分项及单价措施费定额（人工费＋机械费） (13677.72+3879.96+200+1547.92) | 0.30 | 59.66 | 59.66
|  | 合 计 |  |  | 44499.44 | 44499.44
注：以项计算的总价措施，无“计算基础”和“费率”的数值，可只填“金额”数值， | 注：以项计算的总价措施，无“计算基础”和“费率”的数值，可只填“金额”数值， | 注：以项计算的总价措施，无“计算基础”和“费率”的数值，可只填“金额”数值， | 注：以项计算的总价措施，无“计算基础”和“费率”的数值，可只填“金额”数值， | 注：以项计算的总价措施，无“计算基础”和“费率”的数值，可只填“金额”数值， | 注：以项计算的总价措施，无“计算基础”和“费率”的数值，可只填“金额”数值， | 注：以项计算的总价措施，无“计算基础”和“费率”的数值，可只填“金额”数值， | 注：以项计算的总价措施，无“计算基础”和“费率”的数值，可只填“金额”数值，
但应在备注栏说明施工方案出处或计算方式。 | 但应在备注栏说明施工方案出处或计算方式。 | 但应在备注栏说明施工方案出处或计算方式。 | 但应在备注栏说明施工方案出处或计算方式。 | 但应在备注栏说明施工方案出处或计算方式。 | 但应在备注栏说明施工方案出处或计算方式。 | 但应在备注栏说明施工方案出处或计算方式。 | 但应在备注栏说明施工方案出处或计算方式。
表-11 | 表-11 | 表-11 | 表-11 | 表-11 | 表-11 | 表-11 | 表-11

## 表-15 规费、增值税计价表
规费、增值税计价表 | 规费、增值税计价表 | 规费、增值税计价表 | 规费、增值税计价表 | 规费、增值税计价表 | 规费、增值税计价表
工程名称:平南县2024年大中型水库移民后期扶持“两者相结合”资金项目 | 工程名称:平南县2024年大中型水库移民后期扶持“两者相结合”资金项目 | 工程名称:平南县2024年大中型水库移民后期扶持“两者相结合”资金项目 | 工程名称:平南县2024年大中型水库移民后期扶持“两者相结合”资金项目 | 第1页 共2页 | 第1页 共2页
序号 | 项目名称 | 计算基础 | 计算费率(%) | 计算费率(%) | 金额(元)
A1-1 挡土墙护坡
一 | 市政综合工程简易计税法
A1-2 排水工程
一 | 市政综合工程简易计税法
A1-3 铝合金护栏
一 | 市政综合工程简易计税法
A2排水工程
一 | 市政综合工程简易计税法
A3-1 篮球场改造(2座)
一 | 市政综合工程简易计税法
A3-2 道路硬化
一 | 市政综合工程简易计税法
A4 道路硬化
一 | 市政综合工程简易计税法
A5-1 挡土墙护坡
一 | 市政综合工程简易计税法
A5-2 道路硬化
一 | 市政综合工程简易计税法
A5-3 排水工程
一 | 市政综合工程简易计税法
A6 排水工程
一 | 市政综合工程简易计税法
A7 道路硬化
一 | 市政综合工程简易计税法
A8-1 道路硬化
一 | 市政综合工程简易计税法
| A8-2 阳能路灯-安装部分 |  |  |  | 4288.55
一 | 给排水、燃气、电气、通风空调、消防、建筑智能、通信、自控仪表工程(营改增)简易计税法 |  |  |  | 4288.55
1 | 规费 | 1.1+1.2+1.3 |  |  | 2183.84
1.1 | 社会保险费 | ∑(分部分项人工费+单价措施人工费) (6910.9+0) | 29.35 | 29.35 | 2028.35
1.1.1 | 养老保险费 | ∑(分部分项人工费+单价措施人工费) (6910.9+0) | 17.22 | 17.22 | 1190.06
1.1.2 | 失业保险费 | ∑(分部分项人工费+单价措施人工费) (6910.9+0) | 0.34 | 0.34 | 23.50
表-15 | 表-15 | 表-15 | 表-15 | 表-15 | 表-15
规费、增值税计价表 | 规费、增值税计价表 | 规费、增值税计价表 | 规费、增值税计价表 | 规费、增值税计价表 | 规费、增值税计价表
工程名称:平南县2024年大中型水库移民后期扶持“两者相结合”资金项目 | 工程名称:平南县2024年大中型水库移民后期扶持“两者相结合”资金项目 | 工程名称:平南县2024年大中型水库移民后期扶持“两者相结合”资金项目 | 工程名称:平南县2024年大中型水库移民后期扶持“两者相结合”资金项目 | 第2页 共2页 | 第2页 共2页
序号 | 项目名称 | 计算基础 | 计算费率(%) | 计算费率(%) | 金额(元)
1.1.3 | 医疗保险费 | ∑(分部分项人工费+单价措施人工费) (6910.9+0) | 10.25 | 10.25 | 708.37
1.1.4 | 生育保险费 | ∑(分部分项人工费+单价措施人工费) (6910.9+0) | 0.64 | 0.64 | 44.23
1.1.5 | 工伤保险费 | ∑(分部分项人工费+单价措施人工费) (6910.9+0) | 0.90 | 0.90 | 62.20
1.2 | 住房公积金 | ∑(分部分项人工费+单价措施人工费) (6910.9+0) | 1.85 | 1.85 | 127.85
1.3 | 工程排污费 | ∑(分部分项人工费+单价措施人工费) (6910.9+0) | 0.40 | 0.40 | 27.64
2 | 税金 | 分部分项及单价措施工程费+总价措施项目费+其他项目费+税前项目费+规费 (56869.03+1776.76+0+0+2183.84) | 3.46 | 3.46 | 2104.71
2.1 | 增值税 | 分部分项及单价措施工程费+总价措施项目费+其他项目费+税前项目费+规费 (56869.03+1776.76+0+0+2183.84) | 3.00 | 3.00 | 1824.89
2.2 | 城市维护建设税 | 分部分项及单价措施工程费+总价措施项目费+其他项目费+税前项目费+规费 (56869.03+1776.76+0+0+2183.84) | 0.21 | 0.21 | 127.74
2.3 | 教育附加费 | 分部分项及单价措施工程费+总价措施项目费+其他项目费+税前项目费+规费 (56869.03+1776.76+0+0+2183.84) | 0.09 | 0.09 | 54.75
2.4 | 地方教育附加费 | 分部分项及单价措施工程费+总价措施项目费+其他项目费+税前项目费+规费 (56869.03+1776.76+0+0+2183.84) | 0.06 | 0.06 | 36.50
2.5 | 水利建设基金 | 分部分项及单价措施工程费+总价措施项目费+其他项目费+税前项目费+规费 (56869.03+1776.76+0+0+2183.84) | 0.10 | 0.10 | 60.83
A9-1 道路硬化
一 | 市政综合工程简易计税法
A9-2 池塘整治
一 | 市政综合工程简易计税法
| 合 计 |  |  |  | 4288.55
表-15 | 表-15 | 表-15 | 表-15 | 表-15 | 表-15

## 主要材料及价格表(有信息价)
主要材料及价格表 | 主要材料及价格表 | 主要材料及价格表 | 主要材料及价格表 | 主要材料及价格表 | 主要材料及价格表 | 主要材料及价格表 | 主要材料及价格表
工程名称:平南县2024年大中型水库移民后期扶持“两者相结合”资金项目 | 工程名称:平南县2024年大中型水库移民后期扶持“两者相结合”资金项目 | 工程名称:平南县2024年大中型水库移民后期扶持“两者相结合”资金项目 | 工程名称:平南县2024年大中型水库移民后期扶持“两者相结合”资金项目 | 工程名称:平南县2024年大中型水库移民后期扶持“两者相结合”资金项目 | 第1页 共2页 | 第1页 共2页 | 第1页 共2页
序号 | 材料编码 | 项目名称及规格、型号等特殊要求 | 单位 | 数量 | 数量 | 单价（元）
1 | 010103002 | 热轧带肋钢筋HRB400 C10以上（综合） | t | 0.522 | 0.522 | 3826
2 | 010307001 | 铁丝（综合） | kg | 0.422 | 0.422 | 7.5
3 | 010310001 | 镀锌铁丝（综合） | kg | 459.395 | 459.395 | 7.5
4 | 030183001 | 铁钉(综合) | kg | 1.21 | 1.210 | 6.6
5 | 030183001 | 铁钉（综合） | kg | 331.977 | 331.977 | 6.6
6 | 031311001 | 电焊条（综合） | kg | 4.458 | 4.458 | 7.6
7 | 031311002 | 电焊条 结422Φ2.5~3.2 | kg | 16.2 | 16.200 | 7.6
8 | 031345001 | 钢锯条 | 根 | 121.5 | 121.500 | 0.6
9 | 032116001 | 铁件（综合） | kg | 1129.943 | 1129.943 | 6.4
10 | 040102001 | 普通硅酸盐水泥 32.5MPa | t | 2.625 | 2.625 | 430
11 | 040301001 | 砂(综合) |  | 2.582 | 2.582 | 203
12 | 040502001 | 碎石（综合） | m3 | 15.393 | 15.393 | 125
13 | 040502004 | 碎石 5～40mm |  | 34.954 | 34.954 | 125
14 | 040701006 | 石屑 |  | 181.522 | 181.522 | 89
15 | 040904008 | 石粉 | m3 | 0.399 | 0.399 | 95
16 | 041101001 | 毛石（块石） | m3 | 154.845 | 154.845 | 115
17 | 050102005 | 周转圆木 |  | 0.009 | 0.009 | 974
18 | 050102006 | 周转圆木（支撑） | m3 | 3.804 | 3.804 | 974
19 | 050306001 | 周转板枋材 | m3 | 3.21 | 3.210 | 1010
20 | 050306002 | 周转枋材 |  | 0.055 | 0.055 | 1010
21 | 050308008 | 板枋材 | m3 | 1.783 | 1.783 | 1010
22 | 112701003.1 | 16热镀锌梯道 | t | 0.11 | 0.110 | 5597
23 | 130503001 | 沥青漆 | kg | 1.62 | 1.620 | 12.6
24 | 133101003 | 石油沥青 30# | kg | 1119.641 | 1119.641 | 5
25 | 143901001 | 乙炔气 |  | 0.339 | 0.339 | 9
26 | 143906001 | 氧气 |  | 0.88 | 0.880 | 7
27 | 341101001 | 水 | m3 | 741.864 | 741.864 | 2
28 | 341104001 | 煤 | t | 0.148 | 0.148 | 1090
29 | 350102001 | 钢模板 | kg | 2072.172 | 2072.172 | 6.4
30 | 350102003 | 组合钢模板 | kg | 358.298 | 358.298 | 6.6
31 | 350103001 | 胶合板模板 1830×915×18 | m2 | 327.018 | 327.018 | 35.2
32 | 350202001 | 模板支撑钢管及扣件 | kg | 1152.946 | 1152.946 | 6.3
33 | 350203001 | 零星卡具 | kg | 143.325 | 143.325 | 6.4
34 | 370905008 | 钢垫板 2.5～5mm | kg | 13.5 | 13.500 | 4.74
35 | 043104004 | 碎石 GD40 商品普通砼 C25 |  | 662.626 | 662.626 | 435
36 | B043103004 | 碎石 GD20 商品普通砼 C25 |  | 3.106 | 3.106 | 435
主要材料及价格表 | 主要材料及价格表 | 主要材料及价格表 | 主要材料及价格表 | 主要材料及价格表 | 主要材料及价格表 | 主要材料及价格表 | 主要材料及价格表
工程名称:平南县2024年大中型水库移民后期扶持“两者相结合”资金项目 | 工程名称:平南县2024年大中型水库移民后期扶持“两者相结合”资金项目 | 工程名称:平南县2024年大中型水库移民后期扶持“两者相结合”资金项目 | 工程名称:平南县2024年大中型水库移民后期扶持“两者相结合”资金项目 | 工程名称:平南县2024年大中型水库移民后期扶持“两者相结合”资金项目 | 第2页 共2页 | 第2页 共2页 | 第2页 共2页
序号 | 材料编码 | 项目名称及规格、型号等特殊要求 | 单位 | 数量 | 数量 | 单价（元）
37 | B043104003 | 碎石 GD40 商品普通砼 C20 |  | 191.445 | 191.445 | 427
38 | B043104005 | 碎石 GD40 商品普通砼 C30 |  | 681.761 | 681.761 | 450
39 | 253301001.1 | 太阳能路灯(6m杆40w) | 套 | 27.27 | 27.270 | 1200
40 | 140301004 | 国V汽油 92# | kg | 22.881 | 22.881 | 10.75