## 工程项目预算总表
工程项目预算总表
工程名称：木格镇陆化村饮水安全巩固提升工程 |  |  |  | 单位：万元
序号 | 工程或费用名称 | 建安 工程费 | 设备 购置费 | 独立 费用 | 合计
I | 工程部分投资
一 | 建筑工程
(一) | 供水管网
(二) | 管理房土建
二 | 机电设备及安装工程
(一) | 电力工程
(二) | 单级泵安装工程
三 | 金属结构设备及安装工程
(一) | 输水管道
四 | 临时工程
(一) | 其他施工临时工程
五 | 独立费用
一至五部分投资合计
基本预备费
静态总投资
价差预备费
建设期融资利息
工程部分总投资
II | 移民与环境投资
一 | 征地移民补偿
二 | 水土保持工程
三 | 环境保护工程
移民与环境总投资
III | 工程投资总计
静态总投资
总投资
注：本表工程部分投资由五部分预算表汇总生成，如因万元转换四舍五入产生显示偏差，以五部分预算表为准。

## 工程部分总预算表
工程部分总预算表
工程名称：木格镇陆化村饮水安全巩固提升工程 | [5 empty] | 单位： | 万元
编号 | 工程或费用名称 | 建筑 工程费 | 安装 工程费 | 设备 购置费 | 独立 费用 | 合计 | 占总投资 比例(%)
一 | 建筑工程
(一) | 供水管网
(二) | 管理房土建
二 | 机电设备及安装工程
(一) | 电力工程
(二) | 单级泵安装工程
三 | 金属结构设备及安装工程
(一) | 输水管道
四 | 临时工程
(一) | 其他施工临时工程
五 | 独立费用
一至五部分投资合计
基本预备费
静态总投资
价差预备费
建设期融资利息
总投资
注：本表由五部分预算表汇总生成，如因万元转换四舍五入产生显示偏差，以五部分预算表为准。

## 建筑工程预算表
建筑工程预算表
工程名称：木格镇陆化村饮水安全巩固提升工程 |  |  |  |  | 单位： | 元
编号 | 单价编号 | 工程或费用名称 | 单位 | 数量 | 单价 | 合计
第一部分 建筑工程
一 |  | 供水管网
(一) |  | 管道镇墩
1 | 10 | 人工挖土方 | m³ | 15.46
2 | 3 | 回填土石方，松填土方 | m³ | 12.3
3 | 11 | C20砼镇墩 | m³ | 3.16
4 | 8 | 普通标准钢模板制作、安装、拆除 | m² | 40.32
(二) |  | 闸阀井(2座)
1 | 10 | 人工挖土方 | m³ | 10.11
2 | 3 | 回填土石方，机械夯填土石 | m³ | 6.51
3 | 12 | C15砼垫层 | m³ | 0.33
4 | 13 | M7.5水泥砂浆砌标准砖闸阀井，240墙 | m³ | 1.8
5 | 14 | 1：2水泥砂浆抹内立面厚20mm | m² | 5.76
6 | 15 | φ10以内钢筋制作及安装 | t | 0.02
7 | 16 | C25钢筋砼盖板 | m³ | 0.33
8 | 8 | 普通标准钢模板制作、安装、拆除 | m² | 1.02
(三) |  | 排气井(5座)
1 | 10 | 人工挖土方 | m³ | 25.27
2 | 3 | 回填土石方，机械夯填土石 | m³ | 16.26
3 | 12 | C15砼垫层 | m³ | 0.82
4 | 13 | M7.5水泥砂浆砌标准砖闸阀井，240墙 | m³ | 4.49
5 | 14 | 1：2水泥砂浆抹内立面厚20mm | m² | 14.4
6 | 15 | φ10以内钢筋制作及安装 | t | 0.05
7 | 16 | C25钢筋砼盖板 | m³ | 0.82
8 | 8 | 普通标准钢模板制作、安装、拆除 | m² | 2.56
(四) |  | 泄水井(2座)
1 | 10 | 人工挖土方 | m³ | 10.11
2 | 3 | 回填土石方，机械夯填土石 | m³ | 6.51
3 | 12 | C15砼垫层 | m³ | 0.33
4 | 13 | M7.5水泥砂浆砌标准砖闸阀井，240墙 | m³ | 1.8
5 | 14 | 1：2水泥砂浆抹内立面厚20mm | m² | 5.76
6 | 15 | φ10以内钢筋制作及安装 | t | 0.02
7 | 16 | C25钢筋砼盖板 | m³ | 0.33
8 | 8 | 普通标准钢模板制作、安装、拆除 | m² | 1.02
(五) |  | 管道土建工程
1 | 18 | 挖掘机挖沟槽，III类土 | m³ | 4777.5
2 | 3 | 回填土石方，机械夯填土石 | m³ | 4727.63
3 | 74 | 回填机制砂 | m³ | 18
4 | 23 | 原地面砼凿除 | m³ | 46.44
5 | 24 | 恢复C25砼路面，厚18cm | m² | 180
6 |  | 水泥路面割缝(两边) | m | 600
二 |  | 管理房土建
(一) | 30 | 人工挖土方，三类土 | m³ | 20.83
(二) | 3 | 回填土 | m³ | 15.23
(三) | 40 | C10素混凝土垫层 | m³ | 0.8
(四) | 88 | C20砼条型基础 | m³ | 4.2
(五) | 41 | C25钢筋砼柱 | m³ | 0.48
(六) | 42 | C25钢筋砼梁 | m³ | 0.6
(七) | 42 | C25钢筋砼圈梁 | m³ | 0.6
(八) | 42 | C25钢筋砼过梁 | m³ | 0.09
(九) | 43 | C25钢筋砼屋面板女儿墙 | m³ | 1.23
(十) | 43 | C25钢筋砼楼面 | m³ | 0.76
(十一) | 4 | C20砼地面 | m³ | 0.5
(十二) | 95 | 离心泵基础 | m³ | 1.11
(十三) | 15 | φ10以内钢筋制作及安装 | t | 0.11
(十四) | 9 | 10以上钢筋制作及安装 | t | 0.09
(十五) | 47 | 普通标准钢模板制作、安装、拆除 | m² | 66.36
(十六) | 13 | M7.5混合砂浆砌标准砖 | m³ | 6.23
(十七) | 92 | 20厚水泥砂浆地面找平，素水泥浆一遍 | m² | 7.84
(十八) | 48 | 外墙面水泥砂浆抹灰 | m² | 32.85
(十九) |  | 外墙防水，1.5聚氨酯防水涂料 | m² | 32.85
(二十) |  | 外墙防水涂料(国产 一底二涂 平涂 保质8年) | m² | 32.85
(二一) | 49 | 内墙面1:2水泥砂浆抹灰 | m² | 23.55
(二二) |  | 内墙满刮腻子 | m² | 23.55
(二三) |  | 内墙乳胶漆一底二涂 | m² | 23.55
(二四) |  | 天棚白色乳胶漆一底二涂 | m² | 7.84
(二五) |  | 天棚混合砂浆抹灰 | m² | 5.04
(二六) | 93 | 屋面20厚水泥砂浆找平 | m² | 7.84
(二七) |  | 屋面防水，1.5聚氨酯防水涂料 | m² | 7.84
(二八) |  | 屋面防水，3厚SBS改性沥青防水卷材，满铺0.3厚聚乙烯薄膜 | m² | 10.54
(二九) |  | 90系列铝合金推拉窗（1500*1800）壁厚1.0，5厚白玻 | m² | 2.16
(三十) |  | 成品甲级防盗铁门（900*2100） | m² | 1.89
(三一) | 50 | 钢管内墙里脚手架，墙高≤3.6m | m² | 6
(三二) | 51 | 双排扣件式钢管外脚手架，外墙高10～20m | m² | 45.36

## 机电设备及安装工程预算表
机电设备及安装工程预算表
工程名称：木格镇陆化村饮水安全巩固提升工程 | [6 empty] | 单位： | 元
编号 | 单价 编号 | 名称及规格 | 单位 | 数量 | 单价 |  | 合计
[5 empty] | 设备费 | 安装费 | 设备费 | 安装费
第二部分 机电设备及安装工程
一 |  | 电力工程
(一) | 76 | 低压配电箱安装，半周长≤1m | 台 | 1
(二) | 77 | 普通吸顶灯 | 套 | 1
(三) | 78 | 照明开关 | 个 | 1
(四) | 79 | 一般插座安装，2～5孔 | 个 | 1
(五) | 80 | 电缆一般敷设，截面≤120mm² | m | 30
(六) | 81 | 低烟无卤阻燃铜芯塑料电线 | m单线 | 60
(七) | 82 | 排气扇安装 | 台 | 1
(八) | 90 | PVC管敷设，砖混结构明配 | m | 60
(九) | 91 | 镀锌钢管，砖混结构暗配 | m | 30
二 |  | 单级泵安装工程
(一) |  | 离心泵基础高强地脚螺栓 | 套 | 12
(二) |  | 新增离心泵，80-200A | 台 | 2
(三) |  | 控制浮球，做法参照01SS105 | 个 | 2

## 金属结构设备及安装工程预算表
金属结构设备及安装工程预算表
工程名称：木格镇陆化村饮水安全巩固提升工程 | [6 empty] | 单位： | 元
编号 | 单价 编号 | 名称及规格 | 单位 | 数量 | 单价 |  | 合计
[5 empty] | 设备费 | 安装费 | 设备费 | 安装费
第三部分 金属结构设备及安装工程
一 |  | 输水管道
(一) | 89 | 1.60mPa de110 PE100塑管,热熔连接 | m | 5250
(二) | 94 | 镀锌钢管安装，电弧焊连接，公称直径125mm | m | 15
(三) | 75 | 水表安装，螺纹连接 | 个 | 1
(四) | 85 | 阀井阀门安装 DN110 | 个 | 2
(五) | 86 | 排气阀门安装 DN110 | 个 | 5
(六) | 87 | 泄水阀门安装 DN110 | 个 | 2
(七) |  | 钢管角钢螺栓支架 | 个 | 8
(八) |  | 管道材料配件，含弯头、三通，按图纸实际计算 | 项 | 1

## 临时工程预算表
临时工程预算表
工程名称：木格镇陆化村饮水安全巩固提升工程 |  |  |  |  | 单位： | 元
编号 | 单价编号 | 工程或费用名称 | 单位 | 数量 | 单价 | 合计
第四部分 临时工程
一 |  | 其他施工临时工程 | % | 1.5

## 独立费用预算表
独立费用预算表
工程名称：木格镇陆化村饮水安全巩固提升工程 |  |  |  | 单位：万元
编号 | 工程或费用名称 | 金额 | 计算式
第五部分 独立费用

## 建筑工程单价汇总表
建筑工程单价汇总表
工程名称：木格镇陆化村饮水安全巩固提升工程 | [10 empty] | 单位： | 元
单价 编号 | 名称 | 单位 | 单价 | 其中
|  |  |  | 人工费 | 材料费 | 机械 使用费 | 嵌套项 | 其他 直接费 | 现场 经费 | 间接费 | 企业 利润 | 材料 价差 | 税金
3 | 回填土（分层夯实） | m³
4 | 泵房C20砼室内外地面 | m³
8 | 普通标准钢模板制作、安装、拆除 | m²
9 | 10以上钢筋制作及安装 | t
10 | 人工挖土方 | m³
11 | C20砼镇墩 | m³
12 | C15砼垫层 | m³
13 | M7.5水泥砂浆砌标准砖闸阀井，240墙 | m³
14 | 1:2水泥砂浆抹立面防水，厚2cm | m²
15 | φ10以内钢筋制作及安装 | t
16 | C25砼预制井盖 | m³
18 | 机械挖土方 | m³
23 | 渠道护坡砼拆除 | m³
24 | C25砼进站道路路面厚180mm | m²
30 | 人工挖土方，三类土 | m³
40 | C20砼条型基础 | m³
41 | C25钢筋砼柱 | m³
42 | C25钢筋砼梁 | m³
43 | C25钢筋砼屋面板女儿墙 | m³
47 | 普通标准钢模板制作、安装、拆除 | m²
48 | 外墙面水泥砂浆抹灰 | m²
49 | 内墙面1:2水泥砂浆抹灰 | m²
50 | 钢管内墙里脚手架，墙高≤3.6m | m²
51 | 双排扣件式钢管外脚手架，外墙高10～20m | m²
71 | 搅拌机拌制混凝土，搅拌机出料0.4m³ | m³
72 | 双胶轮车运混凝土，运距100m | m³
74 | 回填机制砂 | m³
88 | C20砼条型基础 | m³
92 | 20厚水泥砂浆地面找平，素水泥浆一遍 | m²
93 | 屋面20厚水泥砂浆找平 | m²
95 | 离心泵基础 | m³

## 安装工程单价汇总表
安装工程单价汇总表
工程名称：木格镇陆化村饮水安全巩固提升工程 | [11 empty] | 单位： | 元
单价 编号 | 名称 | 单位 | 单价 | 其中
|  |  |  | 人工费 | 材料费 | 机械 使用费 | 嵌套项 | 其他 直接费 | 现场 经费 | 间接费 | 企业 利润 | 未计价 装置性 材料费 | 材料 价差 | 税金
75 | 水表安装，螺纹连接 | 个
76 | 低压配电箱安装，半周长≤1m | 台
77 | 普通吸顶灯 | 套
78 | 照明开关 | 个
79 | 一般插座安装，2～5孔 | 个
80 | 电缆一般敷设，截面≤120mm² | m
81 | 低烟无卤阻燃铜芯塑料电线 | m单线
82 | 排气扇安装 | 台
85 | 阀井阀门安装 DN110 | 个
86 | 排气阀门安装 DN110 | 个
87 | 泄水阀门安装 DN110 | 个
89 | 1.60mPa de110 PE100塑管,热熔连接 | m
90 | PVC管敷设，砖混结构明配 | m
91 | 镀锌钢管，砖混结构暗配 | m
94 | 镀锌钢管安装，电弧焊连接，公称直径125mm | m

## 主要材料预算价格汇总表
主要材料预算价格汇总表
工程名称：木格镇陆化村饮水安全巩固提升工程 | [6 empty] | 单位： | 元
编号 | 名称及规格 | 单位 | 预算 价格 | 其中
|  |  |  | 原价 | 包装费 | 运杂费 | 运输 保管费 | 采购及 保管费
C010049 | 空心钢 | kg
C011014 | 圆钢 直径5.5～9 | kg
C013001 | 镀锌型钢 | kg
C013002 | 型钢 | kg
C030005 | 水泥 32.5MPa | t
C030007 | 水泥 42.5MPa | t
C05001 | 碎石 | m³
C051001 | 柴油 | kg
C052001 | 汽油 | kg
C110067 | 锯材 | m³
C110096 | 铁件 | kg
C110109 | 预埋铁件 | kg
C120001 | 标准砖 240×115×53 | 千块
C120034 | C20钢筋混凝土块 | m³
C130002 | 板枋材 | m³
C130035 | 圆木 | m³
C142102 | 砂 | m³
C142198 | 中砂 | m³
C159068 | 竹篾 | 百根
C159075 | 毛竹 统级 | 根
C170101 | 机制砂 | m³
C171001 | φ10以内钢筋 | t
C171201 | 10以上钢筋 | t

## 次要材料预算价格汇总表
次要材料预算价格汇总表
工程名称：木格镇陆化村饮水安全巩固提升工程 |  |  |  | 单位： | 元
编号 | 名称及规格 | 单位 | 原价 | 运杂费 | 合计
C010042 | 钢丝 直径1.6 | kg
C010054 | 组合钢模板 | kg
C015012 | 钢管 直径50～250 | m
C016024 | 管卡子(钢管用)50 | 个
C016035 | 塑料护口(钢管用)50 | 个
C052014 | 溶剂汽油 200# | kg
C053001 | 煤 | kg
C053019 | 清油 C01-1 | kg
C062025 | 防水粉 | kg
C062051 | 棉纱头 | kg
C062066 | 橡胶板 δ0.8～6 | kg
C070002 | 电缆吊挂 | 套
C070007 | 电缆卡子 3×50 | 个
C100007 | 冲击钻头 直径6～12 | 个
C110022 | 镀锌管接头7×50 | 个
C110033 | 镀锌锁紧螺母3×50 | 个
C110038 | 镀锌铁丝 13#～17# | kg
C110039 | 镀锌铁丝 18#～22# | kg
C110041 | 镀锌铁丝 8#～12# | kg
C110042 | 镀锌铁丝 8#～10# | kg
C110070 | 锯条 各种规格 | 根
C110072 | 木螺钉 | 10个
C110074 | 木螺钉 直径2～4×6～65 | 10个
C110075 | 木螺钉 直径4.5～6×15～100 | 10个
C110076 | 木螺钉 直径4×65以下 | 10个
C110087 | 铅油 | kg
C110094 | 铁钉 | kg
C110107 | 铁丝 | kg
C120035 | 混凝土柱 | m³
C140010 | 醇酸防锈漆 C53-1 | kg
C140040 | 尼龙砂轮片 直径100 | 片
C140054 | 氧气 | m³
C140061 | 乙炔气 | m³
C141004 | 沥青清漆 | kg
C142007 | 标志牌 | 个
C142024 | 封铅 | kg
C142033 | 焊条 | kg
C142055 | 活接头 | 个
C142065 | 卡扣件 | kg
C142079 | 回转扣 | 个
C142131 | 塑料管卡子25 | 个
C142139 | 塑料焊条 直径2.5 | kg
C142143 | 塑料胶布带25mm×10m | 卷
C142151 | 塑料绝缘线 BV-2.5mm² | m
C142160 | 塑料软管 直径5 | m
C142175 | 塑料胀管 直径6～8 | 个
C142192 | 对角扣 | 个
C142194 | 拉牵点 | 个
C154015 | 地脚螺栓M8×120 | kg
C154019 | 镀锌螺栓 | kg
C154052 | 镀锌螺栓 M10×75 | kg
C154061 | 螺栓 | kg
C154069 | 膨胀螺栓M6 | 套
C154073 | 伞形螺栓M6～8×150 | 套
C155010 | 电焊条结422 直径3.2 | kg
C156055 | 铝压接管 直径6 | 个
C160004 | 直角扣 | 个
C160005 | 竹脚手板 | m²
C160006 | 竹编板 | m²
C160008 | 尼龙安全网 | m²
C1634 | 螺纹水表 | 个
C1636 | 内接 | 个

## 施工机械台时费汇总表
施工机械台时费汇总表
工程名称：木格镇陆化村饮水安全巩固提升工程 |  |  |  |  | 单位： | 元
编号 | 名称及规格 | 台时费 | 其中
|  |  | 一类 费用 | 人工费 | 动力 燃料费 | 三类 费用
J1099 | 蛙式夯实机 功率2.8kW
J1103 | 风镐(铲) 手持式
J1139 | 修钎设备
J2002 | 砂浆搅拌机 出料0.4m³
J2004 | 混凝土搅拌机 出料0.4m³
J2049 | 振动器 插入式 功率1.1kW
J2054 | 振动器 平板式 功率2.2kW
J2055 | 振动器 变频机组 容量4.5kVA
J2088 | 风(砂)水枪 耗风量6m³/min
J3003 | 载重汽车 载重量4t
J3004 | 载重汽车 载重量5t
J3016 | 自卸汽车 载重量8t
J3077 | 双胶轮车
J4030 | 塔式起重机 起重量10t
J4077 | 履带起重机 油动 起重量15t
J4088 | 汽车起重机 起重量5t
J4166 | 电动卷扬机 带塔(连架) 起重量5t
J6032 | 灰浆搅拌机
J8008 | 空压机 电动移动式 排气量0.6m³/min
J9027 | 离心水泵 单级双吸 功率20kW
J9050 | 试压泵 2.5MPa
J9126 | 电焊机 直流20kW
J9127 | 电焊机 直流30kW
J9128 | 电焊机 交流25kVA
J9148 | 钢筋切断机 功率20kW
J9231 | 切管机 9A151
J9233 | 电动煨弯机 直径100以内
JB0101 | 单斗挖掘机 液压 斗容0.25m³
JB0907 | 热熔连接机 SHD-160C

## 主要工程量汇总表
主要工程量汇总表
工程名称：木格镇陆化村饮水安全巩固提升工程
编号 | 工程项目 | 土方明挖(m³) | 石方明挖(m³) | 石方洞挖(m³) | 土石方填筑(m³) | 混凝土(m³) | 模板(m²) | 钢筋(t) | 帷幕灌浆(m) | 固结灌浆(m)
合计 |  | 4859.28 |  |  | 4742.86 | 189.7 | 111.28 | 0.2
一 | 供水管网 | 4838.45 |  |  | 4727.63 | 184.64 | 44.92 | 0.09
(一) | 管道镇墩 | 15.46 |  |  |  | 3.16 | 40.32
1 | 人工挖土方 | 15.46
2 | 回填土石方，松填土方
3 | C20砼镇墩 |  |  |  |  | 3.16
4 | 普通标准钢模板制作、安装、拆除 | [5 empty] | 40.32
(二) | 闸阀井(2座) | 10.11 |  |  |  | 0.33 | 1.02 | 0.02
1 | 人工挖土方 | 10.11
2 | 回填土石方，机械夯填土石
3 | C15砼垫层
4 | M7.5水泥砂浆砌标准砖闸阀井，240墙
5 | 1：2水泥砂浆抹内立面厚20mm
6 | φ10以内钢筋制作及安装 | [6 empty] | 0.02
7 | C25钢筋砼盖板 |  |  |  |  | 0.33
8 | 普通标准钢模板制作、安装、拆除 | [5 empty] | 1.02
(三) | 排气井(5座) | 25.27 |  |  |  | 0.82 | 2.56 | 0.05
1 | 人工挖土方 | 25.27
2 | 回填土石方，机械夯填土石
3 | C15砼垫层
4 | M7.5水泥砂浆砌标准砖闸阀井，240墙
5 | 1：2水泥砂浆抹内立面厚20mm
6 | φ10以内钢筋制作及安装 | [6 empty] | 0.05
7 | C25钢筋砼盖板 |  |  |  |  | 0.82
8 | 普通标准钢模板制作、安装、拆除 | [5 empty] | 2.56
(四) | 泄水井(2座) | 10.11 |  |  |  | 0.33 | 1.02 | 0.02
1 | 人工挖土方 | 10.11
2 | 回填土石方，机械夯填土石
3 | C15砼垫层
4 | M7.5水泥砂浆砌标准砖闸阀井，240墙
5 | 1：2水泥砂浆抹内立面厚20mm
6 | φ10以内钢筋制作及安装 | [6 empty] | 0.02
7 | C25钢筋砼盖板 |  |  |  |  | 0.33
8 | 普通标准钢模板制作、安装、拆除 | [5 empty] | 1.02
(五) | 管道土建工程 | 4777.5 |  |  | 4727.63 | 180
1 | 挖掘机挖沟槽，III类土 | 4777.5
2 | 回填土石方，机械夯填土石 |  |  |  | 4727.63
3 | 回填机制砂
4 | 原地面砼凿除
5 | 恢复C25砼路面，厚18cm |  |  |  |  | 180
6 | 水泥路面割缝(两边)
二 | 管理房土建 | 20.83 |  |  | 15.23 | 5.06 | 66.36 | 0.11
(一) | 人工挖土方，三类土 | 20.83
(二) | 回填土 |  |  |  | 15.23
(三) | C10素混凝土垫层 |  |  |  |  | 0.8
(四) | C20砼条型基础
(五) | C25钢筋砼柱 |  |  |  |  | 0.48
(六) | C25钢筋砼梁 |  |  |  |  | 0.6
(七) | C25钢筋砼圈梁 |  |  |  |  | 0.6
(八) | C25钢筋砼过梁 |  |  |  |  | 0.09
(九) | C25钢筋砼屋面板女儿墙 |  |  |  |  | 1.23
(十) | C25钢筋砼楼面 |  |  |  |  | 0.76
(十一) | C20砼地面 |  |  |  |  | 0.5
(十二) | 离心泵基础
(十三) | φ10以内钢筋制作及安装 | [6 empty] | 0.11
(十四) | 10以上钢筋制作及安装
(十五) | 普通标准钢模板制作、安装、拆除 | [5 empty] | 66.36
(十六) | M7.5混合砂浆砌标准砖
(十七) | 20厚水泥砂浆地面找平，素水泥浆一遍
(十八) | 外墙面水泥砂浆抹灰
(十九) | 外墙防水，1.5聚氨酯防水涂料
(二十) | 外墙防水涂料(国产 一底二涂 平涂 保质8年)
(二一) | 内墙面1:2水泥砂浆抹灰
(二二) | 内墙满刮腻子
(二三) | 内墙乳胶漆一底二涂
(二四) | 天棚白色乳胶漆一底二涂
(二五) | 天棚混合砂浆抹灰
(二六) | 屋面20厚水泥砂浆找平
(二七) | 屋面防水，1.5聚氨酯防水涂料
(二八) | 屋面防水，3厚SBS改性沥青防水卷材，满铺0.3厚聚乙烯薄膜
(二九) | 90系列铝合金推拉窗（1500*1800）壁厚1.0，5厚白玻
(三十) | 成品甲级防盗铁门（900*2100）
(三一) | 钢管内墙里脚手架，墙高≤3.6m
(三二) | 双排扣件式钢管外脚手架，外墙高10～20m

## 主要材料用量汇总表
主要材料用量汇总表
工程名称：木格镇陆化村饮水安全巩固提升工程
编号 | 工程项目 | 水泥(t) | 钢筋(t) | 钢材(t) | 木材(m³) | 炸药(t) | 块石(m³) | 河砂(m³) | 粉煤灰(t) | 汽油(t) | 柴油(t) | 电(kW.h)
合计 |  | 18.535 |  |  | 0.043 |  |  | 32.867 |  | 0.871 | 0.064 | 809.606
一 | 建筑工程 | 18.535 |  |  | 0.043 |  |  | 32.867 |  | 0.871 | 0.062 | 218.069
(一) | 供水管网 | 13.948 |  |  | 0.036 |  |  | 23.728 |  | 0.871 | 0.024 | 131.397
1 | 管道镇墩 | 1 | [5 empty] | 1.79 |  |  | 0.021 | 21.755
(1) | 人工挖土方
(2) | 回填土石方，松填土方
(3) | C20砼镇墩 | 1 | [5 empty] | 1.79 |  |  |  | 5.554
(4) | 普通标准钢模板制作、安装、拆除 | [9 empty] | 0.021 | 16.201
2 | 闸阀井(2座) | 0.382 |  |  | 0.008 |  |  | 0.997 |  | 0.001 | 0.001 | 10.454
(1) | 人工挖土方
(2) | 回填土石方，机械夯填土石
(3) | C15砼垫层 | 0.083 | [5 empty] | 0.191 |  |  |  | 1.345
(4) | M7.5水泥砂浆砌标准砖闸阀井，240墙 | 0.109 |  |  | 0.002 |  |  | 0.465 |  |  |  | 2.049
(5) | 1：2水泥砂浆抹内立面厚20mm | 0.074 | [5 empty] | 0.157 |  |  |  | 0.09
(6) | φ10以内钢筋制作及安装 | [10 empty] | 2.9
(7) | C25钢筋砼盖板 | 0.116 |  |  | 0.006 |  |  | 0.184 |  | 0.001 |  | 3.66
(8) | 普通标准钢模板制作、安装、拆除 | [9 empty] | 0.001 | 0.41
3 | 排气井(5座) | 0.952 |  |  | 0.02 |  |  | 2.484 |  | 0.003 | 0.001 | 26.05
(1) | 人工挖土方
(2) | 回填土石方，机械夯填土石
(3) | C15砼垫层 | 0.207 | [5 empty] | 0.473 |  |  |  | 3.341
(4) | M7.5水泥砂浆砌标准砖闸阀井，240墙 | 0.273 |  |  | 0.005 |  |  | 1.161 |  |  |  | 5.111
(5) | 1：2水泥砂浆抹内立面厚20mm | 0.184 | [5 empty] | 0.392 |  |  |  | 0.225
(6) | φ10以内钢筋制作及安装 | [10 empty] | 7.25
(7) | C25钢筋砼盖板 | 0.288 |  |  | 0.015 |  |  | 0.458 |  | 0.003 |  | 9.094
(8) | 普通标准钢模板制作、安装、拆除 | [9 empty] | 0.001 | 1.029
4 | 泄水井(2座) | 0.382 |  |  | 0.008 |  |  | 0.997 |  | 0.001 | 0.001 | 10.454
(1) | 人工挖土方
(2) | 回填土石方，机械夯填土石
(3) | C15砼垫层 | 0.083 | [5 empty] | 0.191 |  |  |  | 1.345
(4) | M7.5水泥砂浆砌标准砖闸阀井，240墙 | 0.109 |  |  | 0.002 |  |  | 0.465 |  |  |  | 2.049
(5) | 1：2水泥砂浆抹内立面厚20mm | 0.074 | [5 empty] | 0.157 |  |  |  | 0.09
(6) | φ10以内钢筋制作及安装 | [10 empty] | 2.9
(7) | C25钢筋砼盖板 | 0.116 |  |  | 0.006 |  |  | 0.184 |  | 0.001 |  | 3.66
(8) | 普通标准钢模板制作、安装、拆除 | [9 empty] | 0.001 | 0.41
5 | 管道土建工程 | 11.232 | [5 empty] | 17.46 |  | 0.866 |  | 62.684
(1) | 挖掘机挖沟槽，III类土 | [8 empty] | 0.811
(2) | 回填土石方，机械夯填土石
(3) | 回填机制砂 | [10 empty] | 6.48
(4) | 原地面砼凿除 | [10 empty] | 10.7
(5) | 恢复C25砼路面，厚18cm | 11.232 | [5 empty] | 17.46 |  | 0.055 |  | 45.504
(6) | 水泥路面割缝(两边)
(二) | 管理房土建 | 4.587 |  |  | 0.007 |  |  | 9.139 |  |  | 0.038 | 86.672
1 | 人工挖土方，三类土
2 | 回填土
3 | C10素混凝土垫层 | 0.202 | [5 empty] | 0.489 |  |  |  | 3.26
4 | C20砼条型基础 | 1.329 | [5 empty] | 2.378 |  |  |  | 7.368
5 | C25钢筋砼柱 | 0.168 | [5 empty] | 0.261 |  |  |  | 0.98
6 | C25钢筋砼梁 | 0.21 | [5 empty] | 0.326 |  |  |  | 1.227
7 | C25钢筋砼圈梁 | 0.21 | [5 empty] | 0.326 |  |  |  | 1.227
8 | C25钢筋砼过梁 | 0.032 | [5 empty] | 0.049 |  |  |  | 0.184
9 | C25钢筋砼屋面板女儿墙 | 0.431 | [5 empty] | 0.669 |  |  |  | 2.833
10 | C25钢筋砼楼面 | 0.266 | [5 empty] | 0.414 |  |  |  | 1.75
11 | C20砼地面 | 0.158 | [5 empty] | 0.283 |  |  |  | 2.037
12 | 离心泵基础 | 0.389 | [5 empty] | 0.604 |  |  |  | 1.947
13 | φ10以内钢筋制作及安装 | [10 empty] | 15.95
14 | 10以上钢筋制作及安装 | [10 empty] | 13.05
15 | 普通标准钢模板制作、安装、拆除 | [9 empty] | 0.034 | 26.663
16 | M7.5混合砂浆砌标准砖 | 0.379 |  |  | 0.007 |  |  | 1.611 |  |  |  | 7.091
17 | 20厚水泥砂浆地面找平，素水泥浆一遍 | [10 empty] | 0.113
18 | 外墙面水泥砂浆抹灰 | 0.42 | [5 empty] | 0.894 |  |  |  | 0.512
19 | 外墙防水，1.5聚氨酯防水涂料
20 | 外墙防水涂料(国产 一底二涂 平涂 保质8年)
21 | 内墙面1:2水泥砂浆抹灰 | 0.301 | [5 empty] | 0.641 |  |  |  | 0.367
22 | 内墙满刮腻子
23 | 内墙乳胶漆一底二涂
24 | 天棚白色乳胶漆一底二涂
25 | 天棚混合砂浆抹灰
26 | 屋面20厚水泥砂浆找平 | 0.092 | [5 empty] | 0.194 |  |  |  | 0.113
27 | 屋面防水，1.5聚氨酯防水涂料
28 | 屋面防水，3厚SBS改性沥青防水卷材，满铺0.3厚聚乙烯薄膜
29 | 90系列铝合金推拉窗（1500*1800）壁厚1.0，5厚白玻
30 | 成品甲级防盗铁门（900*2100）
31 | 钢管内墙里脚手架，墙高≤3.6m
32 | 双排扣件式钢管外脚手架，外墙高10～20m | [9 empty] | 0.004
二 | 机电设备及安装工程 | [9 empty] | 0.001 | 37.302
(一) | 电力工程 | [9 empty] | 0.001 | 37.302
1 | 低压配电箱安装，半周长≤1m | [10 empty] | 8.7
2 | 普通吸顶灯
3 | 照明开关
4 | 一般插座安装，2～5孔
5 | 电缆一般敷设，截面≤120mm² | [9 empty] | 0.001
6 | 低烟无卤阻燃铜芯塑料电线
7 | 排气扇安装
8 | PVC管敷设，砖混结构明配 | [10 empty] | 10.41
9 | 镀锌钢管，砖混结构暗配 | [10 empty] | 18.192
(二) | 单级泵安装工程
1 | 离心泵基础高强地脚螺栓
2 | 新增离心泵，80-200A
3 | 控制浮球，做法参照01SS105
三 | 金属结构设备及安装工程 | [9 empty] | 0.001 | 554.235
(一) | 输水管道 | [9 empty] | 0.001 | 554.235
1 | 1.60mPa de110 PE100塑管,热熔连接 | [10 empty] | 488.775
2 | 镀锌钢管安装，电弧焊连接，公称直径125mm | [9 empty] | 0.001 | 17.13
3 | 水表安装，螺纹连接
4 | 阀井阀门安装 DN110 | [10 empty] | 10.74
5 | 排气阀门安装 DN110 | [10 empty] | 26.85
6 | 泄水阀门安装 DN110 | [10 empty] | 10.74
7 | 钢管角钢螺栓支架
8 | 管道材料配件，含弯头、三通，按图纸实际计算
四 | 临时工程
(一) | 其他施工临时工程

## 工时数量汇总表
工时数量汇总表
工程名称：木格镇陆化村饮水安全巩固提升工程
编号 | 项目 | 工时数量 | 备注
合计 |  | 9047.65
一 | 建筑工程 | 6828.747
(一) | 供水管网 | 6403.19
1 | 管道镇墩 | 137.771
(1) | 人工挖土方 | 14.687
(2) | 回填土石方，松填土方 | 6.273
(3) | C20砼镇墩 | 21.053
(4) | 普通标准钢模板制作、安装、拆除 | 95.758
2 | 闸阀井(2座) | 44.49
(1) | 人工挖土方 | 9.605
(2) | 回填土石方，机械夯填土石 | 3.32
(3) | C15砼垫层 | 2.603
(4) | M7.5水泥砂浆砌标准砖闸阀井，240墙 | 12.258
(5) | 1：2水泥砂浆抹内立面厚20mm | 5.347
(6) | φ10以内钢筋制作及安装 | 2.232
(7) | C25钢筋砼盖板 | 6.704
(8) | 普通标准钢模板制作、安装、拆除 | 2.422
3 | 排气井(5座) | 111.027
(1) | 人工挖土方 | 24.007
(2) | 回填土石方，机械夯填土石 | 8.293
(3) | C15砼垫层 | 6.467
(4) | M7.5水泥砂浆砌标准砖闸阀井，240墙 | 30.576
(5) | 1：2水泥砂浆抹内立面厚20mm | 13.368
(6) | φ10以内钢筋制作及安装 | 5.579
(7) | C25钢筋砼盖板 | 16.658
(8) | 普通标准钢模板制作、安装、拆除 | 6.08
4 | 泄水井(2座) | 44.49
(1) | 人工挖土方 | 9.605
(2) | 回填土石方，机械夯填土石 | 3.32
(3) | C15砼垫层 | 2.603
(4) | M7.5水泥砂浆砌标准砖闸阀井，240墙 | 12.258
(5) | 1：2水泥砂浆抹内立面厚20mm | 5.347
(6) | φ10以内钢筋制作及安装 | 2.232
(7) | C25钢筋砼盖板 | 6.704
(8) | 普通标准钢模板制作、安装、拆除 | 2.422
5 | 管道土建工程 | 6065.411
(1) | 挖掘机挖沟槽，III类土 | 2791.111
(2) | 回填土石方，机械夯填土石 | 2411.091
(3) | 回填机制砂 | 28.404
(4) | 原地面砼凿除 | 426.178
(5) | 恢复C25砼路面，厚18cm | 408.627
(6) | 水泥路面割缝(两边)
(二) | 管理房土建 | 425.558
1 | 人工挖土方，三类土 | 19.789
2 | 回填土 | 7.767
3 | C10素混凝土垫层 | 6.309
4 | C20砼条型基础 | 28.737
5 | C25钢筋砼柱 | 6.731
6 | C25钢筋砼梁 | 6.049
7 | C25钢筋砼圈梁 | 6.049
8 | C25钢筋砼过梁 | 0.907
9 | C25钢筋砼屋面板女儿墙 | 10.962
10 | C25钢筋砼楼面 | 6.773
11 | C20砼地面 | 3.943
12 | 离心泵基础 | 7.595
13 | φ10以内钢筋制作及安装 | 12.274
14 | 10以上钢筋制作及安装 | 10.043
15 | 普通标准钢模板制作、安装、拆除 | 157.602
16 | M7.5混合砂浆砌标准砖 | 42.425
17 | 20厚水泥砂浆地面找平，素水泥浆一遍 | 5.174
18 | 外墙面水泥砂浆抹灰 | 30.496
19 | 外墙防水，1.5聚氨酯防水涂料
20 | 外墙防水涂料(国产 一底二涂 平涂 保质8年)
21 | 内墙面1:2水泥砂浆抹灰 | 21.862
22 | 内墙满刮腻子
23 | 内墙乳胶漆一底二涂
24 | 天棚白色乳胶漆一底二涂
25 | 天棚混合砂浆抹灰
26 | 屋面20厚水泥砂浆找平 | 5.174
27 | 屋面防水，1.5聚氨酯防水涂料
28 | 屋面防水，3厚SBS改性沥青防水卷材，满铺0.3厚聚乙烯薄膜
29 | 90系列铝合金推拉窗（1500*1800）壁厚1.0，5厚白玻
30 | 成品甲级防盗铁门（900*2100）
31 | 钢管内墙里脚手架，墙高≤3.6m | 1.545
32 | 双排扣件式钢管外脚手架，外墙高10～20m | 27.35
二 | 机电设备及安装工程 | 111.773
(一) | 电力工程 | 111.773
1 | 低压配电箱安装，半周长≤1m | 7
2 | 普通吸顶灯 | 1.43
3 | 照明开关 | 0.6
4 | 一般插座安装，2～5孔 | 0.7
5 | 电缆一般敷设，截面≤120mm² | 18.36
6 | 低烟无卤阻燃铜芯塑料电线 | 2.76
7 | 排气扇安装 | 3.57
8 | PVC管敷设，砖混结构明配 | 38.021
9 | 镀锌钢管，砖混结构暗配 | 39.332
(二) | 单级泵安装工程
1 | 离心泵基础高强地脚螺栓
2 | 新增离心泵，80-200A
3 | 控制浮球，做法参照01SS105
三 | 金属结构设备及安装工程 | 2107.128
(一) | 输水管道 | 2107.128
1 | 1.60mPa de110 PE100塑管,热熔连接 | 1999.725
2 | 镀锌钢管安装，电弧焊连接，公称直径125mm | 16.217
3 | 水表安装，螺纹连接 | 4.66
4 | 阀井阀门安装 DN110 | 19.228
5 | 排气阀门安装 DN110 | 48.07
6 | 泄水阀门安装 DN110 | 19.228
7 | 钢管角钢螺栓支架
8 | 管道材料配件，含弯头、三通，按图纸实际计算
四 | 临时工程
(一) | 其他施工临时工程

## 主要材料运输费用计算表
主要材料运输费用计算表
编号 |  | 1 | 2 | 3 | 4 | 材料名称 |  |  |  | 材料编号
交货条件 | [5 empty] | 运输方式 | 火车 | 汽车 | 船运 | 火车
交货地点 | [5 empty] | 货物等级 |  |  |  | 整车 | 零担
交货比例(%) | [5 empty] | 装载系数
编号 | 运输费用项目 |  | 运输起止地点 |  | 运输距离(km) | 计算公式 |  |  |  | 合计(元)
1 | 铁路运杂费
公路运杂费
水路运杂费
场内运杂费
综合运杂费
2 | 铁路运杂费
公路运杂费
水路运杂费
场内运杂费
综合运杂费
3 | 铁路运杂费
公路运杂费
水路运杂费
场内运杂费
综合运杂费
4 | 铁路运杂费
公路运杂费
水路运杂费
场内运杂费
综合运杂费
每吨运杂费

## 主要材料价格计算表
主要材料价格计算表
工程名称：木格镇陆化村饮水安全巩固提升工程 | [9 empty] | 单位： | 元
编号 | 名称及规格 | 单位 | 原价 依据 | 单位 毛重 (t) | 每吨 运费 | 价格 | 其中
[7 empty] | 原价 | 包装费 | 运杂费 | 运输 保险费 | 采购及 保管费
C010049 | 空心钢 | kg
C011014 | 圆钢 直径5.5～9 | kg
C013001 | 镀锌型钢 | kg
C013002 | 型钢 | kg
C030005 | 水泥 32.5MPa | t
C030007 | 水泥 42.5MPa | t
C05001 | 碎石 | m³
C051001 | 柴油 | kg
C052001 | 汽油 | kg
C110067 | 锯材 | m³
C110096 | 铁件 | kg
C110109 | 预埋铁件 | kg
C120001 | 标准砖 240×115×53 | 千块
C120034 | C20钢筋混凝土块 | m³
C130002 | 板枋材 | m³
C130035 | 圆木 | m³
C142102 | 砂 | m³
C142198 | 中砂 | m³
C159068 | 竹篾 | 百根
C159075 | 毛竹 统级 | 根
C170101 | 机制砂 | m³
C171001 | φ10以内钢筋 | t
C171201 | 10以上钢筋 | t

## 混凝土砂浆价格计算表
混凝土、砂浆单价计算表
基础单价编号：C8002
名称：C10纯混凝土 32.5MPa 2级配 水灰比0.75 最大粒径40mm |  |  |  | 定额单位：m³
编号 | 材料名称及规格 | 单位 | 数量 | 单价(元) | 合价(元)
C0002 | 水 | m³ | 0.177
C030005 | 水泥 32.5MPa | kg | 244.816
C05001 | 碎石 | m³ | 0.821
C142198 | 中砂 | m³ | 0.593
合计
混凝土、砂浆单价计算表
基础单价编号：C8006
名称：C15纯混凝土 42.5MPa 2级配 水灰比0.65 最大粒径40mm |  |  |  | 定额单位：m³
编号 | 材料名称及规格 | 单位 | 数量 | 单价(元) | 合价(元)
C0002 | 水 | m³ | 0.177
C030007 | 水泥 42.5MPa | kg | 244.957
C05001 | 碎石 | m³ | 0.841
C142198 | 中砂 | m³ | 0.561
合计
混凝土、砂浆单价计算表
基础单价编号：C8014
名称：C20纯混凝土 42.5MPa 2级配 水灰比0.6 最大粒径40mm |  |  |  | 定额单位：m³
编号 | 材料名称及规格 | 单位 | 数量 | 单价(元) | 合价(元)
C0002 | 水 | m³ | 0.177
C030007 | 水泥 42.5MPa | kg | 307.197
C05001 | 碎石 | m³ | 0.841
C142198 | 中砂 | m³ | 0.55
合计
混凝土、砂浆单价计算表
基础单价编号：C8022
名称：C25纯混凝土 42.5MPa 2级配 水灰比0.55 最大粒径40mm |  |  |  | 定额单位：m³
编号 | 材料名称及规格 | 单位 | 数量 | 单价(元) | 合价(元)
C0002 | 水 | m³ | 0.177
C030007 | 水泥 42.5MPa | kg | 340.153
C05001 | 碎石 | m³ | 0.841
C142198 | 中砂 | m³ | 0.528
合计
混凝土、砂浆单价计算表
基础单价编号：C8146
名称：M7.5水泥砂浆 |  |  |  | 定额单位：m³
编号 | 材料名称及规格 | 单位 | 数量 | 单价(元) | 合价(元)
C0002 | 水 | m³ | 0.157
C030005 | 水泥 32.5MPa | kg | 261
C142198 | 中砂 | m³ | 1.11
合计
混凝土、砂浆单价计算表
基础单价编号：C8163
名称：1:2抹灰水泥砂浆 |  |  |  | 定额单位：m³
编号 | 材料名称及规格 | 单位 | 数量 | 单价(元) | 合价(元)
C0002 | 水 | m³ | 0.3
C030005 | 水泥 32.5MPa | kg | 557
C142198 | 中砂 | m³ | 1.183
合计

## 建筑工程单价计算表
建筑工程单价计算表
回填土（分层夯实）工程 |  |  |  | 建筑单价编号：3
定额编号：03001 |  |  |  | 定额单位：100m³
施工方法：包括5m内取土（石渣）回填、平土、简单压实。
编号 | 名称及规格 | 单位 | 数量 | 单价(元) | 合价(元)
一 | 直接工程费 | 元
1 | 直接费 | 元
(1) | 人工费 | 元
A0001 | 人工 | 工时 | 51
(2) | 材料费 | 元
C9003 | 零星材料费 | % | 5
(3) | 机械使用费 | 元
(4) | 嵌套项 | 元
2 | 其他直接费=直接费*费率 | 元 | 4.5%
3 | 现场经费=直接费*费率 | 元 | 6%
二 | 间接费 | 元
1 | 管理费=直接工程费*费率 | 元 | 5%
2 | 社会保障及企业计提费=人工费*费率 | 元 | 32.8%
三 | 企业利润=(一+二)*费率 | 元 | 7%
四 | 价差 | 元
A0001 | 人工 | 工时 | 51
五 | 税金=(一+二+三+四)*税率 | 元 | 3.28%
| 合计 | 元
| 单价 | 元
建筑工程单价计算表
泵房C20砼室内外地面工程 |  |  |  | 建筑单价编号：4
定额编号：04035 |  |  |  | 定额单位：100m³
施工方法：施工准备、仓面冲（凿）毛、冲洗、清仓、验收、浇筑、养护等。
编号 | 名称及规格 | 单位 | 数量 | 单价(元) | 合价(元)
一 | 直接工程费 | 元
1 | 直接费 | 元
(1) | 人工费 | 元
A0001 | 人工 | 工时 | 439
(2) | 材料费 | 元
C0002 | 水 | m³ | 100
C8014 | C20纯混凝土 42.5MPa 2级配 水灰比0.6 最大粒径40mm | m³ | 103
C9001 | 其他材料费 | % | 0.5
(3) | 机械使用费 | 元
J2055 | 振动器 变频机组 容量4.5kVA | 台时 | 18.73
J2088 | 风(砂)水枪 耗风量6m³/min | 台时 | 45.15
J9027 | 离心水泵 单级双吸 功率20kW | 台时 | 9.55
J9999 | 其他机械费 | % | 1
(4) | 嵌套项 | 元
子71 | 搅拌机拌制混凝土，搅拌机出料0.4m³ | m³ | 103
子72 | 双胶轮车运混凝土，运距100m | m³ | 103
2 | 其他直接费=直接费*费率 | 元 | 4.5%
3 | 现场经费=直接费*费率 | 元 | 6%
二 | 间接费 | 元
1 | 管理费=直接工程费*费率 | 元 | 3%
2 | 社会保障及企业计提费=人工费*费率 | 元 | 32.8%
三 | 企业利润=(一+二)*费率 | 元 | 7%
四 | 价差 | 元
A0001 | 人工 | 工时 | 752.12
A0002 | 机械工 | 工时 | 36.517
C030007 | 水泥 42.5MPa | t | 31.6413
C05001 | 碎石 | m³ | 86.6671
C142198 | 中砂 | m³ | 56.6273
五 | 税金=(一+二+三+四)*税率 | 元 | 3.28%
| 合计 | 元
| 单价 | 元
建筑工程单价计算表
普通标准钢模板制作、安装、拆除工程 |  |  |  | 建筑单价编号：8
定额编号：05001+05002 |  |  |  | 定额单位：100m²
施工方法：预埋铁件制作，模板运输，模板安装、拆除、除灰、刷脱模剂，维修、倒仓，拉筋割断。
编号 | 名称及规格 | 单位 | 数量 | 单价(元) | 合价(元)
一 | 直接工程费 | 元
1 | 直接费 | 元
(1) | 人工费 | 元
A0001 | 人工 | 工时 | 12
A0001 | 人工 | 工时 | 202
(2) | 材料费 | 元
C010054 | 组合钢模板 | kg | 79.57
C013002 | 型钢 | kg | 42.97
C110096 | 铁件 | kg | 1.5
C142033 | 焊条 | kg | 0.5
C142065 | 卡扣件 | kg | 25.33
C9001 | 其他材料费 | % | 2
C110109 | 预埋铁件 | kg | 121.68
C120035 | 混凝土柱 | m³ | 0.28
C142033 | 焊条 | kg | 1.98
C9001 | 其他材料费 | % | 2
(3) | 机械使用费 | 元
J3004 | 载重汽车 载重量5t | 台时 | 0.36
J9128 | 电焊机 交流25kVA | 台时 | 0.7
J9148 | 钢筋切断机 功率20kW | 台时 | 0.06
J9999 | 其他机械费 | % | 5
J4088 | 汽车起重机 起重量5t | 台时 | 8.5
J9128 | 电焊机 交流25kVA | 台时 | 2
J9999 | 其他机械费 | % | 5
(4) | 嵌套项 | 元
2 | 其他直接费=直接费*费率 | 元 | 4.5%
3 | 现场经费=直接费*费率 | 元 | 6%
二 | 间接费 | 元
1 | 管理费=直接工程费*费率 | 元 | 5%
2 | 社会保障及企业计提费=人工费*费率 | 元 | 32.8%
三 | 企业利润=(一+二)*费率 | 元 | 7%
四 | 价差 | 元
A0001 | 人工 | 工时 | 214
A0002 | 机械工 | 工时 | 23.496
C010054 | 组合钢模板 | kg | 79.57
C013002 | 型钢 | kg | 42.97
C052001 | 汽油 | kg | 51.892
五 | 税金=(一+二+三+四)*税率 | 元 | 3.28%
| 合计 | 元
| 单价 | 元
建筑工程单价计算表
10以上钢筋制作及安装工程 |  |  |  | 建筑单价编号：9
定额编号：04430 |  |  |  | 定额单位：t
施工方法：回直、除锈、切断、弯制、焊接、绑扎、加工场到施工场地运输。
编号 | 名称及规格 | 单位 | 数量 | 单价(元) | 合价(元)
一 | 直接工程费 | 元
1 | 直接费 | 元
(1) | 人工费 | 元
A0001 | 人工 | 工时 | 111
(2) | 材料费 | 元
C110107 | 铁丝 | kg | 4
C142033 | 焊条 | kg | 7.22
C171201 | 10以上钢筋 | t | 1.07
C9001 | 其他材料费 | % | 1
(3) | 机械使用费 | 元
J3004 | 载重汽车 载重量5t | 台时 | 0.45
J9128 | 电焊机 交流25kVA | 台时 | 10
J9999 | 其他机械费 | % | 1
(4) | 嵌套项 | 元
2 | 其他直接费=直接费*费率 | 元 | 4.5%
3 | 现场经费=直接费*费率 | 元 | 3%
二 | 间接费 | 元
1 | 管理费=直接工程费*费率 | 元 | 3%
2 | 社会保障及企业计提费=人工费*费率 | 元 | 32.8%
三 | 企业利润=(一+二)*费率 | 元 | 7%
四 | 价差 | 元
A0001 | 人工 | 工时 | 111
A0002 | 机械工 | 工时 | 0.585
C052001 | 汽油 | kg | 3.24
五 | 税金=(一+二+三+四)*税率 | 元 | 3.28%
| 合计 | 元
| 单价 | 元
建筑工程单价计算表
人工挖土方工程 |  |  |  | 建筑单价编号：10
定额编号：01002 |  |  |  | 定额单位：100m³
施工方法：挖松、就近堆放。
编号 | 名称及规格 | 单位 | 数量 | 单价(元) | 合价(元)
一 | 直接工程费 | 元
1 | 直接费 | 元
(1) | 人工费 | 元
A0001 | 人工 | 工时 | 95
(2) | 材料费 | 元
C9003 | 零星材料费 | % | 5
(3) | 机械使用费 | 元
(4) | 嵌套项 | 元
2 | 其他直接费=直接费*费率 | 元 | 4.5%
3 | 现场经费=直接费*费率 | 元 | 4%
二 | 间接费 | 元
1 | 管理费=直接工程费*费率 | 元 | 3%
2 | 社会保障及企业计提费=人工费*费率 | 元 | 32.8%
三 | 企业利润=(一+二)*费率 | 元 | 7%
四 | 价差 | 元
A0001 | 人工 | 工时 | 95
五 | 税金=(一+二+三+四)*税率 | 元 | 3.28%
| 合计 | 元
| 单价 | 元
建筑工程单价计算表
C20砼镇墩工程 |  |  |  | 建筑单价编号：11
定额编号：04114 |  |  |  | 定额单位：100m³
施工方法：其他混凝土，镇(支)墩
编号 | 名称及规格 | 单位 | 数量 | 单价(元) | 合价(元)
一 | 直接工程费 | 元
1 | 直接费 | 元
(1) | 人工费 | 元
A0001 | 人工 | 工时 | 329
(2) | 材料费 | 元
C0002 | 水 | m³ | 100
C8014 | C20纯混凝土 42.5MPa 2级配 水灰比0.6 最大粒径40mm | m³ | 103
C9001 | 其他材料费 | % | 4
(3) | 机械使用费 | 元
J2049 | 振动器 插入式 功率1.1kW | 台时 | 20.41
J9999 | 其他机械费 | % | 10
(4) | 嵌套项 | 元
子71 | 搅拌机拌制混凝土，搅拌机出料0.4m³ | m³ | 103
子72 | 双胶轮车运混凝土，运距100m | m³ | 103
2 | 其他直接费=直接费*费率 | 元 | 4.5%
3 | 现场经费=直接费*费率 | 元 | 6%
二 | 间接费 | 元
1 | 管理费=直接工程费*费率 | 元 | 3%
2 | 社会保障及企业计提费=人工费*费率 | 元 | 32.8%
三 | 企业利润=(一+二)*费率 | 元 | 7%
四 | 价差 | 元
A0001 | 人工 | 工时 | 642.12
A0002 | 机械工 | 工时 | 24.102
C030007 | 水泥 42.5MPa | t | 31.6413
C05001 | 碎石 | m³ | 86.6671
C142198 | 中砂 | m³ | 56.6273
五 | 税金=(一+二+三+四)*税率 | 元 | 3.28%
| 合计 | 元
| 单价 | 元
建筑工程单价计算表
C15砼垫层工程 |  |  |  | 建筑单价编号：12
定额编号：04035 |  |  |  | 定额单位：100m³
施工方法：施工准备、仓面冲（凿）毛、冲洗、清仓、验收、浇筑、养护等。
编号 | 名称及规格 | 单位 | 数量 | 单价(元) | 合价(元)
一 | 直接工程费 | 元
1 | 直接费 | 元
(1) | 人工费 | 元
A0001 | 人工 | 工时 | 439
(2) | 材料费 | 元
C0002 | 水 | m³ | 100
C8006 | C15纯混凝土 42.5MPa 2级配 水灰比0.65 最大粒径40mm | m³ | 103
C9001 | 其他材料费 | % | 0.5
(3) | 机械使用费 | 元
J2055 | 振动器 变频机组 容量4.5kVA | 台时 | 18.73
J2088 | 风(砂)水枪 耗风量6m³/min | 台时 | 45.15
J9027 | 离心水泵 单级双吸 功率20kW | 台时 | 9.55
J9999 | 其他机械费 | % | 1
(4) | 嵌套项 | 元
子71 | 搅拌机拌制混凝土，搅拌机出料0.4m³ | m³ | 103
子72 | 双胶轮车运混凝土，运距100m | m³ | 103
2 | 其他直接费=直接费*费率 | 元 | 4.5%
3 | 现场经费=直接费*费率 | 元 | 6%
二 | 间接费 | 元
1 | 管理费=直接工程费*费率 | 元 | 3%
2 | 社会保障及企业计提费=人工费*费率 | 元 | 32.8%
三 | 企业利润=(一+二)*费率 | 元 | 7%
四 | 价差 | 元
A0001 | 人工 | 工时 | 752.12
A0002 | 机械工 | 工时 | 36.517
C030007 | 水泥 42.5MPa | t | 25.2306
C05001 | 碎石 | m³ | 86.6671
C142198 | 中砂 | m³ | 57.7377
五 | 税金=(一+二+三+四)*税率 | 元 | 3.28%
| 合计 | 元
| 单价 | 元
建筑工程单价计算表
M7.5水泥砂浆砌标准砖闸阀井，240墙工程 |  |  |  | 建筑单价编号：13
定额编号：03153 |  |  |  | 定额单位：100m³
施工方法：砌砖
编号 | 名称及规格 | 单位 | 数量 | 单价(元) | 合价(元)
一 | 直接工程费 | 元
1 | 直接费 | 元
(1) | 人工费 | 元
A0001 | 人工 | 工时 | 657
(2) | 材料费 | 元
C0002 | 水 | m³ | 25
C110094 | 铁钉 | kg | 3
C120001 | 标准砖 240×115×53 | 千块 | 53.5
C130002 | 板枋材 | m³ | 0.11
C8146 | M7.5水泥砂浆 | m³ | 23.3
C9001 | 其他材料费 | % | 1
(3) | 机械使用费 | 元
J3077 | 双胶轮车 | 台时 | 151.78
J4166 | 电动卷扬机 带塔(连架) 起重量5t | 台时 | 3.45
J6032 | 灰浆搅拌机 | 台时 | 15
(4) | 嵌套项 | 元
2 | 其他直接费=直接费*费率 | 元 | 4.5%
3 | 现场经费=直接费*费率 | 元 | 6%
二 | 间接费 | 元
1 | 管理费=直接工程费*费率 | 元 | 5%
2 | 社会保障及企业计提费=人工费*费率 | 元 | 32.8%
三 | 企业利润=(一+二)*费率 | 元 | 7%
四 | 价差 | 元
A0001 | 人工 | 工时 | 657
A0002 | 机械工 | 工时 | 23.985
C030005 | 水泥 32.5MPa | t | 6.0813
C142198 | 中砂 | m³ | 25.863
五 | 税金=(一+二+三+四)*税率 | 元 | 3.28%
| 合计 | 元
| 单价 | 元
建筑工程单价计算表
1:2水泥砂浆抹立面防水，厚2cm工程 |  |  |  | 建筑单价编号：14
定额编号：03159 |  |  |  | 定额单位：100m²
施工方法：冲洗、抹灰、罩面、压光等。
编号 | 名称及规格 | 单位 | 数量 | 单价(元) | 合价(元)
一 | 直接工程费 | 元
1 | 直接费 | 元
(1) | 人工费 | 元
A0001 | 人工 | 工时 | 92.3
(2) | 材料费 | 元
C0002 | 水 | m³ | 2.3
C062025 | 防水粉 | kg | 29
C8163 | 1:2抹灰水泥砂浆 | m³ | 2.3
C9001 | 其他材料费 | % | 8
(3) | 机械使用费 | 元
J2002 | 砂浆搅拌机 出料0.4m³ | 台时 | 0.41
J3077 | 双胶轮车 | 台时 | 5.59
(4) | 嵌套项 | 元
2 | 其他直接费=直接费*费率 | 元 | 4.5%
3 | 现场经费=直接费*费率 | 元 | 6%
二 | 间接费 | 元
1 | 管理费=直接工程费*费率 | 元 | 5%
2 | 社会保障及企业计提费=人工费*费率 | 元 | 32.8%
三 | 企业利润=(一+二)*费率 | 元 | 7%
四 | 价差 | 元
A0001 | 人工 | 工时 | 92.3
A0002 | 机械工 | 工时 | 0.533
C030005 | 水泥 32.5MPa | t | 1.2811
C142198 | 中砂 | m³ | 2.7209
五 | 税金=(一+二+三+四)*税率 | 元 | 3.28%
| 合计 | 元
| 单价 | 元
建筑工程单价计算表
φ10以内钢筋制作及安装工程 |  |  |  | 建筑单价编号：15
定额编号：04430 |  |  |  | 定额单位：t
施工方法：回直、除锈、切断、弯制、焊接、绑扎、加工场到施工场地运输。
编号 | 名称及规格 | 单位 | 数量 | 单价(元) | 合价(元)
一 | 直接工程费 | 元
1 | 直接费 | 元
(1) | 人工费 | 元
A0001 | 人工 | 工时 | 111
(2) | 材料费 | 元
C110107 | 铁丝 | kg | 4
C142033 | 焊条 | kg | 7.22
C171001 | φ10以内钢筋 | t | 1.07
C9001 | 其他材料费 | % | 1
(3) | 机械使用费 | 元
J3004 | 载重汽车 载重量5t | 台时 | 0.45
J9128 | 电焊机 交流25kVA | 台时 | 10
J9999 | 其他机械费 | % | 1
(4) | 嵌套项 | 元
2 | 其他直接费=直接费*费率 | 元 | 4.5%
3 | 现场经费=直接费*费率 | 元 | 3%
二 | 间接费 | 元
1 | 管理费=直接工程费*费率 | 元 | 3%
2 | 社会保障及企业计提费=人工费*费率 | 元 | 32.8%
三 | 企业利润=(一+二)*费率 | 元 | 7%
四 | 价差 | 元
A0001 | 人工 | 工时 | 111
A0002 | 机械工 | 工时 | 0.585
C052001 | 汽油 | kg | 3.24
五 | 税金=(一+二+三+四)*税率 | 元 | 3.28%
| 合计 | 元
| 单价 | 元
建筑工程单价计算表
C25砼预制井盖工程 |  |  |  | 建筑单价编号：16
定额编号：04178+04246 |  |  |  | 定额单位：100m³
施工方法：模板制作、安装、拆除，混凝土拌制、场内运输、浇筑、养护、堆放。 连接铁件的安装、构件吊装校正、焊接固定及临时固定、填缝灌浆。
编号 | 名称及规格 | 单位 | 数量 | 单价(元) | 合价(元)
一 | 直接工程费 | 元
1 | 直接费 | 元
(1) | 人工费 | 元
A0001 | 人工 | 工时 | 1529
A0001 | 人工 | 工时 | 344
(2) | 材料费 | 元
C0002 | 水 | m³ | 284
C010054 | 组合钢模板 | kg | 58.87
C110094 | 铁钉 | kg | 4.4
C130002 | 板枋材 | m³ | 1.08
C142033 | 焊条 | kg | 0.65
C8022 | C25纯混凝土 42.5MPa 2级配 水灰比0.55 最大粒径40mm | m³ | 102
C9001 | 其他材料费 | % | 2
C110107 | 铁丝 | kg | 13
C130002 | 板枋材 | m³ | 0.19
C130035 | 圆木 | m³ | 0.62
C8146 | M7.5水泥砂浆 | m³ | 1.8
C9001 | 其他材料费 | % | 3
(3) | 机械使用费 | 元
J2004 | 混凝土搅拌机 出料0.4m³ | 台时 | 18.9
J2054 | 振动器 平板式 功率2.2kW | 台时 | 56.7
J3004 | 载重汽车 载重量5t | 台时 | 1.62
J4030 | 塔式起重机 起重量10t | 台时 | 22.5
J9127 | 电焊机 直流30kW | 台时 | 0.81
J9999 | 其他机械费 | % | 15
J4077 | 履带起重机 油动 起重量15t | 台时 | 29.6
J9999 | 其他机械费 | % | 2
(4) | 嵌套项 | 元
2 | 其他直接费=直接费*费率 | 元 | 4.5%
3 | 现场经费=直接费*费率 | 元 | 6%
二 | 间接费 | 元
1 | 管理费=直接工程费*费率 | 元 | 3%
2 | 社会保障及企业计提费=人工费*费率 | 元 | 32.8%
三 | 企业利润=(一+二)*费率 | 元 | 7%
四 | 价差 | 元
A0001 | 人工 | 工时 | 1873
A0002 | 机械工 | 工时 | 158.466
C010054 | 组合钢模板 | kg | 58.87
C030005 | 水泥 32.5MPa | t | 0.4698
C030007 | 水泥 42.5MPa | t | 34.6956
C05001 | 碎石 | m³ | 85.8257
C051001 | 柴油 | kg | 352.24
C052001 | 汽油 | kg | 11.664
C130035 | 圆木 | m³ | 0.62
C142198 | 中砂 | m³ | 55.8764
五 | 税金=(一+二+三+四)*税率 | 元 | 3.28%
| 合计 | 元
| 单价 | 元
建筑工程单价计算表
机械挖土方工程 |  |  |  | 建筑单价编号：18
定额编号：YB0106 |  |  |  | 定额单位：100m³
施工方法：挖掘机挖沟槽，III类土
编号 | 名称及规格 | 单位 | 数量 | 单价(元) | 合价(元)
一 | 直接工程费 | 元
1 | 直接费 | 元
(1) | 人工费 | 元
A0001 | 人工 | 工时 | 48
(2) | 材料费 | 元
C9003 | 零星材料费 | % | 5
(3) | 机械使用费 | 元
JB0101 | 单斗挖掘机 液压 斗容0.25m³ | 台时 | 3.86
(4) | 嵌套项 | 元
2 | 其他直接费=直接费*费率 | 元 | 4.5%
3 | 现场经费=直接费*费率 | 元 | 4%
二 | 间接费 | 元
1 | 管理费=直接工程费*费率 | 元 | 3%
2 | 社会保障及企业计提费=人工费*费率 | 元 | 32.8%
三 | 企业利润=(一+二)*费率 | 元 | 7%
四 | 价差 | 元
A0001 | 人工 | 工时 | 48
A0002 | 机械工 | 工时 | 10.422
C051001 | 柴油 | kg | 16.984
五 | 税金=(一+二+三+四)*税率 | 元 | 3.28%
| 合计 | 元
| 单价 | 元
建筑工程单价计算表
渠道护坡砼拆除工程 |  |  |  | 建筑单价编号：23
定额编号：04442 |  |  |  | 定额单位：100m³
施工方法：人工凿除、清渣等。
编号 | 名称及规格 | 单位 | 数量 | 单价(元) | 合价(元)
一 | 直接工程费 | 元
1 | 直接费 | 元
(1) | 人工费 | 元
A0001 | 人工 | 工时 | 782
(2) | 材料费 | 元
C010049 | 空心钢 | kg | 6.27
C053001 | 煤 | kg | 186
C9001 | 其他材料费 | % | 20
(3) | 机械使用费 | 元
J1103 | 风镐(铲) 手持式 | 台时 | 126.48
J1139 | 修钎设备 | 台时 | 1.92
J9999 | 其他机械费 | % | 20
(4) | 嵌套项 | 元
2 | 其他直接费=直接费*费率 | 元 | 4.5%
3 | 现场经费=直接费*费率 | 元 | 6%
二 | 间接费 | 元
1 | 管理费=直接工程费*费率 | 元 | 3%
2 | 社会保障及企业计提费=人工费*费率 | 元 | 32.8%
三 | 企业利润=(一+二)*费率 | 元 | 7%
四 | 价差 | 元
A0001 | 人工 | 工时 | 782
A0002 | 机械工 | 工时 | 135.696
C010049 | 空心钢 | kg | 6.27
五 | 税金=(一+二+三+四)*税率 | 元 | 3.28%
| 合计 | 元
| 单价 | 元
建筑工程单价计算表
C25砼进站道路路面厚180mm工程 |  |  |  | 建筑单价编号：24
定额编号：11133*3+11132 |  |  |  | 定额单位：1000m²
施工方法：包括模板制安、混凝土配料、拌和、运输、浇筑、振捣、养护等。
编号 | 名称及规格 | 单位 | 数量 | 单价(元) | 合价(元)
一 | 直接工程费 | 元
1 | 直接费 | 元
(1) | 人工费 | 元
A0001 | 人工 | 工时 | 278.1
A0001 | 人工 | 工时 | 1914.7
(2) | 材料费 | 元
C110067 | 锯材 | m³ | 0.03
C8022 | C25纯混凝土 42.5MPa 2级配 水灰比0.55 最大粒径40mm | m³ | 30.6
C110067 | 锯材 | m³ | 0.23
C8022 | C25纯混凝土 42.5MPa 2级配 水灰比0.55 最大粒径40mm | m³ | 153
C9001 | 其他材料费 | % | 2
(3) | 机械使用费 | 元
J2004 | 混凝土搅拌机 出料0.4m³ | 台时 | 5.4
J3016 | 自卸汽车 载重量8t | 台时 | 5.1
J2004 | 混凝土搅拌机 出料0.4m³ | 台时 | 24
J3016 | 自卸汽车 载重量8t | 台时 | 25
J9999 | 其他机械费 | % | 5
(4) | 嵌套项 | 元
2 | 其他直接费=直接费*费率 | 元 | 4.5%
3 | 现场经费=直接费*费率 | 元 | 5%
二 | 间接费 | 元
1 | 管理费=直接工程费*费率 | 元 | 4%
2 | 社会保障及企业计提费=人工费*费率 | 元 | 32.8%
三 | 企业利润=(一+二)*费率 | 元 | 7%
四 | 价差 | 元
A0001 | 人工 | 工时 | 2192.8
A0002 | 机械工 | 工时 | 77.35
C030007 | 水泥 42.5MPa | t | 62.4521
C05001 | 碎石 | m³ | 154.4862
C051001 | 柴油 | kg | 307.02
C142198 | 中砂 | m³ | 96.9812
五 | 税金=(一+二+三+四)*税率 | 元 | 3.28%
| 合计 | 元
| 单价 | 元
建筑工程单价计算表
人工挖土方，三类土工程 |  |  |  | 建筑单价编号：30
定额编号：01002 |  |  |  | 定额单位：100m³
施工方法：挖松、就近堆放。
编号 | 名称及规格 | 单位 | 数量 | 单价(元) | 合价(元)
一 | 直接工程费 | 元
1 | 直接费 | 元
(1) | 人工费 | 元
A0001 | 人工 | 工时 | 95
(2) | 材料费 | 元
C9003 | 零星材料费 | % | 5
(3) | 机械使用费 | 元
(4) | 嵌套项 | 元
2 | 其他直接费=直接费*费率 | 元 | 4.5%
3 | 现场经费=直接费*费率 | 元 | 4%
二 | 间接费 | 元
1 | 管理费=直接工程费*费率 | 元 | 3%
2 | 社会保障及企业计提费=人工费*费率 | 元 | 32.8%
三 | 企业利润=(一+二)*费率 | 元 | 7%
四 | 价差 | 元
A0001 | 人工 | 工时 | 95
五 | 税金=(一+二+三+四)*税率 | 元 | 3.28%
| 合计 | 元
| 单价 | 元
建筑工程单价计算表
C20砼条型基础工程 |  |  |  | 建筑单价编号：40
定额编号：04035 |  |  |  | 定额单位：100m³
施工方法：其他混凝土，基础
编号 | 名称及规格 | 单位 | 数量 | 单价(元) | 合价(元)
一 | 直接工程费 | 元
1 | 直接费 | 元
(1) | 人工费 | 元
A0001 | 人工 | 工时 | 439
(2) | 材料费 | 元
C0002 | 水 | m³ | 100
C8002 | C10纯混凝土 32.5MPa 2级配 水灰比0.75 最大粒径40mm | m³ | 103
C9001 | 其他材料费 | % | 0.5
(3) | 机械使用费 | 元
J2055 | 振动器 变频机组 容量4.5kVA | 台时 | 18.73
J2088 | 风(砂)水枪 耗风量6m³/min | 台时 | 45.15
J9027 | 离心水泵 单级双吸 功率20kW | 台时 | 9.55
J9999 | 其他机械费 | % | 1
(4) | 嵌套项 | 元
子71 | 搅拌机拌制混凝土，搅拌机出料0.4m³ | m³ | 103
子72 | 双胶轮车运混凝土，运距100m | m³ | 103
2 | 其他直接费=直接费*费率 | 元 | 4.5%
3 | 现场经费=直接费*费率 | 元 | 6%
二 | 间接费 | 元
1 | 管理费=直接工程费*费率 | 元 | 3%
2 | 社会保障及企业计提费=人工费*费率 | 元 | 32.8%
三 | 企业利润=(一+二)*费率 | 元 | 7%
四 | 价差 | 元
A0001 | 人工 | 工时 | 752.12
A0002 | 机械工 | 工时 | 36.517
C030005 | 水泥 32.5MPa | t | 25.216
C05001 | 碎石 | m³ | 84.5272
C142198 | 中砂 | m³ | 61.0687
五 | 税金=(一+二+三+四)*税率 | 元 | 3.28%
| 合计 | 元
| 单价 | 元
建筑工程单价计算表
C25钢筋砼柱工程 |  |  |  | 建筑单价编号：41
定额编号：04097 |  |  |  | 定额单位：100m³
施工方法：施工准备、仓面冲（凿）毛、冲洗、清仓、验收、浇筑、养护等。
编号 | 名称及规格 | 单位 | 数量 | 单价(元) | 合价(元)
一 | 直接工程费 | 元
1 | 直接费 | 元
(1) | 人工费 | 元
A0001 | 人工 | 工时 | 1065
(2) | 材料费 | 元
C0002 | 水 | m³ | 100
C8022 | C25纯混凝土 42.5MPa 2级配 水灰比0.55 最大粒径40mm | m³ | 103
C9001 | 其他材料费 | % | 3
(3) | 机械使用费 | 元
J2049 | 振动器 插入式 功率1.1kW | 台时 | 55.8
J9999 | 其他机械费 | % | 20
(4) | 嵌套项 | 元
子71 | 搅拌机拌制混凝土，搅拌机出料0.4m³ | m³ | 103
子72 | 双胶轮车运混凝土，运距100m | m³ | 103
2 | 其他直接费=直接费*费率 | 元 | 4.5%
3 | 现场经费=直接费*费率 | 元 | 6%
二 | 间接费 | 元
1 | 管理费=直接工程费*费率 | 元 | 3%
2 | 社会保障及企业计提费=人工费*费率 | 元 | 32.8%
三 | 企业利润=(一+二)*费率 | 元 | 7%
四 | 价差 | 元
A0001 | 人工 | 工时 | 1378.12
A0002 | 机械工 | 工时 | 24.102
C030007 | 水泥 42.5MPa | t | 35.0358
C05001 | 碎石 | m³ | 86.6671
C142198 | 中砂 | m³ | 54.4067
五 | 税金=(一+二+三+四)*税率 | 元 | 3.28%
| 合计 | 元
| 单价 | 元
建筑工程单价计算表
C25钢筋砼梁工程 |  |  |  | 建筑单价编号：42
定额编号：04096 |  |  |  | 定额单位：100m³
施工方法：施工准备、仓面冲（凿）毛、冲洗、清仓、验收、浇筑、养护等。
编号 | 名称及规格 | 单位 | 数量 | 单价(元) | 合价(元)
一 | 直接工程费 | 元
1 | 直接费 | 元
(1) | 人工费 | 元
A0001 | 人工 | 工时 | 671
(2) | 材料费 | 元
C0002 | 水 | m³ | 100
C8022 | C25纯混凝土 42.5MPa 2级配 水灰比0.55 最大粒径40mm | m³ | 103
C9001 | 其他材料费 | % | 6
(3) | 机械使用费 | 元
J2049 | 振动器 插入式 功率1.1kW | 台时 | 56.25
J9999 | 其他机械费 | % | 20
(4) | 嵌套项 | 元
子71 | 搅拌机拌制混凝土，搅拌机出料0.4m³ | m³ | 103
子72 | 双胶轮车运混凝土，运距100m | m³ | 103
2 | 其他直接费=直接费*费率 | 元 | 4.5%
3 | 现场经费=直接费*费率 | 元 | 6%
二 | 间接费 | 元
1 | 管理费=直接工程费*费率 | 元 | 3%
2 | 社会保障及企业计提费=人工费*费率 | 元 | 32.8%
三 | 企业利润=(一+二)*费率 | 元 | 7%
四 | 价差 | 元
A0001 | 人工 | 工时 | 984.12
A0002 | 机械工 | 工时 | 24.102
C030007 | 水泥 42.5MPa | t | 35.0358
C05001 | 碎石 | m³ | 86.6671
C142198 | 中砂 | m³ | 54.4067
五 | 税金=(一+二+三+四)*税率 | 元 | 3.28%
| 合计 | 元
| 单价 | 元
建筑工程单价计算表
C25钢筋砼屋面板女儿墙工程 |  |  |  | 建筑单价编号：43
定额编号：04095 |  |  |  | 定额单位：100m³
施工方法：施工准备、仓面冲（凿）毛、冲洗、清仓、验收、浇筑、养护等。
编号 | 名称及规格 | 单位 | 数量 | 单价(元) | 合价(元)
一 | 直接工程费 | 元
1 | 直接费 | 元
(1) | 人工费 | 元
A0001 | 人工 | 工时 | 554
(2) | 材料费 | 元
C0002 | 水 | m³ | 90
C8022 | C25纯混凝土 42.5MPa 2级配 水灰比0.55 最大粒径40mm | m³ | 103
C9001 | 其他材料费 | % | 3
(3) | 机械使用费 | 元
J2049 | 振动器 插入式 功率1.1kW | 台时 | 28.35
J2054 | 振动器 平板式 功率2.2kW | 台时 | 28.35
J9999 | 其他机械费 | % | 20
(4) | 嵌套项 | 元
子71 | 搅拌机拌制混凝土，搅拌机出料0.4m³ | m³ | 103
子72 | 双胶轮车运混凝土，运距100m | m³ | 103
2 | 其他直接费=直接费*费率 | 元 | 4.5%
3 | 现场经费=直接费*费率 | 元 | 6%
二 | 间接费 | 元
1 | 管理费=直接工程费*费率 | 元 | 3%
2 | 社会保障及企业计提费=人工费*费率 | 元 | 32.8%
三 | 企业利润=(一+二)*费率 | 元 | 7%
四 | 价差 | 元
A0001 | 人工 | 工时 | 867.12
A0002 | 机械工 | 工时 | 24.102
C030007 | 水泥 42.5MPa | t | 35.0358
C05001 | 碎石 | m³ | 86.6671
C142198 | 中砂 | m³ | 54.4067
五 | 税金=(一+二+三+四)*税率 | 元 | 3.28%
| 合计 | 元
| 单价 | 元
建筑工程单价计算表
普通标准钢模板制作、安装、拆除工程 |  |  |  | 建筑单价编号：47
定额编号：05001+05002 |  |  |  | 定额单位：100m²
施工方法：模板制作，立柱、围令制作，预埋铁件制作，模板运输；模板安装、拆除、除灰、刷脱模剂，维修、倒拉筋割断。
编号 | 名称及规格 | 单位 | 数量 | 单价(元) | 合价(元)
一 | 直接工程费 | 元
1 | 直接费 | 元
(1) | 人工费 | 元
A0001 | 人工 | 工时 | 12
A0001 | 人工 | 工时 | 202
(2) | 材料费 | 元
C010054 | 组合钢模板 | kg | 79.57
C013002 | 型钢 | kg | 42.97
C110096 | 铁件 | kg | 1.5
C142033 | 焊条 | kg | 0.5
C142065 | 卡扣件 | kg | 25.33
C9001 | 其他材料费 | % | 2
C110109 | 预埋铁件 | kg | 121.68
C120035 | 混凝土柱 | m³ | 0.28
C142033 | 焊条 | kg | 1.98
C9001 | 其他材料费 | % | 2
(3) | 机械使用费 | 元
J3004 | 载重汽车 载重量5t | 台时 | 0.36
J9128 | 电焊机 交流25kVA | 台时 | 0.7
J9148 | 钢筋切断机 功率20kW | 台时 | 0.06
J9999 | 其他机械费 | % | 5
J4088 | 汽车起重机 起重量5t | 台时 | 8.5
J9128 | 电焊机 交流25kVA | 台时 | 2
J9999 | 其他机械费 | % | 5
(4) | 嵌套项 | 元
2 | 其他直接费=直接费*费率 | 元 | 4.5%
3 | 现场经费=直接费*费率 | 元 | 6%
二 | 间接费 | 元
1 | 管理费=直接工程费*费率 | 元 | 5%
2 | 社会保障及企业计提费=人工费*费率 | 元 | 32.8%
三 | 企业利润=(一+二)*费率 | 元 | 7%
四 | 价差 | 元
A0001 | 人工 | 工时 | 214
A0002 | 机械工 | 工时 | 23.496
C010054 | 组合钢模板 | kg | 79.57
C013002 | 型钢 | kg | 42.97
C052001 | 汽油 | kg | 51.892
五 | 税金=(一+二+三+四)*税率 | 元 | 3.28%
| 合计 | 元
| 单价 | 元
建筑工程单价计算表
外墙面水泥砂浆抹灰工程 |  |  |  | 建筑单价编号：48
定额编号：03159 |  |  |  | 定额单位：100m²
施工方法：冲洗、抹灰、罩面、压光等。
编号 | 名称及规格 | 单位 | 数量 | 单价(元) | 合价(元)
一 | 直接工程费 | 元
1 | 直接费 | 元
(1) | 人工费 | 元
A0001 | 人工 | 工时 | 92.3
(2) | 材料费 | 元
C0002 | 水 | m³ | 2.3
C8163 | 1:2抹灰水泥砂浆 | m³ | 2.3
C9001 | 其他材料费 | % | 8
(3) | 机械使用费 | 元
J2002 | 砂浆搅拌机 出料0.4m³ | 台时 | 0.41
J3077 | 双胶轮车 | 台时 | 5.59
(4) | 嵌套项 | 元
2 | 其他直接费=直接费*费率 | 元 | 4.5%
3 | 现场经费=直接费*费率 | 元 | 6%
二 | 间接费 | 元
1 | 管理费=直接工程费*费率 | 元 | 5%
2 | 社会保障及企业计提费=人工费*费率 | 元 | 32.8%
三 | 企业利润=(一+二)*费率 | 元 | 7%
四 | 价差 | 元
A0001 | 人工 | 工时 | 92.3
A0002 | 机械工 | 工时 | 0.533
C030005 | 水泥 32.5MPa | t | 1.2811
C142198 | 中砂 | m³ | 2.7209
五 | 税金=(一+二+三+四)*税率 | 元 | 3.28%
| 合计 | 元
| 单价 | 元
建筑工程单价计算表
内墙面1:2水泥砂浆抹灰工程 |  |  |  | 建筑单价编号：49
定额编号：03159 |  |  |  | 定额单位：100m²
施工方法：冲洗、抹灰、罩面、压光等。
编号 | 名称及规格 | 单位 | 数量 | 单价(元) | 合价(元)
一 | 直接工程费 | 元
1 | 直接费 | 元
(1) | 人工费 | 元
A0001 | 人工 | 工时 | 92.3
(2) | 材料费 | 元
C0002 | 水 | m³ | 2.3
C8163 | 1:2抹灰水泥砂浆 | m³ | 2.3
C9001 | 其他材料费 | % | 8
(3) | 机械使用费 | 元
J2002 | 砂浆搅拌机 出料0.4m³ | 台时 | 0.41
J3077 | 双胶轮车 | 台时 | 5.59
(4) | 嵌套项 | 元
2 | 其他直接费=直接费*费率 | 元 | 4.5%
3 | 现场经费=直接费*费率 | 元 | 6%
二 | 间接费 | 元
1 | 管理费=直接工程费*费率 | 元 | 5%
2 | 社会保障及企业计提费=人工费*费率 | 元 | 32.8%
三 | 企业利润=(一+二)*费率 | 元 | 7%
四 | 价差 | 元
A0001 | 人工 | 工时 | 92.3
A0002 | 机械工 | 工时 | 0.533
C030005 | 水泥 32.5MPa | t | 1.2811
C142198 | 中砂 | m³ | 2.7209
五 | 税金=(一+二+三+四)*税率 | 元 | 3.28%
| 合计 | 元
| 单价 | 元
建筑工程单价计算表
钢管内墙里脚手架，墙高≤3.6m工程 |  |  |  | 建筑单价编号：50
定额编号：11138 |  |  |  | 定额单位：100m²
施工方法：场内外材料搬运、绑扎、铺板、拆除及拆除后的材料整理堆放。
编号 | 名称及规格 | 单位 | 数量 | 单价(元) | 合价(元)
一 | 直接工程费 | 元
1 | 直接费 | 元
(1) | 人工费 | 元
A0001 | 人工 | 工时 | 25.1
(2) | 材料费 | 元
C015012 | 钢管 直径50～250 | m | 1.5
C110107 | 铁丝 | kg | 0.19
C142079 | 回转扣 | 个 | 0.06
C159068 | 竹篾 | 百根 | 2.94
C160004 | 直角扣 | 个 | 1.08
C160005 | 竹脚手板 | m² | 1.07
C9001 | 其他材料费 | % | 10
(3) | 机械使用费 | 元
J3003 | 载重汽车 载重量4t | 台时 | 0.5
(4) | 嵌套项 | 元
2 | 其他直接费=直接费*费率 | 元 | 4.5%
3 | 现场经费=直接费*费率 | 元 | 5%
二 | 间接费 | 元
1 | 管理费=直接工程费*费率 | 元 | 4%
2 | 社会保障及企业计提费=人工费*费率 | 元 | 32.8%
三 | 企业利润=(一+二)*费率 | 元 | 7%
四 | 价差 | 元
A0001 | 人工 | 工时 | 25.1
A0002 | 机械工 | 工时 | 0.65
C052001 | 汽油 | kg | 3.6
五 | 税金=(一+二+三+四)*税率 | 元 | 3.28%
| 合计 | 元
| 单价 | 元
建筑工程单价计算表
双排扣件式钢管外脚手架，外墙高10～20m工程 |  |  |  | 建筑单价编号：51
定额编号：11148 |  |  |  | 定额单位：100m²
施工方法：挖坑夯实，底座块制作、安装和拆除。架子搭设和拆除铺翻搭脚手板，挂安全网，护身栏杆、防雷措施。场内外材料搬运、拆除整理堆放。40m以上架子钢托架的制安及拆除。
编号 | 名称及规格 | 单位 | 数量 | 单价(元) | 合价(元)
一 | 直接工程费 | 元
1 | 直接费 | 元
(1) | 人工费 | 元
A0001 | 人工 | 工时 | 58.8
(2) | 材料费 | 元
C015012 | 钢管 直径50～250 | m | 12.6
C110041 | 镀锌铁丝 8#～12# | kg | 7.05
C120034 | C20钢筋混凝土块 | m³ | 0.02
C142079 | 回转扣 | 个 | 0.5
C142102 | 砂 | m³ | 0.02
C142192 | 对角扣 | 个 | 1.5
C142194 | 拉牵点 | 处 | 0.99
C159075 | 毛竹 统级 | 根 | 0.73
C160004 | 直角扣 | 个 | 6
C160005 | 竹脚手板 | m² | 7.5
C160006 | 竹编板 | m² | 3
C160008 | 尼龙安全网 | m² | 7.64
C9001 | 其他材料费 | % | 12
(3) | 机械使用费 | 元
J3003 | 载重汽车 载重量4t | 台时 | 1.15
(4) | 嵌套项 | 元
2 | 其他直接费=直接费*费率 | 元 | 4.5%
3 | 现场经费=直接费*费率 | 元 | 5%
二 | 间接费 | 元
1 | 管理费=直接工程费*费率 | 元 | 4%
2 | 社会保障及企业计提费=人工费*费率 | 元 | 32.8%
三 | 企业利润=(一+二)*费率 | 元 | 7%
四 | 价差 | 元
A0001 | 人工 | 工时 | 58.8
A0002 | 机械工 | 工时 | 1.495
C052001 | 汽油 | kg | 8.28
C142102 | 砂 | m³ | 0.02
五 | 税金=(一+二+三+四)*税率 | 元 | 3.28%
| 合计 | 元
| 单价 | 元
建筑工程单价计算表
搅拌机拌制混凝土，搅拌机出料0.4m³工程 |  |  |  | 建筑单价编号：71
定额编号：04264 |  |  |  | 定额单位：100m³
施工方法：场内配运水泥、骨料、投料、加水、加外加剂、搅拌、出料、清洗。
编号 | 名称及规格 | 单位 | 数量 | 单价(元) | 合价(元)
一 | 直接工程费 | 元
1 | 直接费 | 元
(1) | 人工费 | 元
A0001 | 人工 | 工时 | 242
(2) | 材料费 | 元
C9003 | 零星材料费 | % | 2
(3) | 机械使用费 | 元
J2004 | 混凝土搅拌机 出料0.4m³ | 台时 | 18
J3077 | 双胶轮车 | 台时 | 83
| 合计 | 元
| 单价 | 元
建筑工程单价计算表
双胶轮车运混凝土，运距100m工程 |  |  |  | 建筑单价编号：72
定额编号：04279 |  |  |  | 定额单位：100m³
施工方法：装、运、卸、清洗。
编号 | 名称及规格 | 单位 | 数量 | 单价(元) | 合价(元)
一 | 直接工程费 | 元
1 | 直接费 | 元
(1) | 人工费 | 元
A0001 | 人工 | 工时 | 62
(2) | 材料费 | 元
C9003 | 零星材料费 | % | 6
(3) | 机械使用费 | 元
J3077 | 双胶轮车 | 台时 | 75
| 合计 | 元
| 单价 | 元
建筑工程单价计算表
回填机制砂工程 |  |  |  | 建筑单价编号：74
定额编号：03003 |  |  |  | 定额单位：100m³
施工方法：包括5m内取土（石渣）回填、平土、简单压实。
编号 | 名称及规格 | 单位 | 数量 | 单价(元) | 合价(元)
一 | 直接工程费 | 元
1 | 直接费 | 元
(1) | 人工费 | 元
A0001 | 人工 | 工时 | 129
(2) | 材料费 | 元
C170101 | 机制砂 | m³ | 127.5
C9003 | 零星材料费 | % | 5
(3) | 机械使用费 | 元
J1099 | 蛙式夯实机 功率2.8kW | 台时 | 14.4
(4) | 嵌套项 | 元
2 | 其他直接费=直接费*费率 | 元 | 4.5%
3 | 现场经费=直接费*费率 | 元 | 6%
二 | 间接费 | 元
1 | 管理费=直接工程费*费率 | 元 | 5%
2 | 社会保障及企业计提费=人工费*费率 | 元 | 32.8%
三 | 企业利润=(一+二)*费率 | 元 | 7%
四 | 价差 | 元
A0001 | 人工 | 工时 | 129
A0002 | 机械工 | 工时 | 28.8
五 | 税金=(一+二+三+四)*税率 | 元 | 3.28%
| 合计 | 元
| 单价 | 元
建筑工程单价计算表
C20砼条型基础工程 |  |  |  | 建筑单价编号：88
定额编号：04113 |  |  |  | 定额单位：100m³
施工方法：施工准备、仓面冲（凿）毛、冲洗、清仓、验收、浇筑、养护等。
编号 | 名称及规格 | 单位 | 数量 | 单价(元) | 合价(元)
一 | 直接工程费 | 元
1 | 直接费 | 元
(1) | 人工费 | 元
A0001 | 人工 | 工时 | 347
(2) | 材料费 | 元
C0002 | 水 | m³ | 120
C8014 | C20纯混凝土 42.5MPa 2级配 水灰比0.6 最大粒径40mm | m³ | 103
C9001 | 其他材料费 | % | 2
(3) | 机械使用费 | 元
J2049 | 振动器 插入式 功率1.1kW | 台时 | 20
J2088 | 风(砂)水枪 耗风量6m³/min | 台时 | 26
J9999 | 其他机械费 | % | 10
(4) | 嵌套项 | 元
子71 | 搅拌机拌制混凝土，搅拌机出料0.4m³ | m³ | 103
子72 | 双胶轮车运混凝土，运距100m | m³ | 103
2 | 其他直接费=直接费*费率 | 元 | 4.5%
3 | 现场经费=直接费*费率 | 元 | 6%
二 | 间接费 | 元
1 | 管理费=直接工程费*费率 | 元 | 3%
2 | 社会保障及企业计提费=人工费*费率 | 元 | 32.8%
三 | 企业利润=(一+二)*费率 | 元 | 7%
四 | 价差 | 元
A0001 | 人工 | 工时 | 660.12
A0002 | 机械工 | 工时 | 24.102
C030007 | 水泥 42.5MPa | t | 31.6413
C05001 | 碎石 | m³ | 86.6671
C142198 | 中砂 | m³ | 56.6273
五 | 税金=(一+二+三+四)*税率 | 元 | 3.28%
| 合计 | 元
| 单价 | 元
建筑工程单价计算表
20厚水泥砂浆地面找平，素水泥浆一遍工程 |  |  |  | 建筑单价编号：92
定额编号：03158 |  |  |  | 定额单位：100m²
施工方法：冲洗、抹灰、罩面、压光等。
编号 | 名称及规格 | 单位 | 数量 | 单价(元) | 合价(元)
一 | 直接工程费 | 元
1 | 直接费 | 元
(1) | 人工费 | 元
A0001 | 人工 | 工时 | 65.5
(2) | 材料费 | 元
C0002 | 水 | m³ | 2
C040005 | 砂浆 | m³ | 2.1
C9001 | 其他材料费 | % | 8
(3) | 机械使用费 | 元
J2002 | 砂浆搅拌机 出料0.4m³ | 台时 | 0.38
J3077 | 双胶轮车 | 台时 | 5.1
(4) | 嵌套项 | 元
2 | 其他直接费=直接费*费率 | 元 | 4.5%
3 | 现场经费=直接费*费率 | 元 | 6%
二 | 间接费 | 元
1 | 管理费=直接工程费*费率 | 元 | 5%
2 | 社会保障及企业计提费=人工费*费率 | 元 | 32.8%
三 | 企业利润=(一+二)*费率 | 元 | 7%
四 | 价差 | 元
A0001 | 人工 | 工时 | 65.5
A0002 | 机械工 | 工时 | 0.494
五 | 税金=(一+二+三+四)*税率 | 元 | 3.28%
| 合计 | 元
| 单价 | 元
建筑工程单价计算表
屋面20厚水泥砂浆找平工程 |  |  |  | 建筑单价编号：93
定额编号：03158 |  |  |  | 定额单位：100m²
施工方法：冲洗、抹灰、罩面、压光等。
编号 | 名称及规格 | 单位 | 数量 | 单价(元) | 合价(元)
一 | 直接工程费 | 元
1 | 直接费 | 元
(1) | 人工费 | 元
A0001 | 人工 | 工时 | 65.5
(2) | 材料费 | 元
C0002 | 水 | m³ | 2
C8163 | 1:2抹灰水泥砂浆 | m³ | 2.1
C9001 | 其他材料费 | % | 8
(3) | 机械使用费 | 元
J2002 | 砂浆搅拌机 出料0.4m³ | 台时 | 0.38
J3077 | 双胶轮车 | 台时 | 5.1
(4) | 嵌套项 | 元
2 | 其他直接费=直接费*费率 | 元 | 4.5%
3 | 现场经费=直接费*费率 | 元 | 6%
二 | 间接费 | 元
1 | 管理费=直接工程费*费率 | 元 | 5%
2 | 社会保障及企业计提费=人工费*费率 | 元 | 32.8%
三 | 企业利润=(一+二)*费率 | 元 | 7%
四 | 价差 | 元
A0001 | 人工 | 工时 | 65.5
A0002 | 机械工 | 工时 | 0.494
C030005 | 水泥 32.5MPa | t | 1.1697
C142198 | 中砂 | m³ | 2.4843
五 | 税金=(一+二+三+四)*税率 | 元 | 3.28%
| 合计 | 元
| 单价 | 元
建筑工程单价计算表
离心泵基础工程 |  |  |  | 建筑单价编号：95
定额编号：04113 |  |  |  | 定额单位：100m³
施工方法：其他混凝土，基础
编号 | 名称及规格 | 单位 | 数量 | 单价(元) | 合价(元)
一 | 直接工程费 | 元
1 | 直接费 | 元
(1) | 人工费 | 元
A0001 | 人工 | 工时 | 347
(2) | 材料费 | 元
C0002 | 水 | m³ | 120
C8022 | C25纯混凝土 42.5MPa 2级配 水灰比0.55 最大粒径40mm | m³ | 103
C9001 | 其他材料费 | % | 2
(3) | 机械使用费 | 元
J2049 | 振动器 插入式 功率1.1kW | 台时 | 20
J2088 | 风(砂)水枪 耗风量6m³/min | 台时 | 26
J9999 | 其他机械费 | % | 10
(4) | 嵌套项 | 元
子71 | 搅拌机拌制混凝土，搅拌机出料0.4m³ | m³ | 103
子72 | 双胶轮车运混凝土，运距100m | m³ | 103
2 | 其他直接费=直接费*费率 | 元 | 4.5%
3 | 现场经费=直接费*费率 | 元 | 6%
二 | 间接费 | 元
1 | 管理费=直接工程费*费率 | 元 | 3%
2 | 社会保障及企业计提费=人工费*费率 | 元 | 32.8%
三 | 企业利润=(一+二)*费率 | 元 | 7%
四 | 价差 | 元
A0001 | 人工 | 工时 | 660.12
A0002 | 机械工 | 工时 | 24.102
C030007 | 水泥 42.5MPa | t | 35.0358
C05001 | 碎石 | m³ | 86.6671
C142198 | 中砂 | m³ | 54.4067
五 | 税金=(一+二+三+四)*税率 | 元 | 3.28%
| 合计 | 元
| 单价 | 元

## 安装工程单价计算表
安装工程单价计算表
水表安装，螺纹连接工程 |  |  |  | 安装单价编号：75
定额编号：YB1034 |  |  |  | 定额单位：个
施工方法：外表检查、切管、焊接、制垫、加垫、水表阀门、止回阀安装，上螺栓、通水试验。
编号 | 名称及规格 | 单位 | 数量 | 单价(元) | 合价(元)
一 | 直接工程费 | 元
1 | 直接费 | 元
(1) | 人工费 | 元
A0001 | 人工 | 工时 | 4.66
(2) | 材料费 | 元
C9003 | 零星材料费 | % | 15
(3) | 机械使用费 | 元
(4) | 嵌套项 | 元
2 | 其他直接费=直接费*费率 | 元 | 5.2%
3 | 现场经费=人工费*费率 | 元 | 45%
二 | 间接费 | 元
1 | 管理费=人工费*费率 | 元 | 45%
2 | 社会保障及企业计提费=人工费*费率 | 元 | 32.8%
三 | 企业利润=(一+二)*费率 | 元 | 7%
四 | 未计价装置性材料费 | 元
C142055 | 活接头 | 个 | 1
C1636 | 内接 | 个 | 1
C1634 | 螺纹水表 | 个 | 1
五 | 价差 | 元
A0001 | 人工 | 工时 | 4.66
六 | 税金=(一+二+三+四+五)*税率 | 元 | 3.28%
| 合计 | 元
| 单价 | 元
安装工程单价计算表
低压配电箱安装，半周长≤1m工程 |  |  |  | 安装单价编号：76
定额编号：13069 |  |  |  | 定额单位：台
施工方法：低压配电箱安装，半周长≤1m
编号 | 名称及规格 | 单位 | 数量 | 单价(元) | 合价(元)
一 | 直接工程费 | 元
1 | 直接费 | 元
(1) | 人工费 | 元
A0001 | 人工 | 工时 | 7
(2) | 材料费 | 元
C013001 | 镀锌型钢 | kg | 0.2
C142033 | 焊条 | kg | 0.1
C142160 | 塑料软管 直径5 | m | 0.4
C154019 | 镀锌螺栓 | kg | 0.6
C9001 | 其他材料费 | % | 10
(3) | 机械使用费 | 元
J9128 | 电焊机 交流25kVA | 台时 | 0.6
J9999 | 其他机械费 | % | 10
(4) | 嵌套项 | 元
2 | 其他直接费=直接费*费率 | 元 | 5.2%
3 | 现场经费=人工费*费率 | 元 | 45%
二 | 间接费 | 元
1 | 管理费=人工费*费率 | 元 | 45%
2 | 社会保障及企业计提费=人工费*费率 | 元 | 32.8%
三 | 企业利润=(一+二)*费率 | 元 | 7%
四 | 未计价装置性材料费 | 元
五 | 价差 | 元
A0001 | 人工 | 工时 | 7
C013001 | 镀锌型钢 | kg | 0.2
六 | 税金=(一+二+三+四+五)*税率 | 元 | 3.28%
| 合计 | 元
| 单价 | 元
安装工程单价计算表
普通吸顶灯工程 |  |  |  | 安装单价编号：77
定额编号：17001 |  |  |  | 定额单位：10套
施工方法：普通壁灯
编号 | 名称及规格 | 单位 | 数量 | 单价(元) | 合价(元)
一 | 直接工程费 | 元
1 | 直接费 | 元
(1) | 人工费 | 元
A0001 | 人工 | 工时 | 14.3
(2) | 材料费 | 元
C110072 | 木螺钉 | 10个 | 4.16
C142151 | 塑料绝缘线 BV-2.5mm² | m | 7.13
C154073 | 伞形螺栓M6～8×150 | 套 | 20.4
C9001 | 其他材料费 | % | 3
(3) | 机械使用费 | 元
(4) | 嵌套项 | 元
2 | 其他直接费=直接费*费率 | 元 | 5.2%
3 | 现场经费=人工费*费率 | 元 | 45%
二 | 间接费 | 元
1 | 管理费=人工费*费率 | 元 | 45%
2 | 社会保障及企业计提费=人工费*费率 | 元 | 32.8%
三 | 企业利润=(一+二)*费率 | 元 | 7%
四 | 未计价装置性材料费 | 元
五 | 价差 | 元
A0001 | 人工 | 工时 | 14.3
六 | 税金=(一+二+三+四+五)*税率 | 元 | 3.28%
| 合计 | 元
| 单价 | 元
安装工程单价计算表
照明开关工程 |  |  |  | 安装单价编号：78
定额编号：17039 |  |  |  | 定额单位：10个
施工方法：扳式开关安装，双联
编号 | 名称及规格 | 单位 | 数量 | 单价(元) | 合价(元)
一 | 直接工程费 | 元
1 | 直接费 | 元
(1) | 人工费 | 元
A0001 | 人工 | 工时 | 6
(2) | 材料费 | 元
C110039 | 镀锌铁丝 18#～22# | kg | 0.1
C110074 | 木螺钉 直径2～4×6～65 | 10个 | 2.08
C142151 | 塑料绝缘线 BV-2.5mm² | m | 5.16
C9001 | 其他材料费 | % | 10
(3) | 机械使用费 | 元
(4) | 嵌套项 | 元
2 | 其他直接费=直接费*费率 | 元 | 5.2%
3 | 现场经费=人工费*费率 | 元 | 45%
二 | 间接费 | 元
1 | 管理费=人工费*费率 | 元 | 45%
2 | 社会保障及企业计提费=人工费*费率 | 元 | 32.8%
三 | 企业利润=(一+二)*费率 | 元 | 7%
四 | 未计价装置性材料费 | 元
五 | 价差 | 元
A0001 | 人工 | 工时 | 6
六 | 税金=(一+二+三+四+五)*税率 | 元 | 3.28%
| 合计 | 元
| 单价 | 元
安装工程单价计算表
一般插座安装，2～5孔工程 |  |  |  | 安装单价编号：79
定额编号：17046 |  |  |  | 定额单位：10个
施工方法：一般插座安装，2～5孔
编号 | 名称及规格 | 单位 | 数量 | 单价(元) | 合价(元)
一 | 直接工程费 | 元
1 | 直接费 | 元
(1) | 人工费 | 元
A0001 | 人工 | 工时 | 7
(2) | 材料费 | 元
C110039 | 镀锌铁丝 18#～22# | kg | 0.1
C110074 | 木螺钉 直径2～4×6～65 | 10个 | 2.08
C110075 | 木螺钉 直径4.5～6×15～100 | 10个 | 2.08
C142151 | 塑料绝缘线 BV-2.5mm² | m | 6
C9001 | 其他材料费 | % | 10
(3) | 机械使用费 | 元
(4) | 嵌套项 | 元
2 | 其他直接费=直接费*费率 | 元 | 5.2%
3 | 现场经费=人工费*费率 | 元 | 45%
二 | 间接费 | 元
1 | 管理费=人工费*费率 | 元 | 45%
2 | 社会保障及企业计提费=人工费*费率 | 元 | 32.8%
三 | 企业利润=(一+二)*费率 | 元 | 7%
四 | 未计价装置性材料费 | 元
五 | 价差 | 元
A0001 | 人工 | 工时 | 7
六 | 税金=(一+二+三+四+五)*税率 | 元 | 3.28%
| 合计 | 元
| 单价 | 元
安装工程单价计算表
电缆一般敷设，截面≤120mm²工程 |  |  |  | 安装单价编号：80
定额编号：16006 |  |  |  | 定额单位：100m
施工方法：电缆一般敷设，截面≤120mm²
编号 | 名称及规格 | 单位 | 数量 | 单价(元) | 合价(元)
一 | 直接工程费 | 元
1 | 直接费 | 元
(1) | 人工费 | 元
A0001 | 人工 | 工时 | 60
(2) | 材料费 | 元
C070002 | 电缆吊挂 | 套 | 6.7
C070007 | 电缆卡子 3×50 | 个 | 22
C110042 | 镀锌铁丝 8#～10# | kg | 0.5
C142007 | 标志牌 | 个 | 6
C142024 | 封铅 | kg | 1.6
C154052 | 镀锌螺栓 M10×75 | kg | 2.16
C9001 | 其他材料费 | % | 15
(3) | 机械使用费 | 元
J3004 | 载重汽车 载重量5t | 台时 | 0.3
J4088 | 汽车起重机 起重量5t | 台时 | 0.3
J9999 | 其他机械费 | % | 5
(4) | 嵌套项 | 元
2 | 其他直接费=直接费*费率 | 元 | 5.2%
3 | 现场经费=人工费*费率 | 元 | 45%
二 | 间接费 | 元
1 | 管理费=人工费*费率 | 元 | 45%
2 | 社会保障及企业计提费=人工费*费率 | 元 | 32.8%
三 | 企业利润=(一+二)*费率 | 元 | 7%
四 | 未计价装置性材料费 | 元
五 | 价差 | 元
A0001 | 人工 | 工时 | 60
A0002 | 机械工 | 工时 | 1.2
C052001 | 汽油 | kg | 3.9
六 | 税金=(一+二+三+四+五)*税率 | 元 | 3.28%
| 合计 | 元
| 单价 | 元
安装工程单价计算表
低烟无卤阻燃铜芯塑料电线工程 |  |  |  | 安装单价编号：81
定额编号：18060 |  |  |  | 定额单位：100m单线
施工方法：管内穿线，铝芯，截面4mm²以内
编号 | 名称及规格 | 单位 | 数量 | 单价(元) | 合价(元)
一 | 直接工程费 | 元
1 | 直接费 | 元
(1) | 人工费 | 元
A0001 | 人工 | 工时 | 4.6
(2) | 材料费 | 元
C010042 | 钢丝 直径1.6 | kg | 0.09
C062051 | 棉纱头 | kg | 0.2
C142143 | 塑料胶布带25mm×10m | 卷 | 0.2
C156055 | 铝压接管 直径6 | 个 | 7.11
C9001 | 其他材料费 | % | 3
(3) | 机械使用费 | 元
(4) | 嵌套项 | 元
2 | 其他直接费=直接费*费率 | 元 | 5.2%
3 | 现场经费=人工费*费率 | 元 | 45%
二 | 间接费 | 元
1 | 管理费=人工费*费率 | 元 | 45%
2 | 社会保障及企业计提费=人工费*费率 | 元 | 32.8%
三 | 企业利润=(一+二)*费率 | 元 | 7%
四 | 未计价装置性材料费 | 元
五 | 价差 | 元
A0001 | 人工 | 工时 | 4.6
C010042 | 钢丝 直径1.6 | kg | 0.09
六 | 税金=(一+二+三+四+五)*税率 | 元 | 3.28%
| 合计 | 元
| 单价 | 元
安装工程单价计算表
排气扇安装工程 |  |  |  | 安装单价编号：82
定额编号：17059 |  |  |  | 定额单位：台
施工方法：壁扇安装
编号 | 名称及规格 | 单位 | 数量 | 单价(元) | 合价(元)
一 | 直接工程费 | 元
1 | 直接费 | 元
(1) | 人工费 | 元
A0001 | 人工 | 工时 | 3.57
(2) | 材料费 | 元
C142151 | 塑料绝缘线 BV-2.5mm² | m | 0.41
C154015 | 地脚螺栓M8×120 | kg | 0.24
C9001 | 其他材料费 | % | 10
(3) | 机械使用费 | 元
(4) | 嵌套项 | 元
2 | 其他直接费=直接费*费率 | 元 | 5.2%
3 | 现场经费=人工费*费率 | 元 | 45%
二 | 间接费 | 元
1 | 管理费=人工费*费率 | 元 | 45%
2 | 社会保障及企业计提费=人工费*费率 | 元 | 32.8%
三 | 企业利润=(一+二)*费率 | 元 | 7%
四 | 未计价装置性材料费 | 元
五 | 价差 | 元
A0001 | 人工 | 工时 | 3.57
六 | 税金=(一+二+三+四+五)*税率 | 元 | 3.28%
| 合计 | 元
| 单价 | 元
安装工程单价计算表
阀井阀门安装 DN110工程 |  |  |  | 安装单价编号：85
定额编号：06040 |  |  |  | 定额单位：个
施工方法：阀门壳体压力试验，阀门解体检查及研磨、阀门吊装就位、制垫、加垫、紧螺栓。
编号 | 名称及规格 | 单位 | 数量 | 单价(元) | 合价(元)
一 | 直接工程费 | 元
1 | 直接费 | 元
(1) | 人工费 | 元
A0001 | 人工 | 工时 | 8.6
(2) | 材料费 | 元
C062066 | 橡胶板 δ0.8～6 | kg | 0.56
C142033 | 焊条 | kg | 0.17
C154061 | 螺栓 | kg | 2.99
C9001 | 其他材料费 | % | 100
(3) | 机械使用费 | 元
J9050 | 试压泵 2.5MPa | 台时 | 0.78
J9126 | 电焊机 直流20kW | 台时 | 0.21
J9999 | 其他机械费 | % | 10
(4) | 嵌套项 | 元
2 | 其他直接费=直接费*费率 | 元 | 5.2%
3 | 现场经费=人工费*费率 | 元 | 45%
二 | 间接费 | 元
1 | 管理费=人工费*费率 | 元 | 45%
2 | 社会保障及企业计提费=人工费*费率 | 元 | 32.8%
三 | 企业利润=(一+二)*费率 | 元 | 7%
四 | 未计价装置性材料费 | 元
五 | 价差 | 元
A0001 | 人工 | 工时 | 8.6
A0002 | 机械工 | 工时 | 1.014
六 | 税金=(一+二+三+四+五)*税率 | 元 | 3.28%
| 合计 | 元
| 单价 | 元
安装工程单价计算表
排气阀门安装 DN110工程 |  |  |  | 安装单价编号：86
定额编号：06040 |  |  |  | 定额单位：个
施工方法：阀门壳体压力试验，阀门解体检查及研磨、阀门吊装就位、制垫、加垫、紧螺栓。
编号 | 名称及规格 | 单位 | 数量 | 单价(元) | 合价(元)
一 | 直接工程费 | 元
1 | 直接费 | 元
(1) | 人工费 | 元
A0001 | 人工 | 工时 | 8.6
(2) | 材料费 | 元
C062066 | 橡胶板 δ0.8～6 | kg | 0.56
C142033 | 焊条 | kg | 0.17
C154061 | 螺栓 | kg | 2.99
C9001 | 其他材料费 | % | 100
(3) | 机械使用费 | 元
J9050 | 试压泵 2.5MPa | 台时 | 0.78
J9126 | 电焊机 直流20kW | 台时 | 0.21
J9999 | 其他机械费 | % | 10
(4) | 嵌套项 | 元
2 | 其他直接费=直接费*费率 | 元 | 5.2%
3 | 现场经费=人工费*费率 | 元 | 45%
二 | 间接费 | 元
1 | 管理费=人工费*费率 | 元 | 45%
2 | 社会保障及企业计提费=人工费*费率 | 元 | 32.8%
三 | 企业利润=(一+二)*费率 | 元 | 7%
四 | 未计价装置性材料费 | 元
五 | 价差 | 元
A0001 | 人工 | 工时 | 8.6
A0002 | 机械工 | 工时 | 1.014
六 | 税金=(一+二+三+四+五)*税率 | 元 | 3.28%
| 合计 | 元
| 单价 | 元
安装工程单价计算表
泄水阀门安装 DN110工程 |  |  |  | 安装单价编号：87
定额编号：06040 |  |  |  | 定额单位：个
施工方法：阀门壳体压力试验，阀门解体检查及研磨、阀门吊装就位、制垫、加垫、紧螺栓。
编号 | 名称及规格 | 单位 | 数量 | 单价(元) | 合价(元)
一 | 直接工程费 | 元
1 | 直接费 | 元
(1) | 人工费 | 元
A0001 | 人工 | 工时 | 8.6
(2) | 材料费 | 元
C062066 | 橡胶板 δ0.8～6 | kg | 0.56
C142033 | 焊条 | kg | 0.17
C154061 | 螺栓 | kg | 2.99
C9001 | 其他材料费 | % | 100
(3) | 机械使用费 | 元
J9050 | 试压泵 2.5MPa | 台时 | 0.78
J9126 | 电焊机 直流20kW | 台时 | 0.21
J9999 | 其他机械费 | % | 10
(4) | 嵌套项 | 元
2 | 其他直接费=直接费*费率 | 元 | 5.2%
3 | 现场经费=人工费*费率 | 元 | 45%
二 | 间接费 | 元
1 | 管理费=人工费*费率 | 元 | 45%
2 | 社会保障及企业计提费=人工费*费率 | 元 | 32.8%
三 | 企业利润=(一+二)*费率 | 元 | 7%
四 | 未计价装置性材料费 | 元
五 | 价差 | 元
A0001 | 人工 | 工时 | 8.6
A0002 | 机械工 | 工时 | 1.014
六 | 税金=(一+二+三+四+五)*税率 | 元 | 3.28%
| 合计 | 元
| 单价 | 元
安装工程单价计算表
1.60mPa de110 PE100塑管,热熔连接工程 |  |  |  | 安装单价编号：89
定额编号：YB1009 |  |  |  | 定额单位：100m
施工方法：外观检查及清扫管材、管口切削、对口、升温、熔接、管道试压、管道冲洗及消毒等。
编号 | 名称及规格 | 单位 | 数量 | 单价(元) | 合价(元)
一 | 直接工程费 | 元
1 | 直接费 | 元
(1) | 人工费 | 元
A0001 | 人工 | 工时 | 38.09
(2) | 材料费 | 元
C9003 | 零星材料费 | % | 30
(3) | 机械使用费 | 元
JB0907 | 热熔连接机 SHD-160C | 台时 | 6.65
(4) | 嵌套项 | 元
2 | 其他直接费=直接费*费率 | 元 | 5.2%
3 | 现场经费=人工费*费率 | 元 | 45%
二 | 间接费 | 元
1 | 管理费=人工费*费率 | 元 | 45%
2 | 社会保障及企业计提费=人工费*费率 | 元 | 32.8%
三 | 企业利润=(一+二)*费率 | 元 | 7%
四 | 未计价装置性材料费 | 元
五 | 价差 | 元
A0001 | 人工 | 工时 | 38.09
六 | 税金=(一+二+三+四+五)*税率 | 元 | 3.28%
| 合计 | 元
| 单价 | 元
安装工程单价计算表
PVC管敷设，砖混结构明配工程 |  |  |  | 安装单价编号：90
定额编号：18043 |  |  |  | 定额单位：100m
施工方法：测位、划线、打眼、埋螺栓、锯管、煨弯、接管、配管。
编号 | 名称及规格 | 单位 | 数量 | 单价(元) | 合价(元)
一 | 直接工程费 | 元
1 | 直接费 | 元
(1) | 人工费 | 元
A0001 | 人工 | 工时 | 58
(2) | 材料费 | 元
C100007 | 冲击钻头 直径6～12 | 个 | 1.61
C110038 | 镀锌铁丝 13#～17# | kg | 0.25
C110070 | 锯条 各种规格 | 根 | 1
C110076 | 木螺钉 直径4×65以下 | 10个 | 24.128
C142131 | 塑料管卡子25 | 个 | 119.48
C142139 | 塑料焊条 直径2.5 | kg | 0.24
C142175 | 塑料胀管 直径6～8 | 个 | 243.6
C9001 | 其他材料费 | % | 4
(3) | 机械使用费 | 元
J8008 | 空压机 电动移动式 排气量0.6m³/min | 台时 | 4.13
(4) | 嵌套项 | 元
2 | 其他直接费=直接费*费率 | 元 | 5.2%
3 | 现场经费=人工费*费率 | 元 | 45%
二 | 间接费 | 元
1 | 管理费=人工费*费率 | 元 | 45%
2 | 社会保障及企业计提费=人工费*费率 | 元 | 32.8%
三 | 企业利润=(一+二)*费率 | 元 | 7%
四 | 未计价装置性材料费 | 元
五 | 价差 | 元
A0001 | 人工 | 工时 | 58
A0002 | 机械工 | 工时 | 5.369
六 | 税金=(一+二+三+四+五)*税率 | 元 | 3.28%
| 合计 | 元
| 单价 | 元
安装工程单价计算表
镀锌钢管，砖混结构暗配工程 |  |  |  | 安装单价编号：91
定额编号：18006 |  |  |  | 定额单位：100m
施工方法：测位、划线、打眼、埋螺栓、锯管、煨弯、接管、配管。
编号 | 名称及规格 | 单位 | 数量 | 单价(元) | 合价(元)
一 | 直接工程费 | 元
1 | 直接费 | 元
(1) | 人工费 | 元
A0001 | 人工 | 工时 | 130
(2) | 材料费 | 元
C011014 | 圆钢 直径5.5～9 | kg | 2.78
C016024 | 管卡子(钢管用)50 | 个 | 67.98
C016035 | 塑料护口(钢管用)50 | 个 | 15.45
C052014 | 溶剂汽油 200# | kg | 1.37
C053019 | 清油 C01-1 | kg | 0.74
C100007 | 冲击钻头 直径6～12 | 个 | 0.92
C110022 | 镀锌管接头7×50 | 个 | 16.48
C110033 | 镀锌锁紧螺母3×50 | 个 | 15.45
C110038 | 镀锌铁丝 13#～17# | kg | 0.66
C110070 | 锯条 各种规格 | 根 | 3
C110076 | 木螺钉 直径4×65以下 | 10个 | 6.86
C110087 | 铅油 | kg | 1.81
C140010 | 醇酸防锈漆 C53-1 | kg | 5.56
C141004 | 沥青清漆 | kg | 0.63
C142175 | 塑料胀管 直径6～8 | 个 | 69.3
C154069 | 膨胀螺栓M6 | 套 | 67.32
C155010 | 电焊条结422 直径3.2 | kg | 1.13
C9001 | 其他材料费 | % | 4
(3) | 机械使用费 | 元
J9128 | 电焊机 交流25kVA | 台时 | 3.84
J9233 | 电动煨弯机 直径100以内 | 台时 | 0.85
(4) | 嵌套项 | 元
2 | 其他直接费=直接费*费率 | 元 | 5.2%
3 | 现场经费=人工费*费率 | 元 | 45%
二 | 间接费 | 元
1 | 管理费=人工费*费率 | 元 | 45%
2 | 社会保障及企业计提费=人工费*费率 | 元 | 32.8%
三 | 企业利润=(一+二)*费率 | 元 | 7%
四 | 未计价装置性材料费 | 元
五 | 价差 | 元
A0001 | 人工 | 工时 | 130
A0002 | 机械工 | 工时 | 1.105
C052014 | 溶剂汽油 200# | kg | 1.37
六 | 税金=(一+二+三+四+五)*税率 | 元 | 3.28%
| 合计 | 元
| 单价 | 元
安装工程单价计算表
镀锌钢管安装，电弧焊连接，公称直径125mm工程 |  |  |  | 安装单价编号：94
定额编号：10215 |  |  |  | 定额单位：100m
施工方法：切管、坡口、调直、焊接、管道铺设和管件安装、管道试压等。
编号 | 名称及规格 | 单位 | 数量 | 单价(元) | 合价(元)
一 | 直接工程费 | 元
1 | 直接费 | 元
(1) | 人工费 | 元
A0001 | 人工 | 工时 | 103
(2) | 材料费 | 元
C140040 | 尼龙砂轮片 直径100 | 片 | 0.56
C140054 | 氧气 | m³ | 1.11
C140061 | 乙炔气 | m³ | 0.32
C142033 | 焊条 | kg | 2.19
C9001 | 其他材料费 | % | 15
(3) | 机械使用费 | 元
J4088 | 汽车起重机 起重量5t | 台时 | 1.48
J9126 | 电焊机 直流20kW | 台时 | 5.35
J9231 | 切管机 9A151 | 台时 | 0.8
J9999 | 其他机械费 | % | 10
(4) | 嵌套项 | 元
2 | 其他直接费=直接费*费率 | 元 | 5.2%
3 | 现场经费=人工费*费率 | 元 | 45%
二 | 间接费 | 元
1 | 管理费=人工费*费率 | 元 | 45%
2 | 社会保障及企业计提费=人工费*费率 | 元 | 32.8%
三 | 企业利润=(一+二)*费率 | 元 | 7%
四 | 未计价装置性材料费 | 元
五 | 价差 | 元
A0001 | 人工 | 工时 | 103
A0002 | 机械工 | 工时 | 5.116
C052001 | 汽油 | kg | 8.584
六 | 税金=(一+二+三+四+五)*税率 | 元 | 3.28%
| 合计 | 元
| 单价 | 元

## 劳动工时材料用量计算表
劳动工时、材料用量计算表
工程名称：木格镇陆化村饮水安全巩固提升工程
编号 | 项目名称 | 单位 | 数量 | 劳动工时 (工时) |  | 水泥 |  | 钢筋 |  | 钢材 |  | 木材 (m³) |  | 炸药 |  | 块石 (m³) |  | 河砂 (m³) |  | 碎卵石 (m³) |  | 水 (m³) |  | 粉煤灰 |  | 汽油 |  | 柴油 |  | 电 (kW.h)
|  |  |  | 定额 | 用量 | 定额 (kg) | 用量 (t) | 定额 (kg) | 用量 (t) | 定额 (kg) | 用量 (t) | 定额 | 用量 | 定额 (kg) | 用量 (t) | 定额 | 用量 | 定额 | 用量 | 定额 | 用量 | 定额 | 用量 | 定额 (kg) | 用量 (t) | 定额 (kg) | 用量 (t) | 定额 (kg) | 用量 (t) | 定额 | 用量
合计
一 | 建筑工程
(一) | 供水管网
1 | 管道镇墩
(1) | 人工挖土方 | m³ | 15.46
(2) | 回填土石方，松填土方 | m³ | 12.3
(3) | C20砼镇墩 | m³ | 3.16
(4) | 普通标准钢模板制作、安装、拆除 | m² | 40.32
2 | 闸阀井(2座)
(1) | 人工挖土方 | m³ | 10.11
(2) | 回填土石方，机械夯填土石 | m³ | 6.51
(3) | C15砼垫层 | m³ | 0.33
(4) | M7.5水泥砂浆砌标准砖闸阀井，240墙 | m³ | 1.8
(5) | 1：2水泥砂浆抹内立面厚20mm | m² | 5.76
(6) | φ10以内钢筋制作及安装 | t | 0.02
(7) | C25钢筋砼盖板 | m³ | 0.33
(8) | 普通标准钢模板制作、安装、拆除 | m² | 1.02
3 | 排气井(5座)
(1) | 人工挖土方 | m³ | 25.27
(2) | 回填土石方，机械夯填土石 | m³ | 16.26
(3) | C15砼垫层 | m³ | 0.82
(4) | M7.5水泥砂浆砌标准砖闸阀井，240墙 | m³ | 4.49
(5) | 1：2水泥砂浆抹内立面厚20mm | m² | 14.4
(6) | φ10以内钢筋制作及安装 | t | 0.05
(7) | C25钢筋砼盖板 | m³ | 0.82
(8) | 普通标准钢模板制作、安装、拆除 | m² | 2.56
4 | 泄水井(2座)
(1) | 人工挖土方 | m³ | 10.11
(2) | 回填土石方，机械夯填土石 | m³ | 6.51
(3) | C15砼垫层 | m³ | 0.33
(4) | M7.5水泥砂浆砌标准砖闸阀井，240墙 | m³ | 1.8
(5) | 1：2水泥砂浆抹内立面厚20mm | m² | 5.76
(6) | φ10以内钢筋制作及安装 | t | 0.02
(7) | C25钢筋砼盖板 | m³ | 0.33
(8) | 普通标准钢模板制作、安装、拆除 | m² | 1.02
5 | 管道土建工程
(1) | 挖掘机挖沟槽，III类土 | m³ | 4777.5
(2) | 回填土石方，机械夯填土石 | m³ | 4727.63
(3) | 回填机制砂 | m³ | 18
(4) | 原地面砼凿除 | m³ | 46.44
(5) | 恢复C25砼路面，厚18cm | m² | 180
(6) | 水泥路面割缝(两边) | m | 600
(二) | 管理房土建
1 | 人工挖土方，三类土 | m³ | 20.83
2 | 回填土 | m³ | 15.23
3 | C10素混凝土垫层 | m³ | 0.8
4 | C20砼条型基础 | m³ | 4.2
5 | C25钢筋砼柱 | m³ | 0.48
6 | C25钢筋砼梁 | m³ | 0.6
7 | C25钢筋砼圈梁 | m³ | 0.6
8 | C25钢筋砼过梁 | m³ | 0.09
9 | C25钢筋砼屋面板女儿墙 | m³ | 1.23
10 | C25钢筋砼楼面 | m³ | 0.76
11 | C20砼地面 | m³ | 0.5
12 | 离心泵基础 | m³ | 1.11
13 | φ10以内钢筋制作及安装 | t | 0.11
14 | 10以上钢筋制作及安装 | t | 0.09
15 | 普通标准钢模板制作、安装、拆除 | m² | 66.36
16 | M7.5混合砂浆砌标准砖 | m³ | 6.23
17 | 20厚水泥砂浆地面找平，素水泥浆一遍 | m² | 7.84
18 | 外墙面水泥砂浆抹灰 | m² | 32.85
19 | 外墙防水，1.5聚氨酯防水涂料 | m² | 32.85
20 | 外墙防水涂料(国产 一底二涂 平涂 保质8年) | m² | 32.85
21 | 内墙面1:2水泥砂浆抹灰 | m² | 23.55
22 | 内墙满刮腻子 | m² | 23.55
23 | 内墙乳胶漆一底二涂 | m² | 23.55
24 | 天棚白色乳胶漆一底二涂 | m² | 7.84
25 | 天棚混合砂浆抹灰 | m² | 5.04
26 | 屋面20厚水泥砂浆找平 | m² | 7.84
27 | 屋面防水，1.5聚氨酯防水涂料 | m² | 7.84
28 | 屋面防水，3厚SBS改性沥青防水卷材，满铺0.3厚聚乙烯薄膜 | m² | 10.54
29 | 90系列铝合金推拉窗（1500*1800）壁厚1.0，5厚白玻 | m² | 2.16
30 | 成品甲级防盗铁门（900*2100） | m² | 1.89
31 | 钢管内墙里脚手架，墙高≤3.6m | m² | 6
32 | 双排扣件式钢管外脚手架，外墙高10～20m | m² | 45.36
二 | 机电设备及安装工程
(一) | 电力工程
1 | 低压配电箱安装，半周长≤1m | 台 | 1
2 | 普通吸顶灯 | 套 | 1
3 | 照明开关 | 个 | 1
4 | 一般插座安装，2～5孔 | 个 | 1
5 | 电缆一般敷设，截面≤120mm² | m | 30
6 | 低烟无卤阻燃铜芯塑料电线 | m单线 | 60
7 | 排气扇安装 | 台 | 1
8 | PVC管敷设，砖混结构明配 | m | 60
9 | 镀锌钢管，砖混结构暗配 | m | 30
(二) | 单级泵安装工程
1 | 离心泵基础高强地脚螺栓 | 套 | 12
2 | 新增离心泵，80-200A | 台 | 2
3 | 控制浮球，做法参照01SS105 | 个 | 2
三 | 金属结构设备及安装工程
(一) | 输水管道
1 | 1.60mPa de110 PE100塑管,热熔连接 | m | 5250
2 | 镀锌钢管安装，电弧焊连接，公称直径125mm | m | 15
3 | 水表安装，螺纹连接 | 个 | 1
4 | 阀井阀门安装 DN110 | 个 | 2
5 | 排气阀门安装 DN110 | 个 | 5
6 | 泄水阀门安装 DN110 | 个 | 2
7 | 钢管角钢螺栓支架 | 个 | 8
8 | 管道材料配件，含弯头、三通，按图纸实际计算 | 项 | 1
四 | 临时工程
(一) | 其他施工临时工程 | % | 1.5