## 1-工程量表
主要工程量表
编号 | 系统 | 项目 | 规格 | 单位 | 数量 | 备注
1 | 给水 | 球墨铸铁管 | DN200 | 米 | 273
2 |  | PE管 | DN100 | 米 | 47
3 |  | PE管 | DN50 | 米 | 47
4 |  | 水表 | DN200 | 座 | 1
5 |  | 水表 | DN100 | 座 | 1
6 |  | 水表 | DN50 | 座 | 1
7 |  | 水表井 |  | 座 | 3 | 做法详见07MS101-2-41
8 | 排水 | HDPE中空壁缠绕管 | d400 | 米 | 287 | 环刚度SN12.5
9 |  | 预制混凝土检查井 | φ1000 | 座 | 11 | 做法详见06MS201-5-11
10 |  | Ⅱ级钢筋混凝土管 | DN1000 | 米 | 481
11 |  | 现浇混凝土检查井 | φ1500 | 座 | 15 | 做法详见06MS201-3-17
12 |  | 现浇混凝土沉泥井 | φ1500 | 座 | 3
12 | 其他 | 破除路面修复 | 施工便道 | 平方米 | 1005 | 做法详见PS-通05
13 |  | 破除路面修复 | 沥青市政路 | 平方米 | 155.4 | 做法详见PS-通05
14 |  | 破除路面修复 | 混凝土市政路 | 平方米 | 244.2 | 做法详见PS-通05
15 |  | 球墨铸铁井盖 |  | 座 | 32 | 做法详见14S501-1-14
16 |  | 防坠网 |  | 个 | 32 | 做法详见PS-通03
|  | 围挡 |  | 米 | 940 | 做法详见PS-通07
备注：开挖及回填工程量由造价计量

## 2-目录
图纸目录
序号 | 图纸名称 | 图号 | 张数
1 | 图纸目录 | PS-00 | 1
2 | 给排水设计说明 | PS-01 | 2
3 | 主要工程量表 | PS-02 | 1
4 | 给排水平面图 | PS-03 | 10
5 | 污水纵断面图 | PS-04 | 2
6 | 雨水纵断面图 | PS-05 | 3
7 | 管道基坑开挖及回填断面大样图 | PS-通01 | 3
8 | 管井连接大样图 | PS-通02 | 1
9 | 检查井防护网大样图 | PS-通03 | 1
10 | 管道沟槽支护开挖大样图 | PS-通04 | 2
11 | 路面破除修复大样图 | PS-通05 | 2
12 | 承插式钢筋混凝土管接口及基础大样(d300-1200) | PS-通06 | 1
13 | 施工围挡大样图 | PS-通07 | 1

## 3-路面修复
工程-工程量表
编号 | 系统 | 项目 | 规格 | 单位 | 数量 | 宽度 | 便道面积 | 数量 | 宽度 | 沥青面积 | 数量 | 宽度 | 混凝土面积 | 备注
1 | 给水 | 球墨铸铁管 | DN200 | 米 | 250 | 0.8 | 200 | /
1 | 污水 | HDPE中空壁缠绕管 | d400 | 米 | 250 | 1 | 250 | [6 empty] | 环刚度SN12.5
2 | 雨水 | Ⅱ级钢筋混凝土管 | DN1000 | 米 | 250 | 2.22 | 555 | 70 | 2.22 | 155.4 | 110 | 2.22 | 244.2
[7 empty] | 1005 |  |  | 155.4 |  |  | 244.2