## 封-2招标控制价
凌云县伶站乡产城融合服务中心建设项目（二期）
工程
招 标 控 制 价
伶站瑶族乡人民政府
招 标 人:
(单位盖章)
广西众益工程咨询有限公司
造价咨询人:
(单位盖章)
2025-04-14
软件名称及版本号:博奥云计价软件
| 工程计价软件测评合格编号:2019J02 |  |  | 封-1

## 扉-2招标控制价
凌云县伶站乡产城融合服务中心建设项目（二期）
工程
招 标 控 制 价
招标控制价 |  | (小写): |  | 3427844.78元
|  | (大写): |  | 叁佰肆拾贰万柒仟捌佰肆拾肆元柒角捌分
|  |  | 伶站瑶族乡人民政府 |  |  | 广西众益工程咨询有限公司
招标人: |  |  |  |  | 造价咨询人:
|  |  | (单位盖章) |  |  | (单位盖章)
法定代表人 或其授权人: |  |  |  |  | 法定代表人 或其授权人:
|  |  | (签字或盖章) |  |  | (签字或盖章)
编制人: |  |  |  |  | 复核人:
|  |  | (造价人员签字) |  |  | (造价工程师签字盖专用章)
编制时间: |  |  | 2025-04-14 |  | 复核时间: | 2025-04-14
扉-2

## 表-01总说明
总 说 明
工程名称:凌云县伶站乡产城融合服务中心建设项目（二期） | 第1页 共1页
一、工程概况
1、建设单位:伶站瑶族乡人民政府。
2、工程名称:凌云县伶站乡产城融合服务中心建设项目（二期）。
3、建筑规模：本工程建筑面积为6986.72㎡,共8层,1～2层层高4.2m、3～8层层高3.4m、建筑高度30.8m；建设区域包含大堂、特色产品展示厅、走道、弱电机房、楼梯间、候梯厅、1～8层所有房间、卫生间等；工作内容包含室内装修、电气、给排水等专业工程（具体以施工图及工程量清单包含的全部工程内容为准）。
二、编制范围
本工程招标清单包含范围:凌云县伶站乡产城融合服务中心建设项目（二期）工程的装饰、电气、给排水等（具体以施工图及工程量清单包含的全部工程内容为准）。
三、编制依据
1、凌云县伶站乡产城融合服务中心建设项目（二期）的设计图纸（2024年10月）。
2、《建设工程工程量清单计价规范》(GB50500-2013)。
3、《建设工程工程量清单计价规范》GB50500-2013广西壮族自治区实施细则、《建设工程工程量计算规范》GB50854～50862-2013广西壮族自治区实施细则(修订本)。
4、《广西壮族自治区建设工程费用定额的通知》(桂建标[2016]16号)、2013年《广西壮族自治区建筑装饰装修工程消耗量定额》、2015年《广西壮族自治区安装工程消耗量定额》。
5、材料信息价按2025年《百色市建设工程造价信息》凌云县第1期公布的(除税价格)计取，凌云县没有的价格参考同期百色市信息价，信息价没有的材料信息价市场询价综合考虑取定。
6、增值税税率按桂建标[2019]12号文关于调整除税价计算适用增值税税率的通知。
7、人工费及有关费率按桂建标[2023]7号文关于调整建设工程定额人工费及有关费率的通知执行。
8、桂建价〔2024〕2号《自治区住房城乡建设厅关于进一步明确广西壮族自治区房屋建筑和市政基础设施工程安全生产责任保险费计价规定的通知》。
9、建设工程项目有关标准、规范、技术资料。
四、其它需要说明的问题
1、管理费、利润按中限计取。
2、安全文明施工增加费按规定计取。
3、安全生产责任保险费暂估价金额为5692.71元。
表-01

## 表-02建设项目招标控制价汇总表
建设项目招标控制价汇总表
工程名称:凌云县伶站乡产城融合服务中心建设项目（二期） |  |  | 第1页 共1页
序号 | 单项工程名称 | 金额(元) | 其中:(元)
|  |  | 暂估价 | 安全文明 施工费
1.1 | 凌云县伶站乡产城融合服务中心建设项目 | 3427844.78 | 5692.71 | 116860.91
| 招标控制价合计 | 3427844.78 | 5692.71 | 116860.91
表-02

## 表-03单项工程招标控制价汇总表
单项工程招标控制价汇总表
工程名称:凌云县伶站乡产城融合服务中心建设项目（二期） |  |  | 第1页 共1页
序号 | 单位工程名称 | 金额(元) | 其中:(元)
|  |  | 暂估价 | 安全文明 施工费
1.1.1 | 增加装饰装修工程 | 2652693.07 | 4389.12 | 94339.41
1.1.2 | 增加水电安装工程 | 745964.49 | 1250.66 | 22391.98
1.1.3 | 增加变频给水设备 | 29187.22 | 52.93 | 129.52
| 招标控制价合计 | 3427844.78 | 5692.71 | 116860.91
表-03

## 表-04单位工程招标控制价汇总表
单位工程招标控制价汇总表
工程名称:凌云县伶站乡产城融合服务中心建设项目（二期） |  | 第1页 共2页
序号 | 汇总内容 | 金额(元) | 备注
增加装饰装修工程
1 | 分部分项工程和单价措施项目清单计价合计 | 2087557.77
1.1 | 其中:暂估价
2 | 总价措施项目清单计价合计 | 107003.65
2.1 | 其中:安全文明施工费 | 94339.41
3 | 其他项目清单计价合计 | 4389.12
4 | 税前项目清单计价合计
5 | 规费 | 234712.83
6 | 增值税 | 219029.7
7 | 工程总造价=1+2+3+4+5+6 | 2652693.07
增加水电安装工程
1 | 分部分项工程和单价措施项目清单计价合计 | 582863.61
1.1 | 其中:暂估价
2 | 总价措施项目清单计价合计 | 42468.51
2.1 | 其中:安全文明施工费 | 22391.98
3 | 其他项目清单计价合计 | 1250.66
4 | 税前项目清单计价合计
5 | 规费 | 57788.31
6 | 增值税 | 61593.4
7 | 工程总造价=1+2+3+4+5+6 | 745964.49
增加变频给水设备
1 | 分部分项工程和单价措施项目清单计价合计 | 26226.78
1.1 | 其中:暂估价
2 | 总价措施项目清单计价合计 | 236.51
2.1 | 其中:安全文明施工费 | 129.52
3 | 其他项目清单计价合计 | 52.93
4 | 税前项目清单计价合计
5 | 规费 | 261.05
6 | 增值税 | 2409.95
7 | 工程总造价=1+2+3+4+5+6 | 29187.22
工程项目汇总
1 | 分部分项工程和单价措施项目清单计价合计 | 2696648.16
1.1 | 其中:暂估价
2 | 总价措施项目清单计价合计 | 149708.67
2.1 | 其中:安全文明施工费 | 116860.91
3 | 其他项目清单计价合计 | 5692.71
表-04
单位工程招标控制价汇总表
工程名称:凌云县伶站乡产城融合服务中心建设项目（二期） |  | 第2页 共2页
序号 | 汇总内容 | 金额(元) | 备注
4 | 税前项目清单计价合计
5 | 规费 | 292762.19
6 | 增值税 | 283033.05
7 | 工程总造价=1+2+3+4+5+6 | 3427844.78
表-04

## 表-08分部分项工程和单价措施项目清单与计价表
分部分项工程和单价措施项目清单与计价表
工程名称:凌云县伶站乡产城融合服务中心建设项目（二期） | [5 empty] | 第1页 共7页
序号 | 项目编码 | 项目名称及 项目特征描述 | 计量 单位 | 工程量 | 金额(元)
[5 empty] | 综合单价 | 合 价 | 其中： 暂估价
|  | 增加装饰装修工程 |  |  |  | 2087557.77
|  | 分部分项工程 |  |  |  | 1969865.84
|  | A.9 楼地面工程 |  |  |  | 865251.56
1 | 011102003001 | 仿比萨灰砖 1、8～14mm厚800×800仿比萨灰砖铺实拍平，水泥浆擦缝； 2、4mm厚聚合物水泥砂浆粘结层； 3、素水泥浆一遍（内掺建筑胶）； 4、现浇钢筋混凝土楼板。 5、砂浆采用预拌砂浆 | ㎡ | 148.21 | 110.58 | 16389.06
2 | 011102003002 | 防滑地砖楼地面 1、8～14mm厚800×800防滑浅灰色地砖铺实拍平，水泥浆擦缝； 2、4mm厚聚合物水泥砂浆粘结层； 3、素水泥浆一遍（内掺建筑胶）； 4、现浇钢筋混凝土楼板。 5、部位：大堂、特色产品展示厅、走道、楼梯间、1～8所有面砖地面的房间 6、砂浆采用预拌砂浆 | ㎡ | 4914.30 | 110.58 | 543423.29
3 | 011102003003 | 防滑地砖楼面 1、8～14mm厚400×400防滑地砖铺实拍平，水泥浆擦缝； 2、5mm厚1:1水泥砂浆结合层； 3、20mm厚1:3水泥砂浆找平； 4、1.5mm厚聚氨酯防水涂料； 5、20mm厚1:3水泥砂浆找平； 6、0.7mm厚聚乙烯丙纶防水卷材（芯材厚度≥0.5）用1.3厚专用配套粘结料满粘（另列清单计量）； 7、最薄处20mm厚1：3水泥砂浆； 8、现浇钢筋混凝土楼板。 9、部位：1F公共卫生间 10、砂浆采用预拌砂浆 | ㎡ | 45.25 | 232.22 | 10507.96
4 | 011102003004 | 防滑地砖楼面 1、8～14mm厚400×400防滑地砖铺实拍平，水泥浆擦缝； 2、5mm厚1：1水泥砂浆结合层； 3、20mm厚1:3水泥砂浆找平； 4、1.2mm厚聚氨酯防水涂料； 5、20mm厚1:3水泥砂浆找平； 6、陶粒垫层回填（用于下沉部分）找坡坡向地漏； 7、0.7mm厚聚乙烯丙纶防水卷材（芯材厚度≥0.5）用1.3厚专用配套粘结料满粘； 8、最薄处20mm厚1：3水泥砂浆； 9、现浇钢筋混凝土楼板。 10、部位：2F公共卫生间,3～8层房间内卫生间 11、砂浆采用预拌砂浆 | ㎡ | 605.00 | 372.89 | 225598.45
5 | 011105003001 | 面砖踢脚（150高） 1、3～4mm厚1：1水泥砂浆加水重20%建筑胶镶贴； 2、8～10mm厚面砖，水泥浆擦缝。 | ㎡ | 638.60 | 108.57 | 69332.8
表-08
分部分项工程和单价措施项目清单与计价表
工程名称:凌云县伶站乡产城融合服务中心建设项目（二期） | [5 empty] | 第2页 共7页
序号 | 项目编码 | 项目名称及 项目特征描述 | 计量 单位 | 工程量 | 金额(元)
[5 empty] | 综合单价 | 合 价 | 其中： 暂估价
3、部位：大堂、特色产品展示厅、走道、1～8所有面砖地面的房间 4、砂浆采用预拌砂浆
|  | A.10 墙、柱面工程 |  |  |  | 277218.71
6 | 桂011204007001 | 釉面砖内墙（满墙） 1、1.5mm厚聚氨酯防水涂料上反1.6m高； 2、3～4mm厚1：1水泥砂浆加水重20%建筑胶镶贴； 3、4～5mm厚400×800釉面砖贴1.6米高，白水泥浆擦缝。 4、部位：1～2F公共卫生间,3～8层房间内卫生间 5、砂浆采用预拌砂浆 | ㎡ | 1812.96 | 138.57 | 251221.87
7 | 011210005001 | 成品隔断 1、18mm厚康贝特板 2、含五金配件 | ㎡ | 101.57 | 255.95 | 25996.84
| 11. | A.11 天棚工程 |  |  |  | 41079.1
8 | 011302001001 | 吊顶天棚 1、铝合金配套金属龙骨，主龙骨中距900～1000，次龙骨中距400、横撑龙骨中距900 2、1.5厚600×600铝合金方形扣板 | ㎡ | 171.22 | 239.92 | 41079.1
| 12. | A.12 门窗工程 |  |  |  | 97653.69
9 | 010802001001 | 卫生间塑钢门 1、含门套、门把手、门锁、门碰、合页等五金配件 2、含制作、安装、运输等 3、五金配件品牌：国产优质产品 | ㎡ | 241.92 | 282.78 | 68410.14
10 | 010802001002 | 成品钢质防盗门 1、含门套、门把手、门锁、门碰、合页等五金配件 2、含制作、安装、运输等 3、五金配件品牌：国产优质产品 | ㎡ | 12.00 | 502.02 | 6024.24
11 | 010802001003 | 电梯门套 1、双层15mm阻燃板基层 2、1.5mm厚古铜不锈钢 | ㎡ | 36.74 | 631.99 | 23219.31
|  | A.13 油漆、涂料、裱糊工程 |  |  |  | 688240.74
12 | 011407001001 | 无机涂料内墙面 1、满刮腻子、磨光； 2、抹涂无机涂料底层； 3、抹涂无机涂料找平； 4、抹涂无机涂料面层。 5、部位：大堂、特色产品展示厅、走道、弱电机房、楼梯间、保梯厅、1～8 层所有房间、卫生间 | ㎡ | 16603.61 | 29.31 | 486651.81
13 | 011407002001 | 无机涂料顶棚 1、钢筋混凝土板底面清理干净； 2、满刮腻子、磨光； 3、抹涂无机涂料底层； 4、抹涂无机涂料找平； 5、抹涂无机涂料面层。 | ㎡ | 6446.72 | 31.27 | 201588.93
表-08
分部分项工程和单价措施项目清单与计价表
工程名称:凌云县伶站乡产城融合服务中心建设项目（二期） | [5 empty] | 第3页 共7页
序号 | 项目编码 | 项目名称及 项目特征描述 | 计量 单位 | 工程量 | 金额(元)
[5 empty] | 综合单价 | 合 价 | 其中： 暂估价
6、部位：大堂、特色产品展示厅、走道、弱电机房、楼梯间、侯梯厅、1～8层所有房间、卫生间
|  | A.14 其他装饰工程 |  |  |  | 422.04
14 | 011503001001 | 安全抓杆 1、φ40×4不锈钢管（304材质） | m | 3.15 | 133.98 | 422.04
|  | 小 计 |  |  |  | 1969865.84
|  | ∑人工费 |  |  |  | 712617.59
|  | ∑材料费 |  |  |  | 1002377.75
|  | ∑机械费 |  |  |  | 16967.63
|  | ∑管理费 |  |  |  | 186609.34
|  | ∑利 润 |  |  |  | 51293.56
|  | 单价措施项目 |  |  |  | 117691.93
| 011701 | 脚手架工程 |  |  |  | 17013.29
15 | 011701006001 | 满堂脚手架 1、搭设高度:4.1m 2、脚手架材质:钢管 | ㎡ | 1504.27 | 11.31 | 17013.29
| 011702 | 混凝土模板及支架(撑)
| 011703 | 垂直运输 |  |  |  | 100678.64
16 | 桂011703002001 | 装饰装修垂直运输高度 40m以内 | ㎡ | 6986.72 | 14.41 | 100678.64
| 011705 | 大型机械设备进出场及安拆
| 011708 | 混凝土运输及泵送工程
|  | 小 计 |  |  |  | 117691.93
|  | ∑人工费 |  |  |  | 14371.59
|  | ∑材料费 |  |  |  | 2000.68
|  | ∑机械费 |  |  |  | 87061.87
|  | ∑管理费 |  |  |  | 11189.34
|  | ∑利 润 |  |  |  | 3068.44
|  | 合 计 |  |  |  | 2087557.77
|  | ∑人工费 |  |  |  | 726989.18
|  | ∑材料费 |  |  |  | 1004378.43
|  | ∑机械费 |  |  |  | 104029.5
|  | ∑管理费 |  |  |  | 197798.68
|  | ∑利 润 |  |  |  | 54362
|  | 增加水电安装工程 |  |  |  | 582863.61
|  | 分部分项工程 |  |  |  | 582863.61
|  | 一、电气设备安装工程 |  |  |  | 331115.66
表-08
分部分项工程和单价措施项目清单与计价表
工程名称:凌云县伶站乡产城融合服务中心建设项目（二期） | [5 empty] | 第4页 共7页
序号 | 项目编码 | 项目名称及 项目特征描述 | 计量 单位 | 工程量 | 金额(元)
[5 empty] | 综合单价 | 合 价 | 其中： 暂估价
17 | 030412001001 | 防水防潮吸顶灯 含接线盒 LED-18W~220V 吸顶安装 广照型 带全套附件 光通量:1800Lm 色温:4000K (自然光) | 套 | 144 | 59.81 | 8612.64
18 | 030412001002 | 普通节能吸顶LED灯 含接线盒 LED-18W~220V 吸顶安装 广照型 带全套附件 光通量:1800Lm 色温:4000K (自然光) | 套 | 360 | 57.15 | 20574
19 | 030404034001 | 单联单控灯开关 10A~250V 底边距地1.3明装 | 套 | 66 | 17.39 | 1147.74
20 | 030404034002 | 单联双控灯开关 10A~250V 底边距地1.3明装 | 套 | 150 | 18.42 | 2763
21 | 030404034003 | 双联单控灯开关 10A~250V 底边距地1.3明装 | 套 | 12 | 20.54 | 246.48
22 | 030404034004 | 四联单控灯开关 10A~250V 底边距地1.3明装 | 套 | 138 | 29.01 | 4003.38
23 | 030404035001 | 普通插座 10A~250V (含线盒) 单相二、三孔,安全型 底边距地0.3m暗装 | 套 | 312 | 26.82 | 8367.84
24 | 030404035002 | 床头柜普通插座 10A~250V 单相二、三孔,安全型 床头柜处底边距柜顶0.15m明装 | 套 | 288 | 27.91 | 8038.08
25 | 030404035003 | 挂式空调插座 16A~250V 带开关,单相三孔,安全型 底边距地2.2m明装 | 套 | 150 | 32.71 | 4906.5
26 | 030404035004 | 卫生间插座 10A~250V 单相二、三孔,安全型,防水防潮 底边距地1.5m明装 | 套 | 144 | 31.26 | 4501.44
27 | 030404035005 | 电热水器插座 10A~250V 带开关,单相二、三孔,安全型,防水防潮 底边距地2.2m明装 | 套 | 144 | 31.26 | 4501.44
28 | 030404035006 | 洗衣衣机插座 10A~250V 带开关,单相二、三孔,安全型,防水防潮 底边距地1.5m明装 | 套 | 144 | 31.26 | 4501.44
29 | 030404033001 | 排气扇 功率40W 梁下0.3m嵌排气道安装 | 台 | 144 | 122.94 | 17703.36
30 | 030411002001 | 塑料线槽 PR20*10 | m | 7631.10 | 9.68 | 73869.05
表-08
分部分项工程和单价措施项目清单与计价表
工程名称:凌云县伶站乡产城融合服务中心建设项目（二期） | [5 empty] | 第5页 共7页
序号 | 项目编码 | 项目名称及 项目特征描述 | 计量 单位 | 工程量 | 金额(元)
[5 empty] | 综合单价 | 合 价 | 其中： 暂估价
31 | 030411004001 | 线槽配线-WDZ-BYJ-2.5m㎡ | m | 13360.59 | 3.54 | 47296.49
32 | 030411004002 | 线槽配线-WDZ-BYJ-4m㎡ | m | 23407.95 | 5.13 | 120082.78
|  | 二、弱电系统设备安装工程 |  |  |  | 39787.11
33 | 030502012001 | 光纤信息插座 双口 含接线盒 底边距地 0.3m嵌墙明装 | 个 | 300 | 48.06 | 14418
34 | 030411002002 | 塑料线槽 PR20*10 | m | 1847.20 | 9.68 | 17880.9
35 | 030502005001 | 线槽内布放 超五类非屏蔽双绞线-Cat5E.UTP | m | 2057.20 | 3.64 | 7488.21
|  | 三、给水工程 |  |  |  | 122068.11
36 | 031001006001 | PP-R塑料冷水给水管及管件安装De25 连接方式：热熔连接 管道压力：1.0MPa 含水压试验、管道冲洗、通水、消毒 | m | 1325.94 | 23.47 | 31119.81
37 | 031001006002 | PP-R塑料热水给水管及管件安装De25 连接方式：热熔连接 管道压力：1.0MPa 含水压试验、管道冲洗、通水、消毒 | m | 1251.06 | 23.47 | 29362.38
38 | 桂031004021001 | 水龙头 DN20 材质：不锈钢 | 个 | 144 | 27.97 | 4027.68
39 | 031004003001 | 台式洗手盆 材质：陶瓷 规格:490x390x770mm 含冷热水嘴 配上下水铜镀铬件 | 套 | 144 | 399.71 | 57558.24
|  | 四、排水工程 |  |  |  | 89892.73
40 | 031001006003 | PVC-U塑料污水排水管及管件安装dn110 连接方式：粘接连接 含灌水试验、通球试验 | m | 136.28 | 61.51 | 8382.58
41 | 031001006004 | PVC-U塑料污水排水管及管件安装dn50 连接方式：粘接连接 含灌水试验、通球试验 | m | 304.94 | 31.05 | 9468.39
42 | 031004006001 | 成品陶瓷蹲式大便器 规格:545x430x175mm 含低水箱 配上下水铜镀铬件 | 套 | 144 | 500.29 | 72041.76
|  | 小 计 |  |  |  | 582863.61
|  | ∑人工费 |  |  |  | 182874.38
|  | ∑材料费 |  |  |  | 322321.78
|  | ∑机械费 |  |  |  | 1877.97
|  | ∑管理费 |  |  |  | 51650.61
|  | ∑利 润 |  |  |  | 24138.86
单价措施项目
小 计
∑人工费
表-08
分部分项工程和单价措施项目清单与计价表
工程名称:凌云县伶站乡产城融合服务中心建设项目（二期） | [5 empty] | 第6页 共7页
序号 | 项目编码 | 项目名称及 项目特征描述 | 计量 单位 | 工程量 | 金额(元)
[5 empty] | 综合单价 | 合 价 | 其中： 暂估价
∑材料费
∑机械费
∑管理费
∑利 润
|  | 合 计 |  |  |  | 582863.61
|  | ∑人工费 |  |  |  | 182874.38
|  | ∑材料费 |  |  |  | 322321.78
|  | ∑机械费 |  |  |  | 1877.97
|  | ∑管理费 |  |  |  | 51650.61
|  | ∑利 润 |  |  |  | 24138.86
|  | 增加变频给水设备 |  |  |  | 26226.78
|  | 分部分项工程 |  |  |  | 26226.78
|  | 地下室生活水箱系统 |  |  |  | 26226.78
43 | 031006001001 | 成套变频供水设备 AAB18/0.6-2-5.5,单泵 Q=18m3 /h,H=60m,N=5.5Kw 水泵两台，一用一备，配套控制箱、气压罐 含连接水泵的阀门附件 | 套 | 1 | 26226.78 | 26226.78
|  | 小 计 |  |  |  | 26226.78
|  | ∑人工费 |  |  |  | 826.14
|  | ∑材料费 |  |  |  | 24718.78
|  | ∑机械费 |  |  |  | 242.53
|  | ∑管理费 |  |  |  | 299.33
|  | ∑利 润 |  |  |  | 140
单价措施项目
小 计
∑人工费
∑材料费
∑机械费
∑管理费
∑利 润
|  | 合 计 |  |  |  | 26226.78
|  | ∑人工费 |  |  |  | 826.14
|  | ∑材料费 |  |  |  | 24718.78
|  | ∑机械费 |  |  |  | 242.53
|  | ∑管理费 |  |  |  | 299.33
表-08
分部分项工程和单价措施项目清单与计价表
工程名称:凌云县伶站乡产城融合服务中心建设项目（二期） | [5 empty] | 第7页 共7页
序号 | 项目编码 | 项目名称及 项目特征描述 | 计量 单位 | 工程量 | 金额(元)
[5 empty] | 综合单价 | 合 价 | 其中： 暂估价
|  | ∑利 润 |  |  |  | 140
|  | 总 合 计 |  |  |  | 2696648.16
|  | ∑人工费 |  |  |  | 910689.7
|  | ∑材料费 |  |  |  | 1351418.99
|  | ∑机械费 |  |  |  | 106150
|  | ∑管理费 |  |  |  | 249748.62
|  | ∑利 润 |  |  |  | 78640.86
表-08

## 表-09工程量清单综合单价分析表
工程量清单综合单价分析表
工程名称:凌云县伶站乡产城融合服务中心建设项目（二期） | [9 empty] | 第1页 共11页
序号 | 项目编码 | 项目名称及项目 特征描述 | 单位 | 工程量 | 综合单价 (元) | 综合单价
[6 empty] | 人工费 | 材料费 | 机械费 | 管理费 | 利润 | 其中： 暂估价
增加装饰装修工程
分部分项工程
A.9 楼地面工程
1 | 011102003001 | 仿比萨灰砖 1、8～14mm厚800×800仿比萨灰砖铺实拍平，水泥浆擦缝； 2、4mm厚聚合物水泥砂浆粘结层； 3、素水泥浆一遍（内掺建筑胶）； 4、现浇钢筋混凝土楼板。 5、砂浆采用预拌砂浆 | ㎡ | 148.21 | 110.58 | 30.45 | 67.3 | 2.11 | 8.41 | 2.31
| A9-84换 | 陶瓷地砖楼地面 每块周长(3200mm以内) 水泥砂浆 密缝{换:素水泥浆 换:预拌地面砂浆 YD15} | 100㎡ | 1.4821 | 11728.38 | 3036.72 | 7448.03 | 204.98 | 814.32 | 224.33
| A9-3换 | 水泥砂浆找平层 每增减5mm{换:预拌地面砂浆 YD15} | 100㎡ | -1.4821 | 1567.67 | 414.78 | 1020 |  | 104.19 | 28.7
| A7-183换 | 聚合物水泥胶浆 平面 10mm[实际4]{换:素水泥浆} | 100㎡ | 1.4821 | 898.2 | 423.23 | 302.12 | 6.19 | 131.06 | 35.6
2 | 011102003002 | 防滑地砖楼地面 1、8～14mm厚800×800防滑浅灰色地砖铺实拍平，水泥浆擦缝； 2、4mm厚聚合物水泥砂浆粘结层； 3、素水泥浆一遍（内掺建筑胶）； 4、现浇钢筋混凝土楼板。 5、部位：大堂、特色产品展示厅、走道、楼梯间、1～8所有面砖地面的房间 6、砂浆采用预拌砂浆 | ㎡ | 4914.30 | 110.58 | 30.45 | 67.3 | 2.11 | 8.41 | 2.31
| A9-84换 | 陶瓷地砖楼地面 每块周长(3200mm以内) 水泥砂浆 密缝{换:素水泥浆 换:预拌地面砂浆 YD15} | 100㎡ | 49.1430 | 11728.38 | 3036.72 | 7448.03 | 204.98 | 814.32 | 224.33
| A9-3换 | 水泥砂浆找平层 每增减5mm{换:预拌地面砂浆 YD15} | 100㎡ | -49.1430 | 1567.67 | 414.78 | 1020 |  | 104.19 | 28.7
| A7-183换 | 聚合物水泥胶浆 平面 10mm[实际4]{换:素水泥浆} | 100㎡ | 49.1430 | 898.2 | 423.23 | 302.12 | 6.19 | 131.06 | 35.6
3 | 011102003003 | 防滑地砖楼面 | ㎡ | 45.25 | 232.22 | 61.19 | 147.36 | 2.05 | 16.97 | 4.65
表－09
工程量清单综合单价分析表
工程名称:凌云县伶站乡产城融合服务中心建设项目（二期） | [9 empty] | 第2页 共11页
序号 | 项目编码 | 项目名称及项目 特征描述 | 单位 | 工程量 | 综合单价 (元) | 综合单价
[6 empty] | 人工费 | 材料费 | 机械费 | 管理费 | 利润 | 其中： 暂估价
1、8～14mm厚400×400防滑地砖铺实拍平，水泥浆擦缝； 2、5mm厚1:1水泥砂浆结合层； 3、20mm厚1:3水泥砂浆找平； 4、1.5mm厚聚氨酯防水涂料； 5、20mm厚1:3水泥砂浆找平； 6、0.7mm厚聚乙烯丙纶防水卷材（芯材厚度≥0.5）用1.3厚专用配套粘结料满粘（另列清单计量）； 7、最薄处20mm厚1：3水泥砂浆； 8、现浇钢筋混凝土楼板。 9、部位：1F公共卫生间 10、砂浆采用预拌砂浆
| A9-81换 | 陶瓷地砖楼地面 每块周长(1600mm以内) 水泥砂浆 密缝{换:素水泥浆 换:预拌地面砂浆 YD15} | 100㎡ | 0.4525 | 9294.75 | 2754.57 | 5386.96 | 204.98 | 743.44 | 204.8
| A9-3换 | 水泥砂浆找平层 每增减5mm{换:预拌地面砂浆 YD20} | 100㎡ | 0.4525 | 396.66 | 103.7 | 259.73 |  | 26.05 | 7.18
| A7-134 | 聚氨酯防水 1.2mm厚 平面[实际1.5] | 100㎡ | 0.4525 | 3095.67 | 579.7 | 2290.99 |  | 176.92 | 48.06
| A7-135 | 聚氨酯防水 1.2mm厚 立面[实际1.5] | 100㎡ | 0.1781 | 3257.07 | 695.97 | 2290.99 |  | 212.41 | 57.7
| A9-1换 | 水泥砂浆找平层 混凝土或硬基层上 20mm{换:素水泥浆 换:预拌地面砂浆 YD15} | 100㎡ | 0.4525 | 1889.39 | 625.48 | 1063.51 |  | 157.12 | 43.28
| A7-124换 | 聚乙烯丙纶防水卷材 平面{换:建筑胶素水泥浆} | 100㎡ | 0.4525 | 3725.63 | 769.5 | 2657.49 |  | 234.85 | 63.79
| A7-125换 | 聚乙烯丙纶防水卷材 立面{换:建筑胶素水泥浆} | 100㎡ | 0.1894 | 3939.26 | 923.4 | 2657.49 |  | 281.82 | 76.55
| A9-1换 | 水泥砂浆找平层 混凝土或硬基层上 20mm{换:素水泥浆 换:预拌地面砂浆 YD15} | 100㎡ | 0.4525 | 1889.39 | 625.48 | 1063.51 |  | 157.12 | 43.28
4 | 011102003004 | 防滑地砖楼面 1、8～14mm厚400×400防滑地砖铺实拍平，水泥浆擦缝； 2、5mm厚1：1水泥砂浆结合层； 3、20mm厚1:3水泥砂浆找平； 4、1.2mm厚聚氨酯防水涂料； 5、20mm厚1:3水泥砂浆找平； 6、陶粒垫层回填（用于下沉部分）找坡坡向地漏； | ㎡ | 605.00 | 372.89 | 84.03 | 256.33 | 2.05 | 23.94 | 6.54
表－09
工程量清单综合单价分析表
工程名称:凌云县伶站乡产城融合服务中心建设项目（二期） | [9 empty] | 第3页 共11页
序号 | 项目编码 | 项目名称及项目 特征描述 | 单位 | 工程量 | 综合单价 (元) | 综合单价
[6 empty] | 人工费 | 材料费 | 机械费 | 管理费 | 利润 | 其中： 暂估价
7、0.7mm厚聚乙烯丙纶防水卷材（芯材厚度≥0.5）用1.3厚专用配套粘结料满粘； 8、最薄处20mm厚1：3水泥砂浆； 9、现浇钢筋混凝土楼板。 10、部位：2F公共卫生间,3～8层房间内卫生间 11、砂浆采用预拌砂浆
| A9-81换 | 陶瓷地砖楼地面 每块周长(1600mm以内) 水泥砂浆 密缝{换:素水泥浆 换:预拌地面砂浆 YD15} | 100㎡ | 6.0500 | 9294.75 | 2754.57 | 5386.96 | 204.98 | 743.44 | 204.8
| A9-3换 | 水泥砂浆找平层 每增减5mm{换:预拌地面砂浆 YD20} | 100㎡ | 6.0500 | 396.66 | 103.7 | 259.73 |  | 26.05 | 7.18
| A7-134 | 聚氨酯防水 1.2mm厚 平面[实际1.5] | 100㎡ | 6.0500 | 3095.67 | 579.7 | 2290.99 |  | 176.92 | 48.06
| A7-135 | 聚氨酯防水 1.2mm厚 立面[实际1.5] | 100㎡ | 3.8337 | 3257.07 | 695.97 | 2290.99 |  | 212.41 | 57.7
| A9-1换 | 水泥砂浆找平层 混凝土或硬基层上 20mm{换:素水泥浆 换:预拌地面砂浆 YD15} | 100㎡ | 6.0500 | 1889.39 | 625.48 | 1063.51 |  | 157.12 | 43.28
| A3-100换 | 陶粒垫层 干铺 | 10 | 22.688 | 2531.62 | 327.47 | 2077.06 |  | 99.94 | 27.15
| A7-124换 | 聚乙烯丙纶防水卷材 平面{换:建筑胶素水泥浆} | 100㎡ | 6.0500 | 3725.63 | 769.5 | 2657.49 |  | 234.85 | 63.79
| A7-125换 | 聚乙烯丙纶防水卷材 立面{换:建筑胶素水泥浆} | 100㎡ | 8.3549 | 3939.26 | 923.4 | 2657.49 |  | 281.82 | 76.55
| A9-1换 | 水泥砂浆找平层 混凝土或硬基层上 20mm{换:素水泥浆 换:预拌地面砂浆 YD15} | 100㎡ | 6.0500 | 1889.39 | 625.48 | 1063.51 |  | 157.12 | 43.28
5 | 011105003001 | 面砖踢脚（150高） 1、3～4mm厚1：1水泥砂浆加水重20%建筑胶镶贴； 2、8～10mm厚面砖，水泥浆擦缝。 3、部位：大堂、特色产品展示厅、走道、1～8所有面砖地面的房间 4、砂浆采用预拌砂浆 | ㎡ | 638.60 | 108.57 | 41.78 | 51.15 | 1.71 | 10.92 | 3.01
| A9-99换 | 陶瓷地砖 踢脚线 水泥砂浆{换:素水泥浆 换:预拌地面砂浆 YD20 换:预拌地面砂浆 YD15} | 100㎡ | 6.3860 | 12189.66 | 4530.41 | 5981.85 | 171.05 | 1181.01 | 325.34
| A9-3换 | 水泥砂浆找平层 每增减5mm{换:预拌地面砂浆 YD15} | 100㎡ | -6.3860 | 1332.52 | 352.56 | 867 |  | 88.56 | 24.4
A.10 墙、柱面工程
表－09
工程量清单综合单价分析表
工程名称:凌云县伶站乡产城融合服务中心建设项目（二期） | [9 empty] | 第4页 共11页
序号 | 项目编码 | 项目名称及项目 特征描述 | 单位 | 工程量 | 综合单价 (元) | 综合单价
[6 empty] | 人工费 | 材料费 | 机械费 | 管理费 | 利润 | 其中： 暂估价
6 | 桂011204007001 | 釉面砖内墙（满墙） 1、1.5mm厚聚氨酯防水涂料上反1.6m高； 2、3～4mm厚1：1水泥砂浆加水重20%建筑胶镶贴； 3、4～5mm厚400×800釉面砖贴1.6米高，白水泥浆擦缝。 4、部位：1～2F公共卫生间,3～8层房间内卫生间 5、砂浆采用预拌砂浆 | ㎡ | 1812.96 | 138.57 | 37.1 | 86.42 | 2.04 | 10.21 | 2.8
| A10-173换 | 墙面、墙裙贴面砖 水泥砂浆粘贴 周长在2400mm以内{换:素水泥浆 换:预拌内墙抹灰砂浆 YMn20 换:预拌内墙抹灰砂浆 YMn15} | 100㎡ | 18.1296 | 12099 | 3467.18 | 7252.06 | 203.63 | 922.11 | 254.02
| A10-56换 | 抹灰层每增减1mm 水泥砂浆{换:预拌内墙抹灰砂浆 YMn15} | 100㎡ | -18.1296 | 1499.37 | 453.49 | 900.58 |  | 113.92 | 31.38
| A7-135 | 聚氨酯防水 1.2mm厚 立面[实际1.5] | 100㎡ | 18.1296 | 3257.07 | 695.97 | 2290.99 |  | 212.41 | 57.7
7 | 011210005001 | 成品隔断 1、18mm厚康贝特板 2、含五金配件 | ㎡ | 101.57 | 255.95 | 19.65 | 230 |  | 4.94 | 1.36
| A10-295换 | 浴厕隔断 成品浴厕隔断 | 100㎡ | 1.0157 | 25594.79 | 1965.15 | 23000 |  | 493.65 | 135.99
| 11. | A.11 天棚工程
8 | 011302001001 | 吊顶天棚 1、铝合金配套金属龙骨，主龙骨中距900～1000，次龙骨中距400、横撑龙骨中距900 2、1.5厚600×600铝合金方形扣板 | ㎡ | 171.22 | 239.92 | 29.43 | 200.96 | 0.08 | 7.41 | 2.04
| A11-29 | 装配式U型轻钢天棚龙骨(不上人型) 面层规格(600×600mm) 平面 | 100㎡ | 1.7122 | 5214.3 | 1755.27 | 2885.47 | 8.46 | 443.05 | 122.05
| A11-105换 | 天棚铝板面层 600×600 | 100㎡ | 1.7122 | 18778.96 | 1188 | 17210.32 |  | 298.43 | 82.21
| 12. | A.12 门窗工程
9 | 010802001001 | 卫生间塑钢门 1、含门套、门把手、门锁、门碰、合页等五金配件 2、含制作、安装、运输等 3、五金配件品牌：国产优质产品 | ㎡ | 241.92 | 282.78 | 46.37 | 221.02 | 0.4 | 11.75 | 3.24
表－09
工程量清单综合单价分析表
工程名称:凌云县伶站乡产城融合服务中心建设项目（二期） | [9 empty] | 第5页 共11页
序号 | 项目编码 | 项目名称及项目 特征描述 | 单位 | 工程量 | 综合单价 (元) | 综合单价
[6 empty] | 人工费 | 材料费 | 机械费 | 管理费 | 利润 | 其中： 暂估价
| A12-44换 | 塑钢平开门 | 100㎡ | 2.4192 | 28278.68 | 4637.16 | 22102.33 | 40.48 | 1175.02 | 323.69
10 | 010802001002 | 成品钢质防盗门 1、含门套、门把手、门锁、门碰、合页等五金配件 2、含制作、安装、运输等 3、五金配件品牌：国产优质产品 | ㎡ | 12.00 | 502.02 | 37.5 | 452.28 | 0.17 | 9.46 | 2.61
| A12-48换 | 钢防盗门安装 | 100㎡ | 0.1200 | 50202.35 | 3750.12 | 45227.99 | 17.19 | 946.35 | 260.7
11 | 010802001003 | 电梯门套 1、双层15mm阻燃板基层 2、1.5mm厚古铜不锈钢 | ㎡ | 36.74 | 631.99 | 76.44 | 529.57 | 1.13 | 19.48 | 5.37
| A10-242换 | 板基层 15mm阻燃板 | 100㎡ | 0.2002 | 9822.9 | 1411.74 | 7722.25 | 179.18 | 399.64 | 110.09
| A12-92换 | 不锈钢板包门框 | 100㎡ | 0.3674 | 57845.92 | 6874.56 | 48748.9 | 15.03 | 1730.67 | 476.76
A.13 油漆、涂料、裱糊工程
12 | 011407001001 | 无机涂料内墙面 1、满刮腻子、磨光； 2、抹涂无机涂料底层； 3、抹涂无机涂料找平； 4、抹涂无机涂料面层。 5、部位：大堂、特色产品展示厅、走道、弱电机房、楼梯间、保梯厅、1～8 层所有房间、卫生间 | ㎡ | 16603.61 | 29.31 | 16.47 | 7.56 |  | 4.14 | 1.14
| A13-206 | 刮成品腻子粉 内墙面 两遍 | 100㎡ | 166.0361 | 1210.25 | 824.67 | 121.35 |  | 207.16 | 57.07
| A13-210换 | 乳胶漆 内墙、柱、天棚抹灰面 二遍[实际遍数=3] | 100㎡ | 166.0361 | 1721.37 | 822.69 | 635.09 |  | 206.66 | 56.93
13 | 011407002001 | 无机涂料顶棚 1、钢筋混凝土板底面清理干净； 2、满刮腻子、磨光； 3、抹涂无机涂料底层； 4、抹涂无机涂料找平； 5、抹涂无机涂料面层。 6、部位：大堂、特色产品展示厅、走道、弱电机房、楼梯间、侯梯厅、1～8层所有房间、卫生间 | ㎡ | 6446.72 | 31.27 | 17.96 | 7.56 |  | 4.51 | 1.24
表－09
工程量清单综合单价分析表
工程名称:凌云县伶站乡产城融合服务中心建设项目（二期） | [9 empty] | 第6页 共11页
序号 | 项目编码 | 项目名称及项目 特征描述 | 单位 | 工程量 | 综合单价 (元) | 综合单价
[6 empty] | 人工费 | 材料费 | 机械费 | 管理费 | 利润 | 其中： 暂估价
| A13-206换 | 刮成品腻子粉 内墙面 两遍 | 100㎡ | 64.4672 | 1406.25 | 973.11 | 121.35 |  | 244.45 | 67.34
| A13-210换 | 乳胶漆 内墙、柱、天棚抹灰面 二遍[实际遍数=3] | 100㎡ | 64.4672 | 1721.37 | 822.69 | 635.09 |  | 206.66 | 56.93
A.14 其他装饰工程
14 | 011503001001 | 安全抓杆 1、φ40×4不锈钢管（304材质） | m | 3.15 | 133.98 | 50.79 | 63.45 | 2.62 | 13.42 | 3.7
| A14-163换 | 靠墙扶手 不锈钢管{换:碎石 GD20 中砂水泥 32.5 C20} | 10m | 0.315 | 1339.6 | 507.87 | 634.47 | 26.16 | 134.15 | 36.95
单价措施项目
| 011701 | 脚手架工程
15 | 011701006001 | 满堂脚手架 1、搭设高度:4.1m 2、脚手架材质:钢管 | ㎡ | 1504.27 | 11.31 | 6.86 | 1.33 | 0.33 | 2.19 | 0.6
| A15-84换 | 钢管满堂脚手架 基本层 高3.6m[实际层净高=4.1] | 100㎡ | 15.0427 | 1130.04 | 685.71 | 132.72 | 32.77 | 219.28 | 59.56
| 011703 | 垂直运输
16 | 桂011703002001 | 装饰装修垂直运输高度 40m以内 | ㎡ | 6986.72 | 14.41 | 0.58 |  | 12.39 | 1.13 | 0.31
| A16-8换 | 建筑物垂直运输高度 40m以内 | 100㎡ | 69.8672 | 1441.73 | 57.98 |  | 1239.24 | 113.38 | 31.13
增加水电安装工程
分部分项工程
一、电气设备安装工程
17 | 030412001001 | 防水防潮吸顶灯 含接线盒 LED-18W~220V 吸顶安装 广照型 带全套附件 光通量:1800Lm 色温:4000K (自然光) | 套 | 144 | 59.81 | 19.34 | 32.15 | 0.26 | 5.49 | 2.57
| B4-1745换 | 普通灯具安装 吸顶灯具 灯罩周长 2000mm以内 | 10套 | 14.4 | 597.98 | 193.4 | 321.45 | 2.57 | 54.89 | 25.67
表－09
工程量清单综合单价分析表
工程名称:凌云县伶站乡产城融合服务中心建设项目（二期） | [9 empty] | 第7页 共11页
序号 | 项目编码 | 项目名称及项目 特征描述 | 单位 | 工程量 | 综合单价 (元) | 综合单价
[6 empty] | 人工费 | 材料费 | 机械费 | 管理费 | 利润 | 其中： 暂估价
18 | 030412001002 | 普通节能吸顶LED灯 含接线盒 LED-18W~220V 吸顶安装 广照型 带全套附件 光通量:1800Lm 色温:4000K (自然光) | 套 | 360 | 57.15 | 19.34 | 29.49 | 0.26 | 5.49 | 2.57
| B4-1745换 | 普通灯具安装 吸顶灯具 灯罩周长 2000mm以内 | 10套 | 36.0 | 571.42 | 193.4 | 294.89 | 2.57 | 54.89 | 25.67
19 | 030404034001 | 单联单控灯开关 10A~250V 底边距地1.3明装 | 套 | 66 | 17.39 | 8.74 | 4.84 | 0.15 | 2.49 | 1.17
| B4-0408换 | 开关、按钮、插座安装 开关及按钮 跷板开关 明装 单联 | 10套 | 6.6 | 173.76 | 87.36 | 48.31 | 1.54 | 24.9 | 11.65
20 | 030404034002 | 单联双控灯开关 10A~250V 底边距地1.3明装 | 套 | 150 | 18.42 | 8.74 | 5.87 | 0.15 | 2.49 | 1.17
| B4-0408换 | 开关、按钮、插座安装 开关及按钮 跷板开关 明装 单联 | 10套 | 15.0 | 184.06 | 87.36 | 58.61 | 1.54 | 24.9 | 11.65
21 | 030404034003 | 双联单控灯开关 10A~250V 底边距地1.3明装 | 套 | 12 | 20.54 | 9.26 | 7.26 | 0.15 | 2.64 | 1.23
| B4-0409换 | 开关、按钮、插座安装 开关及按钮 跷板开关 明装 双联 | 10套 | 1.2 | 205.42 | 92.55 | 72.65 | 1.54 | 26.35 | 12.33
22 | 030404034004 | 四联单控灯开关 10A~250V 底边距地1.3明装 | 套 | 138 | 29.01 | 10.18 | 14.43 | 0.15 | 2.9 | 1.35
| B4-0411换 | 开关、按钮、插座安装 开关及按钮 跷板开关 明装 四联 | 10套 | 13.8 | 290.17 | 101.82 | 144.32 | 1.54 | 28.95 | 13.54
23 | 030404035001 | 普通插座 10A~250V (含线盒) 单相二、三孔,安全型 底边距地0.3m暗装 | 套 | 312 | 26.82 | 11.89 | 10.04 |  | 3.33 | 1.56
| B4-0436换 | 单、三相暗插座 单相暗插座10A 5孔 | 10套 | 31.2 | 268.11 | 118.86 | 100.39 |  | 33.29 | 15.57
表－09
工程量清单综合单价分析表
工程名称:凌云县伶站乡产城融合服务中心建设项目（二期） | [9 empty] | 第8页 共11页
序号 | 项目编码 | 项目名称及项目 特征描述 | 单位 | 工程量 | 综合单价 (元) | 综合单价
[6 empty] | 人工费 | 材料费 | 机械费 | 管理费 | 利润 | 其中： 暂估价
24 | 030404035002 | 床头柜普通插座 10A~250V 单相二、三孔,安全型 床头柜处底边距柜顶0.15m明装 | 套 | 288 | 27.91 | 12.67 | 9.67 | 0.26 | 3.62 | 1.69
| B4-0429换 | 单、三相明插座 单相明插座10A 5孔 | 10套 | 28.8 | 279.08 | 126.71 | 96.65 | 2.57 | 36.21 | 16.94
25 | 030404035003 | 挂式空调插座 16A~250V 带开关,单相三孔,安全型 底边距地2.2m明装 | 套 | 150 | 32.71 | 12.67 | 14.47 | 0.26 | 3.62 | 1.69
| B4-0431换 | 单、三相明插座 单相明插座10A 3孔、5孔带开关 | 10套 | 15.0 | 327.16 | 126.71 | 144.73 | 2.57 | 36.21 | 16.94
26 | 030404035004 | 卫生间插座 10A~250V 单相二、三孔,安全型,防水防潮 底边距地1.5m明装 | 套 | 144 | 31.26 | 12.67 | 13.02 | 0.26 | 3.62 | 1.69
| B4-0429换 | 单、三相明插座 单相明插座10A 5孔 | 10套 | 14.4 | 312.53 | 126.71 | 130.1 | 2.57 | 36.21 | 16.94
27 | 030404035005 | 电热水器插座 10A~250V 带开关,单相二、三孔,安全型,防水防潮 底边距地2.2m明装 | 套 | 144 | 31.26 | 12.67 | 13.02 | 0.26 | 3.62 | 1.69
| B4-0429换 | 单、三相明插座 单相明插座10A 5孔 | 10套 | 14.4 | 312.53 | 126.71 | 130.1 | 2.57 | 36.21 | 16.94
28 | 030404035006 | 洗衣衣机插座 10A~250V 带开关,单相二、三孔,安全型,防水防潮 底边距地1.5m明装 | 套 | 144 | 31.26 | 12.67 | 13.02 | 0.26 | 3.62 | 1.69
| B4-0429换 | 单、三相明插座 单相明插座10A 5孔 | 10套 | 14.4 | 312.53 | 126.71 | 130.1 | 2.57 | 36.21 | 16.94
29 | 030404033001 | 排气扇 功率40W 梁下0.3m嵌排气道安装 | 台 | 144 | 122.94 | 40.68 | 64.81 | 0.51 | 11.54 | 5.4
| B4-0476 | 风扇 排气扇 墙上安装 | 台 | 144 | 122.94 | 40.68 | 64.81 | 0.51 | 11.54 | 5.4
表－09
工程量清单综合单价分析表
工程名称:凌云县伶站乡产城融合服务中心建设项目（二期） | [9 empty] | 第9页 共11页
序号 | 项目编码 | 项目名称及项目 特征描述 | 单位 | 工程量 | 综合单价 (元) | 综合单价
[6 empty] | 人工费 | 材料费 | 机械费 | 管理费 | 利润 | 其中： 暂估价
30 | 030411002001 | 塑料线槽 PR20*10 | m | 7631.10 | 9.68 | 5.04 | 2.43 | 0.1 | 1.44 | 0.67
| B4-1556 | 塑料线槽安装 宽×高(mm以内) 20×10 | 10米 | 763.11 | 96.86 | 50.39 | 24.3 | 1.03 | 14.4 | 6.74
31 | 030411004001 | 线槽配线-WDZ-BYJ-2.5m㎡ | m | 13360.59 | 3.54 | 0.83 | 2.37 |  | 0.23 | 0.11
| B4-1625换 | 线槽配线 照明线路 导线截面(m㎡以内) 2.5 | 100m单线 | 133.6059 | 354.25 | 82.85 | 237.34 |  | 23.21 | 10.85
32 | 030411004002 | 线槽配线-WDZ-BYJ-4m㎡ | m | 23407.95 | 5.13 | 1.01 | 3.71 |  | 0.28 | 0.13
| B4-1626换 | 线槽配线 照明线路 导线截面(m㎡以内) 4 | 100m单线 | 234.0795 | 514.03 | 100.92 | 371.62 |  | 28.27 | 13.22
二、弱电系统设备安装工程
33 | 030502012001 | 光纤信息插座 双口 含接线盒 底边距地 0.3m嵌墙明装 | 个 | 300 | 48.06 | 12.01 | 31.12 |  | 3.36 | 1.57
| B5-0333 | 光纤信息插座 双口 | 个 | 300 | 48.06 | 12.01 | 31.12 |  | 3.36 | 1.57
34 | 030411002002 | 塑料线槽 PR20*10 | m | 1847.20 | 9.68 | 5.04 | 2.43 | 0.1 | 1.44 | 0.67
| B4-1556 | 塑料线槽安装 宽×高(mm以内) 20×10 | 10米 | 184.72 | 96.86 | 50.39 | 24.3 | 1.03 | 14.4 | 6.74
35 | 030502005001 | 线槽内布放 超五类非屏蔽双绞线-Cat5E.UTP | m | 2057.20 | 3.64 | 1.03 | 2.14 | 0.03 | 0.3 | 0.14
| B5-0272 | 双绞线缆 线槽内布放 4对以下 | 100m | 20.5720 | 363.03 | 102.96 | 213.51 | 3 | 29.68 | 13.88
三、给水工程
36 | 031001006001 | PP-R塑料冷水给水管及管件安装De25 连接方式：热熔连接 管道压力：1.0MPa 含水压试验、管道冲洗、通水、消毒 | m | 1325.94 | 23.47 | 12.83 | 5.17 | 0.14 | 3.63 | 1.7
| B9-0114换 | 塑料给水管（热熔连接）安装 公称外径（mm以内）25 | 10m | 132.594 | 234.55 | 128.27 | 51.63 | 1.36 | 36.31 | 16.98
37 | 031001006002 | PP-R塑料热水给水管及管件安装De25 连接方式：热熔连接 管道压力：1.0MPa | m | 1251.06 | 23.47 | 12.83 | 5.17 | 0.14 | 3.63 | 1.7
表－09
工程量清单综合单价分析表
工程名称:凌云县伶站乡产城融合服务中心建设项目（二期） | [9 empty] | 第10页 共11页
序号 | 项目编码 | 项目名称及项目 特征描述 | 单位 | 工程量 | 综合单价 (元) | 综合单价
[6 empty] | 人工费 | 材料费 | 机械费 | 管理费 | 利润 | 其中： 暂估价
含水压试验、管道冲洗、通水、消毒
| B9-0114换 | 塑料给水管（热熔连接）安装 公称外径（mm以内）25 | 10m | 125.106 | 234.55 | 128.27 | 51.63 | 1.36 | 36.31 | 16.98
38 | 桂031004021001 | 水龙头 DN20 材质：不锈钢 | 个 | 144 | 27.97 | 2.67 | 24.2 |  | 0.75 | 0.35
| B9-0579 | 水龙头安装 公称直径(mm以内) 20 | 10个 | 14.4 | 279.62 | 26.68 | 241.97 |  | 7.47 | 3.5
39 | 031004003001 | 台式洗手盆 材质：陶瓷 规格:490x390x770mm 含冷热水嘴 配上下水铜镀铬件 | 套 | 144 | 399.71 | 43.04 | 338.97 |  | 12.06 | 5.64
| B9-0543 | 台式洗脸盆、洗手盆 台式洗脸盆 冷热水 | 10套 | 14.4 | 3997.04 | 430.38 | 3389.73 |  | 120.55 | 56.38
四、排水工程
40 | 031001006003 | PVC-U塑料污水排水管及管件安装dn110 连接方式：粘接连接 含灌水试验、通球试验 | m | 136.28 | 61.51 | 22.69 | 29.42 | 0.05 | 6.37 | 2.98
| B9-0150换 | 承插塑料排水管（粘接连接） 公称外径（mm以内）110 | 10m | 13.628 | 615.05 | 226.89 | 294.19 | 0.49 | 63.69 | 29.79
41 | 031001006004 | PVC-U塑料污水排水管及管件安装dn50 连接方式：粘接连接 含灌水试验、通球试验 | m | 304.94 | 31.05 | 14.97 | 9.85 | 0.05 | 4.21 | 1.97
| B9-0148换 | 承插塑料排水管（粘接连接） 公称外径（mm以内）50 | 10m | 30.494 | 310.42 | 149.68 | 98.47 | 0.52 | 42.07 | 19.68
42 | 031004006001 | 成品陶瓷蹲式大便器 规格:545x430x175mm 含低水箱 配上下水铜镀铬件 | 套 | 144 | 500.29 | 94.49 | 366.95 |  | 26.47 | 12.38
| B9-0554 | 蹲式大便器安装 蹲式 低水箱 | 10套 | 14.4 | 5002.9 | 944.92 | 3669.53 |  | 264.67 | 123.78
增加变频给水设备
分部分项工程
表－09
工程量清单综合单价分析表
工程名称:凌云县伶站乡产城融合服务中心建设项目（二期） | [9 empty] | 第11页 共11页
序号 | 项目编码 | 项目名称及项目 特征描述 | 单位 | 工程量 | 综合单价 (元) | 综合单价
[6 empty] | 人工费 | 材料费 | 机械费 | 管理费 | 利润 | 其中： 暂估价
地下室生活水箱系统
43 | 031006001001 | 成套变频供水设备 AAB18/0.6-2-5.5,单泵 Q=18m3 /h,H=60m,N=5.5Kw 水泵两台，一用一备，配套控制箱、气压罐 含连接水泵的阀门附件 | 套 | 1 | 26226.78 | 826.14 | 24718.78 | 242.53 | 299.33 | 140
| B9-0631 | 立式（卧式）增压稳压设备安装 罐体公称直径（mm以内）800 | 套 | 1 | 26226.78 | 826.14 | 24718.78 | 242.53 | 299.33 | 140
表－09

## 表-11总价措施项目清单与计价表
总价措施项目清单与计价表
工程名称:凌云县伶站乡产城融合服务中心建设项目（二期） |  |  |  |  | 第1页 共1页
序 号 | 项目编码 | 项 目 名 称 | 计 算 基 础 | 费 率(%) 或标准 | 金 额(元) | 备注
|  | 增加装饰装修工程 |  |  | 107003.65
一 |  | 建筑装饰装修工程(营改增)一般计税法 |  |  | 107003.65
1 | 桂011801001001 | 安全文明施工费 | ∑(分部分项人材机+单价措施人材机) (1731962.97+103434.14) | 5.14 | 94339.41
2 | 桂011801002001 | 检验试验配合费 |  | 0.11 | 2018.94
3 | 桂011801003001 | 雨季施工增加费 |  | 0.53 | 9727.6
4 | 桂011801004001 | 工程定位复测费 |  | 0.05 | 917.7
|  | 增加水电安装工程 |  |  | 42468.51
一 |  | 给排水、燃气、电气、通风空调、消防、建筑智能、通信、自控仪表工程(营改增)一般计税法 |  |  | 42468.51
1 | 桂031401001001 | 安全文明施工费 | ∑分部分项及单价措施费定额(人工费+机械费) (182874.38+1877.97+0+0) | 12.12 | 22391.98
2 | 桂031401002001 | 检验试验配合费 |  | 0.51 | 942.24
3 | 桂031401003001 | 雨季施工增加费 |  | 4.09 | 7556.37
10 | 桂031401010001 | 脚手架搭拆费 | 9140.77 |  | 9140.77
11 | 桂031401011001 | 高层建筑增加费 | 2437.15 |  | 2437.15
|  | 增加变频给水设备 |  |  | 236.51
一 |  | 给排水、燃气、电气、通风空调、消防、建筑智能、通信、自控仪表工程(营改增)一般计税法 |  |  | 236.51
1 | 桂031401001002 | 安全文明施工费 | ∑分部分项及单价措施费定额(人工费+机械费) (826.14+242.53+0+0) | 12.12 | 129.52
2 | 桂031401002002 | 检验试验配合费 |  | 0.51 | 5.45
3 | 桂031401003002 | 雨季施工增加费 |  | 4.09 | 43.71
10 | 桂031401010002 | 脚手架搭拆费 | 41.31 |  | 41.31
11 | 桂031401011002 | 高层建筑增加费 | 16.52 |  | 16.52
|  | 合 计 |  |  | 149708.67
注：以项计算的总价措施，无“计算基础”和“费率”的数值，可只填“金额”数值， 但应在备注栏说明施工方案出处或计算方式。
表-11

## 表-12其他项目清单与计价汇总表
其他项目清单与计价汇总表
工程名称:凌云县伶站乡产城融合服务中心建设项目（二期） |  | 第1页 共1页
序号 | 项目名称 | 金额（元） | 备注
| 增加装饰装修工程 | 4389.12
1 | 暂列金额 |  | 明细详见表－12－1
2 | 材料暂估价 |  | 明细详见表－12－2
3 | 专业工程暂估价 |  | 明细详见表－12－3
4 | 计日工 |  | 明细详见表－12－4
5 | 总承包服务费 |  | 明细详见表－12－5
6 | 安全生产责任保险费暂估价 | 4389.12 | 分部分项工程费及措施项目费
| 增加水电安装工程 | 1250.66
1 | 暂列金额 |  | 明细详见表－12－1
2 | 材料暂估价 |  | 明细详见表－12－2
3 | 专业工程暂估价 |  | 明细详见表－12－3
4 | 计日工 |  | 明细详见表－12－4
5 | 总承包服务费 |  | 明细详见表－12－5
6 | 安全生产责任保险费暂估价 | 1250.66 | 分部分项工程费及措施项目费
| 增加变频给水设备 | 52.93
1 | 暂列金额 |  | 明细详见表－12－1
2 | 材料暂估价 |  | 明细详见表－12－2
3 | 专业工程暂估价 |  | 明细详见表－12－3
4 | 计日工 |  | 明细详见表－12－4
5 | 总承包服务费 |  | 明细详见表－12－5
6 | 安全生产责任保险费暂估价 | 52.93 | 分部分项工程费及措施项目费
| 合 计 | 5692.71
注:材料暂估单价进入清单项目综合单价，此处不汇总。
表－12

## 表-15规费、增值税计价表
规费、增值税计价表
工程名称:凌云县伶站乡产城融合服务中心建设项目（二期） |  |  | 第1页 共2页
序号 | 项目名称 | 计算基础 | 计算费率(%) | 金额(元)
| 增加装饰装修工程 |  |  | 453742.53
一 | 建筑装饰装修工程(营改增)一般计税法 |  |  | 453742.53
1 | 规费 | 1.1+1.2+1.3 |  | 234712.83
1.1 | 社会保险费 | ∑(分部分项人工费+单价措施人工费) (712617.59+14371.59) | 29.35 | 213371.32
1.1.1 | 养老保险费 |  | 17.22 | 125187.54
1.1.2 | 失业保险费 |  | 0.34 | 2471.76
1.1.3 | 医疗保险费 |  | 10.25 | 74516.39
1.1.4 | 生育保险费 |  | 0.64 | 4652.73
1.1.5 | 工伤保险费 |  | 0.9 | 6542.9
1.2 | 住房公积金 |  | 1.85 | 13449.3
1.3 | 工程排污费 | ∑(分部分项人材机+单价措施人材机) (1731962.97+103434.14) | 0.43 | 7892.21
2 | 增值税 | Σ（分部分项工程费及单价措施项目费+总价措施项目费+其他项目费+税前项目费+规费） (2087557.77+107003.65+4389.12+0+234712.83) | 9.00 | 219029.7
| 增加水电安装工程 |  |  | 119381.71
一 | 给排水、燃气、电气、通风空调、消防、建筑智能、通信、自控仪表工程(营改增)一般计税法 |  |  | 119381.71
1 | 规费 | 1.1+1.2+1.3 |  | 57788.31
1.1 | 社会保险费 | ∑(分部分项人工费+单价措施人工费) (182874.38+0) | 29.35 | 53673.63
1.1.1 | 养老保险费 |  | 17.22 | 31490.97
1.1.2 | 失业保险费 |  | 0.34 | 621.77
1.1.3 | 医疗保险费 |  | 10.25 | 18744.62
1.1.4 | 生育保险费 |  | 0.64 | 1170.4
1.1.5 | 工伤保险费 |  | 0.9 | 1645.87
1.2 | 住房公积金 |  | 1.85 | 3383.18
1.3 | 工程排污费 |  | 0.40 | 731.5
2 | 增值税 | Σ（分部分项工程费及单价措施项目费+总价措施项目费+其他项目费+税前项目费+规费） (582863.61+42468.51+1250.66+0+57788.31) | 9.00 | 61593.4
| 增加变频给水设备 |  |  | 2671
一 | 给排水、燃气、电气、通风空调、消防、建筑智能、通信、自控仪表工程(营改增)一般计税法 |  |  | 2671
1 | 规费 | 1.1+1.2+1.3 |  | 261.05
1.1 | 社会保险费 | ∑(分部分项人工费+单价措施人工费) (826.14+0) | 29.35 | 242.47
1.1.1 | 养老保险费 |  | 17.22 | 142.26
表-15
规费、增值税计价表
工程名称:凌云县伶站乡产城融合服务中心建设项目（二期） |  |  | 第2页 共2页
序号 | 项目名称 | 计算基础 | 计算费率(%) | 金额(元)
1.1.2 | 失业保险费 | ∑(分部分项人工费+单价措施人工费) (826.14+0) | 0.34 | 2.81
1.1.3 | 医疗保险费 |  | 10.25 | 84.68
1.1.4 | 生育保险费 |  | 0.64 | 5.29
1.1.5 | 工伤保险费 |  | 0.9 | 7.44
1.2 | 住房公积金 |  | 1.85 | 15.28
1.3 | 工程排污费 |  | 0.40 | 3.3
2 | 增值税 | Σ（分部分项工程费及单价措施项目费+总价措施项目费+其他项目费+税前项目费+规费） (26226.78+236.51+52.93+0+261.05) | 9.00 | 2409.95
| 合 计 |  |  | 575795.24
表-15

## 表-22允许调整主要材料和工程设备一览表
允许调整主要材料和工程设备一览表 (适用于造价信息差额调整法)
工程名称:凌云县伶站乡产城融合服务中心建设项目（二期） | [7 empty] | 编号:
序号 | 名称、规格、型号 | 单位 | 数量 | 风险系数(%) | 基准单价(元) | 投标单价(元) | 确认单价(元) | 价差(元) | 合计差价(元)
1 | 圆钢HPB300 Φ10以内(综合) | t | 0.06 |  | 3699.12
2 | 普通硅酸盐水泥 32.5MPa | t | 29.316 |  | 336.28
3 | 细砂 |  | 19.51 |  | 116.5
4 | 中砂 |  | 0.002 |  | 116.5
5 | 碎石 5～20mm |  | 0.003 |  | 102.91
6 | 陶粒 |  | 276.34 |  | 169.9
7 | 预拌内墙抹灰砂浆 YMn15 |  | -1.994 |  | 500
8 | 预拌内墙抹灰砂浆 YMn20 |  | 9.246 |  | 509.28
9 | 预拌地面砂浆 YD15 |  | 38.304 |  | 500
10 | 预拌地面砂浆 YD20 |  | 5.871 |  | 509.28
11 | 400×800釉面砖 | ㎡ | 1885.478 |  | 57.52
12 | 400×400防滑地砖 | ㎡ | 666.506 |  | 41.46
13 | 800×800防滑地砖 | ㎡ | 5110.872 |  | 60.68
14 | 800×800仿比萨灰砖 | ㎡ | 154.138 |  | 60.68
15 | 塑钢平开门(成品) | ㎡ | 228.856 |  | 225.66
16 | 钢防盗门(成品) | ㎡ | 11.544 |  | 469.03
17 | PVC-U塑料污水排水管dn110 | m | 116.111 |  | 19.47
18 | PVC-U塑料污水排水管dn50 | m | 294.877 |  | 7.26
19 | PP-R塑料冷水给水管De25 | m | 1352.459 |  | 3.36
20 | PP-R塑料热水给水管De25 | m | 1276.081 |  | 3.36
21 | 塑料给水管件De25 | 个 | 1263.571 |  | 0.88
注:1.此表由招标人填写除“投标单价”栏的内容，投标人在投标时自主确定投标单价。 2.招标人应优先采用工程造价管理机构发布的单价作为基础单价，未发布的，通过市场调查确定其基准单价。
表-22
允许调整主要材料和工程设备一览表 (适用于造价信息差额调整法)
工程名称:凌云县伶站乡产城融合服务中心建设项目（二期） | [7 empty] | 编号:
序号 | 名称、规格、型号 | 单位 | 数量 | 风险系数(%) | 基准单价(元) | 投标单价(元) | 确认单价(元) | 价差(元) | 合计差价(元)
22 | 承插塑料管件dn110 | 个 | 199.923 |  | 6.46
23 | 承插塑料管件dn50 | 个 | 336.349 |  | 1.15
24 | 蹲式大便器 | 个 | 145.44 |  | 75.22
25 | 蹲式大便器低水箱 | 个 | 145.44 |  | 115.04
26 | 水龙头 DN20 | 个 | 145.44 |  | 23.88
27 | 冷热水混合水嘴DN15 | 个 | 145.44 |  | 110.62
28 | 大便器冲洗管 | 根 | 145.44 |  | 18
29 | 蹲式大便器低水箱配件 | 套 | 145.44 |  | 84.96
30 | 光纤信息插座 双口 | 个 | 303 |  | 28.26
31 | 排气扇 | 台 | 144 |  | 63.81
32 | 成套变频供水设备 | 套 | 1 |  | 24551.33
33 | 台式洗手盆 | 个 | 145.44 |  | 159.29
34 | 防水防潮吸顶灯 | 套 | 145.44 |  | 28.88
35 | 普通节能吸顶LED灯 | 套 | 363.6 |  | 26.25
36 | 单联单控灯开关 | 个 | 67.32 |  | 3.73
37 | 单联双控灯开关 | 个 | 153 |  | 4.74
38 | 双联单控灯开关 | 个 | 12.24 |  | 6.11
39 | 四联单控灯开关 | 个 | 140.76 |  | 13.12
40 | 普通插座 | 套 | 318.24 |  | 7.48
41 | 床头柜普通插座 | 套 | 293.76 |  | 7.48
42 | 挂式空调插座 | 套 | 153 |  | 12.21
注:1.此表由招标人填写除“投标单价”栏的内容，投标人在投标时自主确定投标单价。 2.招标人应优先采用工程造价管理机构发布的单价作为基础单价，未发布的，通过市场调查确定其基准单价。
表-22
允许调整主要材料和工程设备一览表 (适用于造价信息差额调整法)
工程名称:凌云县伶站乡产城融合服务中心建设项目（二期） | [7 empty] | 编号:
序号 | 名称、规格、型号 | 单位 | 数量 | 风险系数(%) | 基准单价(元) | 投标单价(元) | 确认单价(元) | 价差(元) | 合计差价(元)
43 | 卫生间插座 | 套 | 146.88 |  | 10.76
44 | 电热水器插座 | 套 | 146.88 |  | 10.76
45 | 洗衣衣机插座 | 套 | 146.88 |  | 10.76
46 | 线槽配线-WDZ-BYJ-2.5m㎡ | m | 14429.437 |  | 2.16
47 | 线槽配线-WDZ-BYJ-4m㎡ | m | 25280.586 |  | 3.4
48 | 超五类非屏蔽双绞线-Cat5E.UTP | m | 2160.06 |  | 2
49 | 塑料线槽 PR20*10 | m | 9952.215 |  | 1.91
注:1.此表由招标人填写除“投标单价”栏的内容，投标人在投标时自主确定投标单价。 2.招标人应优先采用工程造价管理机构发布的单价作为基础单价，未发布的，通过市场调查确定其基准单价。
表-22